## Rekapitulace stavby
2012 |  | List obsahuje: |  |  |  |  | 1) Souhrnný list stavby |  |  |  | 2) Rekapitulace objektů | [16 empty] | 2.0 | [5 empty] | False | False
| optimalizováno pro tisk sestav ve formátu A4 - na výšku | [17 empty] | >> skryté sloupce << | [13 empty] | 0,01 | 20
[33 empty] | 0,01 | 10
| SOUHRNNÝ LIST STAVBY | [18 empty] | v --- níže se nacházejí doplnkové a pomocné údaje k sestavám --- v | [11 empty] | Návod na vyplnění | 0,01
|  | Kód: |  |  |  |  | 0075_MTO | [24 empty] | Měnit lze pouze buňky se žlutým podbarvením! 1) na prvním listu Rekapitulace stavby vyplňte v sestavě a) Souhrnný list - údaje o Zhotoviteli (přenesou se do ostatních sestav i v jiných listech) b) Rekapitulace objektů - potřebné Ostatní náklady 2) na vybraných listech vyplňte v sestavě a) Krycí list - údaje o Zhotoviteli, pokud se liší od údajů o Zhotoviteli na Souhrnném listu (údaje se přenesou do ostatních sestav v daném listu) b) Rekapitulace rozpočtu - potřebné Ostatní náklady c) Rozpočet - ceny u položek - množství, pokud má žluté podbarvení - a v případe potřeby poznámku (ta je v skrytém sloupci) | 0,01
|  | Stavba: |  |  |  |  | Okružní křižovatka Revoluční - Komenského aktualizace 2012/02 | [25 empty] | 0,01
|  | JKSO: | [13 empty] | CC-CZ: |  | 21121 | [14 empty] | 0,01
|  | Místo: |  |  |  |  | Šestajovice | [8 empty] | Datum: |  | 19.08.2012 | [14 empty] | 0,01
0,01
|  | Objednavatel: | [13 empty] | IČ: | [16 empty] | 0,01
|  |  | Obec Šestajovice | [12 empty] | DIČ: | [16 empty] | 0,01
0,01
|  | Zhotovitel: | [13 empty] | IČ: |  | Vyplň údaj | [14 empty] | 0,01
|  |  | Vyplň údaj | [12 empty] | DIČ: |  | Vyplň údaj | [14 empty] | 0,01
True
|  | Projektant: | [13 empty] | IČ: | [16 empty] | True
|  |  | Ing. M. Tomeš | [12 empty] | DIČ: | [16 empty] | False
0,01
|  | Zpracovatel: | [13 empty] | IČ: | [16 empty] | 0,1
|  |  | Ing. M. Tomeš | [12 empty] | DIČ:
|  | Náklady z rozpočtů | [13 empty] | 0
|  | Ostatní náklady ze souhrnného listu | [13 empty] | 0
|  | Cena bez DPH | [13 empty] | 0
|  | DPH |  | základní |  |  |  | 20% |  | ze | 0 |  |  |  |  | 0
|  |  |  | snížená |  |  |  | 10% |  | ze | 0 |  |  |  |  | 0
|  |  |  | zákl. přenesená |  |  |  | 20% |  | ze | 0 |  |  |  |  | 0
|  |  |  | sníž. přenesená |  |  |  | 10% |  | ze | 0 |  |  |  |  | 0
|  |  |  | nulová |  |  |  | 0% |  | ze | 0 |  |  |  |  | 0
|  | Cena s DPH | [7 empty] | v |  | CZK |  |  |  | 0
|  | Projektant | [10 empty] | Zpracovatel
|  | Datum a podpis: | [6 empty] | Razítko |  |  |  | Datum a podpis: |  |  |  | Razítko
|  | Objednavatel | [10 empty] | Zhotovitel
|  | Datum a podpis: | [6 empty] | Razítko |  |  |  | Datum a podpis: |  |  |  | Razítko
REKAPITULACE OBJEKTŮ STAVBY
| Kód: | [6 empty] | 0075_MTO
| Stavba: | [6 empty] | Okružní křižovatka Revoluční - Komenského aktualizace 2012/02
| Místo: | [6 empty] | Šestajovice | [6 empty] | Datum: |  | 19.08.2012
| Objednavatel: | [6 empty] | Obec Šestajovice | [6 empty] | Projektant: |  | Ing. M. Tomeš |  |  | Informatívní údaje z listů zakázek
| Zhotovitel: | [13 empty] | Zpracovatel: |  | Ing. M. Tomeš
| Kód |  |  |  | Objekt | [8 empty] | Cena bez DPH [CZK] |  |  |  | Cena s DPH [CZK] |  | z toho Ostat. náklady [CZK] | DPH [CZK] | Normohodiny [h] | DPH základní [CZK] | DPH snížená [CZK] | DPH základní přenesená [CZK] | DPH snížená přenesená [CZK] | Základna DPH základní | Základna DPH snížená | Základna DPH zákl. přenesená | Základna DPH sníž. přenesená | Základna DPH nulová
| 1) Náklady z rozpočtů | [12 empty] | 0 |  |  |  | 0 |  | 0 | 0 | 6791.7439 | 0 | 0 | 0 | 0 | 0 | 0 | 0 | 0 | 0 |  | D | 0 | ###NOIMPORT### | IMPORT | {4BB0B380-8F25-4A4F-B133-362287072D98} | {00000000-0000-0000-0000-000000000000}
/ |  | 01 |  |  |  | SO 01 Vozovky | [7 empty] | 0 |  |  |  | 0 |  | 0 | 0 | 4847.9718 | 0 | 0 | 0 | 0 | 0 | 0 | 0 | 0 | 0 |  |  | 1 |  | IMPORT | {88CC9A8D-4C5A-4CD0-86E2-11CC15DEC057} | {4BB0B380-8F25-4A4F-B133-362287072D98}
/ |  | 02 |  |  |  | SO 02 Chodníky | [7 empty] | 0 |  |  |  | 0 |  | 0 | 0 | 1943.7721 | 0 | 0 | 0 | 0 | 0 | 0 | 0 | 0 | 0 |  |  | 1 |  | IMPORT | {00EC017D-36A7-4EFB-BBD9-94813F3B0449} | {4BB0B380-8F25-4A4F-B133-362287072D98}
| 2) Ostatní náklady ze souhrnného listu | [12 empty] | 0 |  |  |  | 0 |  | Procent. zadání [% nákladů rozpočtu] | Zařazení nákladů | DPH | DPH [CZK]
|  | Projektové práce | [11 empty] | 0 |  |  |  | 0 |  | 0% | stavební čast | základní | 0 | [12 empty] | OSTATNENAKLADY |  |  | 0 | 0 | 0 | 0 | 0 | 0 | 0 | 0 | 0 | 0 | 1 | 1 | x
|  | Průzkumné práce | [11 empty] | 0 |  |  |  | 0 |  | 0% | stavební čast | základní | 0 | [12 empty] | OSTATNENAKLADY |  |  | 0 | 0 | 0 | 0 | 0 | 0 | 0 | 0 | 0 | 0 | 1 | 1 | x
|  | Stroje, zařízení, inventář | [11 empty] | 0 |  |  |  | 0 |  | 0% | stavební čast | základní | 0 | [12 empty] | OSTATNENAKLADY |  |  | 0 | 0 | 0 | 0 | 0 | 0 | 0 | 0 | 0 | 0 | 1 | 1 | x
|  | Umělecká díla | [11 empty] | 0 |  |  |  | 0 |  | 0% | stavební čast | základní | 0 | [12 empty] | OSTATNENAKLADY |  |  | 0 | 0 | 0 | 0 | 0 | 0 | 0 | 0 | 0 | 0 | 1 | 1 | x
|  | Vedlejší náklady | [11 empty] | 0 |  |  |  | 0 |  | 0% | stavební čast | základní | 0 | [12 empty] | OSTATNENAKLADY |  |  | 0 | 0 | 0 | 0 | 0 | 0 | 0 | 0 | 0 | 0 | 1 | 1 | x
|  | Ostatní náklady | [11 empty] | 0 |  |  |  | 0 |  | 0% | stavební čast | základní | 0 | [12 empty] | OSTATNENAKLADY |  |  | 0 | 0 | 0 | 0 | 0 | 0 | 0 | 0 | 0 | 0 | 1 | 1 | x
|  | H. Rezerva | [11 empty] | 0 |  |  |  | 0 |  | 0% | stavební čast | základní | 0 | [12 empty] | OSTATNENAKLADY |  |  | 0 | 0 | 0 | 0 | 0 | 0 | 0 | 0 | 0 | 0 | 1 | 1 | x
|  | I. Ostatní investice | [11 empty] | 0 |  |  |  | 0 |  | 0% | stavební čast | základní | 0 | [12 empty] | OSTATNENAKLADY |  |  | 0 | 0 | 0 | 0 | 0 | 0 | 0 | 0 | 0 | 0 | 1 | 1 | x
|  | Nehmotný investiční majetek | [11 empty] | 0 |  |  |  | 0 |  | 0% | stavební čast | základní | 0 | [12 empty] | OSTATNENAKLADY |  |  | 0 | 0 | 0 | 0 | 0 | 0 | 0 | 0 | 0 | 0 | 1 | 1 | x
|  | Provozní náklady | [11 empty] | 0 |  |  |  | 0 |  | 0% | stavební čast | základní | 0 | [12 empty] | OSTATNENAKLADY |  |  | 0 | 0 | 0 | 0 | 0 | 0 | 0 | 0 | 0 | 0 | 1 | 1 | x
|  | Vyplň vlastní | [11 empty] | 0 |  |  |  | 0 |  | 0% | stavební čast | základní | 0 | [12 empty] | OSTATNENAKLADYVLASTNE |  |  | 0 | 0 | 0 | 0 | 0 | 0 | 0 | 0 | 0 | 0 | 1 | 1
|  | Vyplň vlastní | [11 empty] | 0 |  |  |  | 0 |  | 0% | stavební čast | základní | 0 | [12 empty] | OSTATNENAKLADYVLASTNE |  |  | 0 | 0 | 0 | 0 | 0 | 0 | 0 | 0 | 0 | 0 | 1 | 1
|  | Vyplň vlastní | [11 empty] | 0 |  |  |  | 0 |  | 0% | stavební čast | základní | 0 | [12 empty] | OSTATNENAKLADYVLASTNE |  |  | 0 | 0 | 0 | 0 | 0 | 0 | 0 | 0 | 0 | 0 | 1 | 1
| Celkové náklady za stavbu 1) + 2) | [12 empty] | 0 |  |  |  | 0

## 01 - SO 01 Vozovky
| List obsahuje: |  | 1) Krycí list rozpočtu |  | 2) Rekapitulace rozpočtu |  |  | 3) Rozpočet |  |  | Zpět na list: | Rekapitulace stavby
optimalizováno pro tisk sestav ve formátu A4 - na výšku | [11 empty] | >> skryté sloupce << | [9 empty] | {88CC9A8D-4C5A-4CD0-86E2-11CC15DEC057} | [5 empty] | a_odvoz_asf | 76,8 | 2
[22 empty] | 2 | [5 empty] | a_odvoz_asf1 | 684 | 2
KRYCÍ LIST ROZPOČTU | [12 empty] | v --- níže se nacházejí doplnkové a pomocné údaje k sestavám --- v | [8 empty] | False | [5 empty] | a_odvoz_bet | 6 | 2
[28 empty] | a_odvoz_bet2 | 0,078 | 2
| Stavba: |  | Okružní křižovatka Revoluční - Komenského aktualizace 2012/02 | [24 empty] | a_odvoz_bet3 | 0,28 | 2
| Objekt: |  | 01 - SO 01 Vozovky | [24 empty] | a_odvoz_bet4 | 16,997 | 2
| JKSO: |  | 822 25 | [5 empty] | CC-CZ: |  | 21121 | [16 empty] | a_odvoz_hmot | 17,571 | 2
| Místo: |  | Šestajovice | [5 empty] | Datum: |  | 19.08.2012 | [16 empty] | a_odvoz_kam | 1,909 | 2
[28 empty] | a_odvoz_suti | 768,787 | 2
| Objednavatel: | [7 empty] | IČ: | [18 empty] | asf_vozovka | 1790 | 2
|  | Obec Šestajovice | [6 empty] | DIČ: | [18 empty] | bour_betonu | 2,5 | 2
[28 empty] | dlážděná_vozovka | 122 | 2
| Zhotovitel: | [7 empty] | IČ: |  | Vyplň údaj | [16 empty] | frézování | 600 | 2
|  | Vyplň údaj | [6 empty] | DIČ: |  | Vyplň údaj | [16 empty] | jáma | 20,25 | 2
[28 empty] | násyp | 350 | 2
| Projektant: | [7 empty] | IČ: | [18 empty] | obruba_bezbar | 116,45 | 2
|  | Ing. M. Tomeš | [6 empty] | DIČ: | [18 empty] | obruba_ležatá | 116,45 | 2
[28 empty] | obruba_stojatá | 586,09 | 2
| Zpracovatel: | [7 empty] | IČ: | [18 empty] | obsyp | 15,7284 | 2
|  | Ing. M. Tomeš | [6 empty] | DIČ: | [18 empty] | odstr_asfaltu200mm | 1520 | 2
[28 empty] | odstr_dlažby | 0,3 | 2
[28 empty] | odstr_štěrku | 8,3 | 2
| Náklady z rozpočtu | [7 empty] | 0 | [18 empty] | odstr_značek | 7 | 2
| Ostatní náklady | [7 empty] | 0 | [18 empty] | odvoz_vyk_skládka | 1239,058 | 2
[28 empty] | opláštění | 332,64 | 2
| Cena bez DPH | [7 empty] | 0 | [18 empty] | pažení | 156 | 2
[28 empty] | rýha200 | 93,6 | 2
| DPH | základní | 20% | ze | 0 |  |  |  | 0 | [18 empty] | rýha60 | 76,49 | 2
|  | snížená | 10% | ze | 0 |  |  |  | 0 | [18 empty] | sanace | 573,6 | 2
|  | zákl. přenesená | 20% | ze | 0 |  |  |  | 0 | [18 empty] | sedl_lože | 8,7477 | 2
|  | sníž. přenesená | 10% | ze | 0 |  |  |  | 0 | [18 empty] | trávník | 1574 | 2
|  | nulová | 0% | ze | 0 |  |  |  | 0 | [18 empty] | výkop_vozovka | 1398,718 | 2
[28 empty] | výsadba | 133 | 2
| Cena s DPH |  |  | v | CZK |  |  | 0 | [19 empty] | vytr_obrub | 73,9 | 2
[28 empty] | zásyp_ŠP | 23,4 | 2
| MJ 1 | [m2]: | 3786 | ZRN/MJ 1: | 0 |  |  | Rozpočet/MJ 1: |  | 0 | [16 empty] | MJ | zásyp_zeminou | 83,8 | 2
| Projektant |  |  |  |  | Zpracovatel
| Datum a podpis: |  |  | Razítko |  | Datum a podpis: |  |  |  | Razítko
| Objednavatel |  |  |  |  | Zhotovitel
| Datum a podpis: |  |  | Razítko |  | Datum a podpis: |  |  |  | Razítko
REKAPITULACE ROZPOČTU
Stavba: |  |  | Okružní křižovatka Revoluční - Komenského aktualizace 2012/02
Objekt: |  |  | 01 - SO 01 Vozovky
Místo: |  |  | Šestajovice |  |  |  | Datum: |  | 19.08.2012
Objednavatel: |  |  | Obec Šestajovice |  |  |  | Projektant: |  | Ing. M. Tomeš
Zhotovitel: |  |  | Vyplň údaj |  |  |  | Zpracovatel: |  | Ing. M. Tomeš
Kód - Popis | [9 empty] | Cena celkem [CZK]
1) Náklady z rozpočtu | [9 empty] | 0 | [12 empty] | -1
| HSV - Práce a dodávky HSV | [8 empty] | 0
| 1 - Zemní práce CPV 45112000-5 | [8 empty] | 0
| 2 - Zakládání | [8 empty] | 0
| 4 - Vodorovné konstrukce CPV 45221000-2 | [8 empty] | 0
| 469 - Stavební práce při elektromontážích | [8 empty] | 0
| 5 - Komunikace CPV 45233120-6 | [8 empty] | 0
| 8 - Trubní vedení CPV 45230000-8 | [8 empty] | 0
| 9 - Ostatní konstrukce a práce-bourání CPV 4525900000-1 | [8 empty] | 0
2) Ostatní náklady | [9 empty] | 0 |  |  |  | DPH
| Zařízení staveniště | [8 empty] | 0 |  |  |  | základní | [12 empty] | VRN |  |  |  | 0 | 0 | 0 | 0 | 0 | 1
| Mimostav. doprava | [8 empty] | 0 |  |  |  | základní | [12 empty] | VRN |  |  |  | 0 | 0 | 0 | 0 | 0 | 1
| Územní vlivy | [8 empty] | 0 |  |  |  | základní | [12 empty] | VRN |  |  |  | 0 | 0 | 0 | 0 | 0 | 1
| Provozní vlivy | [8 empty] | 0 |  |  |  | základní | [12 empty] | VRN |  |  |  | 0 | 0 | 0 | 0 | 0 | 1
| Ostatní | [8 empty] | 0 |  |  |  | základní | [12 empty] | VRN |  |  |  | 0 | 0 | 0 | 0 | 0 | 1
| Kompletační činnosť | [8 empty] | 0 |  |  |  | základní | [12 empty] | KOMPLETACNA |  |  |  | 0 | 0 | 0 | 0 | 0 | 1
Celkové náklady za stavbu 1) + 2) | [7 empty] | 0
ROZPOČET
Stavba: |  |  | Okružní křižovatka Revoluční - Komenského aktualizace 2012/02
Objekt: |  |  | 01 - SO 01 Vozovky
Místo: |  |  | Šestajovice |  |  |  | Datum: |  | 19.08.2012
Objednavatel: |  |  | Obec Šestajovice |  |  |  | Projektant: |  | Ing. M. Tomeš
Zhotovitel: |  |  | Vyplň údaj |  |  |  | Zpracovatel: |  | Ing. M. Tomeš
PČ | Typ | Kód | Popis |  |  | MJ | Množství | J.cena [CZK] |  | Cena celkem [CZK] |  |  | Poznámka | DPH | J. Nh [h] | Nh celkom [h] | J. hmotnost [t] | Hmotnost celkem [t] | J. suť [t] | Suť Celkem [t]
Náklady z rozpočtu | [9 empty] | 0 | [5 empty] | 4847.9718 |  | 4238.5707 |  | 780.3995 |  | D | -1 | [13 empty] | 0
| HSV - Práce a dodávky HSV | [8 empty] | 0 | [5 empty] | 4847.9718 |  | 4238.5707 |  | 780.3995 | 1 | D | 0 |  |  |  | ROZPOCET | [9 empty] | 0
| 1 - Zemní práce CPV 45112000-5 | [8 empty] | 0 | [5 empty] | 3456.1718 |  | 2761.1113 |  | 779.8255 | 1 | D | 1 |  |  |  | ROZPOCET | [9 empty] | 0
1 | K | 113106123 | Rozebrání dlažeb komunikací pro pěší ze zámkových dlaždic |  |  | m2 | 0.3 | 0 |  | 0 |  |  |  | základní | 0.21 | 0.063 | 0 | 0 | 0.26 | 0.078 | 4 | K | 2 |  |  |  | ROZPOCET |  |  |  | 0 | 0 | 0 | 0 | 0 | 1 | 0 | 4
|  | odstr_dlažby | 0,3 |  |  |  | 0.3 | [14 empty] | VV | 2 | 2 | -1 | 0 | ROZPOCET
2 | K | 113107122 | Odstranění podkladu pl do 50 m2 z kameniva drceného tl 200 mm |  |  | m2 | 8.3 | 0 |  | 0 |  |  |  | základní | 0.695 | 5.7685 | 0 | 0 | 0.235 | 1.9505 | 4 | K | 2 |  |  |  | ROZPOCET |  |  |  | 0 | 0 | 0 | 0 | 0 | 1 | 0 | 4
|  | odstr_štěrku | 6,9+0,8+0,6 |  |  |  | 8.3 | [14 empty] | VV | 2 | 2 | -1 | 0 | ROZPOCET
3 | K | 113107244 | Odstranění podkladu pl přes 200 m2 živičných tl 200 mm |  |  | m2 | 1520 | 0 |  | 0 |  |  |  | základní | 0.183 | 278.16 | 0 | 0 | 0.45 | 684 | 4 | K | 2 |  |  |  | ROZPOCET |  |  |  | 0 | 0 | 0 | 0 | 0 | 1 | 0 | 4
|  | odstr_asfaltu200mm | "celková plocha komunikace"2339-"stř. ostr"526-"vozovka pod chodníky" 293 |  |  |  | 1520 | [14 empty] | VV | 2 | 2 | -1 | 0 | ROZPOCET
97 | K | 113154253 | Frézování živičného krytu tl 50 mm pruh š 1 m pl do 1000 m2 s překážkami v trase |  |  | m2 | 600 | 0 |  | 0 |  |  |  | základní | 0.022 | 13.2 | 6e-05 | 0.036 | 0.128 | 76.8 | 4 | K | 2 |  |  |  | ROZPOCET |  |  |  | 0 | 0 | 0 | 0 | 0 | 1 | 0 | 4
|  | frézování | "40 mm" 300+"50 mm" 300 |  |  |  | 600 | [14 empty] | VV | 2 | 2 | -1 | 1 | ROZPOCET
6 | K | 113201111 | Vytrhání obrub chodníkových ležatých |  |  | m | 73.9 | 0 |  | 0 |  |  |  | základní | 0.227 | 16.7753 | 0 | 0 | 0.23 | 16.997 | 4 | K | 2 |  |  |  | ROZPOCET |  |  |  | 0 | 0 | 0 | 0 | 0 | 1 | 0 | 4
|  | vytr_obrub | 14,7+20,2+39 |  |  |  | 73.9 | [14 empty] | VV | 2 | 2 | -1 | 0 | ROZPOCET
7 | K | 120001101 | Příplatek za ztížení vykopávky v blízkosti podzemního vedení |  |  | m3 | 839.23 | 0 |  | 0 |  |  |  | základní | 1.548 | 1299.128 | 0 | 0 | 0 | 0 | 4 | K | 2 |  |  |  | ROZPOCET |  |  |  | 0 | 0 | 0 | 0 | 0 | 1 | 0 | 4
|  |  | "60% z výkopu" výkop_vozovka/100*60 |  |  |  | 839.2308 | [14 empty] | VV | 2 | 2 | -1 | 0 | ROZPOCET
8 | K | 120901121 | Bourání zdiva z betonu prostého neprokládaného ručně |  |  | m3 | 2.5 | 0 |  | 0 |  |  |  | základní | 16.002 | 40.005 | 0 | 0 | 0 | 0 | 4 | K | 2 |  |  |  | ROZPOCET |  |  |  | 0 | 0 | 0 | 0 | 0 | 1 | 0 | 4
|  | bour_betonu | 2,5 |  |  |  | 2.5 | [14 empty] | VV | 2 | 2 | -1 | 0 | ROZPOCET
9 | K | 122202202 | Odkopávky a prokopávky nezapažené pro silnice objemu do 1000 m3 v hornině tř. 3 |  |  | m3 | 1398.72 | 0 |  | 0 |  |  |  | základní | 0.223 | 311.9146 | 0 | 0 | 0 | 0 | 4 | K | 2 |  |  |  | ROZPOCET |  |  |  | 0 | 0 | 0 | 0 | 0 | 1 | 0 | 4
|  | sanace | "pro sanaci" (dlážděná_vozovka+asf_vozovka)*0,3 |  |  |  | 573.6 | [14 empty] | VV | 2 | 2 | -1 | 0 | ROZPOCET
|  |  | "pro trávníky" 1574*0,20 |  |  |  | 314.8 | [14 empty] | VV | 2 | 2 | -1 | 0 | ROZPOCET
|  |  | "pro asf. vozovku" 1790*0,42 |  |  |  | 751.8 | [14 empty] | VV | 2 | 2 | -1 | 0 | ROZPOCET
|  |  | "pro dl. vozovku" 122*0,48 |  |  |  | 58.56 | [14 empty] | VV | 2 | 2 | -1 | 0 | ROZPOCET
|  |  | "pro ozšíření pod obrubou" 56,5*0,3*0,48 |  |  |  | 8.136 | [14 empty] | VV | 2 | 2 | -1 | 0 | ROZPOCET
|  |  | -bour_betonu |  |  |  | -2.5 | [14 empty] | VV | 2 | 2 | -1 | 0 | ROZPOCET
|  |  | -odstr_asfaltu200mm*0,2 |  |  |  | -304 | [14 empty] | VV | 2 | 2 | -1 | 0 | ROZPOCET
|  |  | -odstr_dlažby*0,06 |  |  |  | -0.018 | [14 empty] | VV | 2 | 2 | -1 | 0 | ROZPOCET
|  |  | -odstr_štěrku*0,2 |  |  |  | -1.66 | [14 empty] | VV | 2 | 2 | -1 | 0 | ROZPOCET
10 | K | 122202209 | Příplatek k odkopávkám a prokopávkám pro silnice v hornině tř. 3 za lepivost |  |  | m3 | 1398.72 | 0 |  | 0 |  |  |  | základní | 0.083 | 116.0938 | 0 | 0 | 0 | 0 | 4 | K | 2 |  |  |  | ROZPOCET |  |  |  | 0 | 0 | 0 | 0 | 0 | 1 | 0 | 4
|  |  | výkop_vozovka |  |  |  | 1398.718 | [14 empty] | VV | 2 | 2 | -1 | 0 | ROZPOCET
96 | K | 130001101 | Příplatek za ztížení vykopávky v blízkosti pozemního vedení |  |  | m3 | 210.59 | 0 |  | 0 |  |  |  | základní | 1.763 | 371.2702 | 0 | 0 | 0 | 0 | 4 | K | 2 |  |  |  | ROZPOCET |  |  |  | 0 | 0 | 0 | 0 | 0 | 1 | 0 | 4
|  |  | jáma+rýha200+jáma+rýha60 |  |  |  | 210.59 | [14 empty] | VV | 2 | 2 | -1 | 1 | ROZPOCET
11 | K | 131201101 | Hloubení jam nezapažených v hornině tř. 3 objemu do 100 m3 |  |  | m3 | 20.25 | 0 |  | 0 |  |  |  | základní | 0.871 | 17.6378 | 0 | 0 | 0 | 0 | 4 | K | 2 |  |  |  | ROZPOCET |  |  |  | 0 | 0 | 0 | 0 | 0 | 1 | 0 | 4
|  | jáma | "pro vpusti" 6*1,5^3 |  |  |  | 20.25 | [14 empty] | VV | 2 | 2 | -1 | 0 | ROZPOCET
12 | K | 131201109 | Příplatek za lepivost u hloubení jam nezapažených v hornině tř. 3 |  |  | m3 | 20.25 | 0 |  | 0 |  |  |  | základní | 0.04 | 0.81 | 0 | 0 | 0 | 0 | 4 | K | 2 |  |  |  | ROZPOCET |  |  |  | 0 | 0 | 0 | 0 | 0 | 1 | 0 | 4
|  |  | jáma |  |  |  | 20.25 | [14 empty] | VV | 2 | 2 | -1 | 0 | ROZPOCET
13 | K | 132201101 | Hloubení rýh š do 600 mm v hornině tř. 3 objemu do 100 m3 |  |  | m3 | 76.49 | 0 |  | 0 |  |  |  | základní | 2.32 | 177.4568 | 0 | 0 | 0 | 0 | 4 | K | 2 |  |  |  | ROZPOCET |  |  |  | 0 | 0 | 0 | 0 | 0 | 1 | 0 | 4
|  |  | "pro chráničky" 92,5*0,5*1 |  |  |  | 46.25 | [14 empty] | VV | 2 | 2 | -1 | 0 | ROZPOCET
|  |  | "pro drenáž" 151,2*0,5*0,4 |  |  |  | 30.24 | [14 empty] | VV | 2 | 2 | -1 | 0 | ROZPOCET
14 | K | 132201109 | Příplatek za lepivost k hloubení rýh š do 600 mm v hornině tř. 3 |  |  | m3 | 76.49 | 0 |  | 0 |  |  |  | základní | 0.654 | 50.0245 | 0 | 0 | 0 | 0 | 4 | K | 2 |  |  |  | ROZPOCET |  |  |  | 0 | 0 | 0 | 0 | 0 | 1 | 0 | 4
|  |  | rýha60 |  |  |  | 76.49 | [14 empty] | VV | 2 | 2 | -1 | 0 | ROZPOCET
15 | K | 132201201 | Hloubení rýh š do 2000 mm v hornině tř. 3 objemu do 100 m3 |  |  | m3 | 93.6 | 0 |  | 0 |  |  |  | základní | 1.444 | 135.1584 | 0 | 0 | 0 | 0 | 4 | K | 2 |  |  |  | ROZPOCET |  |  |  | 0 | 0 | 0 | 0 | 0 | 1 | 0 | 4
|  | rýha200 | "pro přípojky vpustí" (1,5+10+15,5+3,5+3,5+5)*1,2*2 |  |  |  | 93.6 | [14 empty] | VV | 2 | 2 | -1 | 0 | ROZPOCET
16 | K | 132201209 | Příplatek za lepivost k hloubení rýh š do 2000 mm v hornině tř. 3 |  |  | m3 | 93.6 | 0 |  | 0 |  |  |  | základní | 0.085 | 7.956 | 0 | 0 | 0 | 0 | 4 | K | 2 |  |  |  | ROZPOCET |  |  |  | 0 | 0 | 0 | 0 | 0 | 1 | 0 | 4
|  |  | rýha200 |  |  |  | 93.6 | [14 empty] | VV | 2 | 2 | -1 | 0 | ROZPOCET
17 | K | 151101101 | Zřízení příložného pažení a rozepření stěn rýh hl do 2 m |  |  | m2 | 156 | 0 |  | 0 |  |  |  | základní | 0.236 | 36.816 | 0.00084 | 0.13104 | 0 | 0 | 4 | K | 2 |  |  |  | ROZPOCET |  |  |  | 0 | 0 | 0 | 0 | 0 | 1 | 0 | 4
|  | pažení | "pro přípojky vpustí" (1,5+10+15,5+3,5+3,5+5)*2*2 |  |  |  | 156 | [14 empty] | VV | 2 | 2 | -1 | 0 | ROZPOCET
18 | K | 151101111 | Odstranění příložného pažení a rozepření stěn rýh hl do 2 m |  |  | m2 | 156 | 0 |  | 0 |  |  |  | základní | 0.07 | 10.92 | 0 | 0 | 0 | 0 | 4 | K | 2 |  |  |  | ROZPOCET |  |  |  | 0 | 0 | 0 | 0 | 0 | 1 | 0 | 4
|  |  | pažení |  |  |  | 156 | [14 empty] | VV | 2 | 2 | -1 | 0 | ROZPOCET
19 | K | 162701105 | Vodorovné přemístění do 10000 m výkopku/sypaniny z horniny tř. 1 až 4 |  |  | m3 | 1239.06 | 0 |  | 0 |  |  |  | základní | 0.083 | 102.842 | 0 | 0 | 0 | 0 | 4 | K | 2 |  |  |  | ROZPOCET |  |  |  | 0 | 0 | 0 | 0 | 0 | 1 | 0 | 4
|  | odvoz_vyk_skládka | výkop_vozovka+jáma+rýha200+rýha60-násyp |  |  |  | 1239.058 | [14 empty] | VV | 2 | 2 | -1 | 0 | ROZPOCET
20 | K | 162701109 | Příplatek k vodorovnému přemístění výkopku/sypaniny z horniny tř. 1 až 4 ZKD 1000 m přes 10000 m |  |  | m3 | 12390.58 | 0 |  | 0 |  |  |  | základní | 0.004 | 49.5623 | 0 | 0 | 0 | 0 | 4 | K | 2 |  |  |  | ROZPOCET |  |  |  | 0 | 0 | 0 | 0 | 0 | 1 | 0 | 4
|  |  | odvoz_vyk_skládka*10 |  |  |  | 12390.58 | [14 empty] | VV | 2 | 2 | -1 | 0 | ROZPOCET
21 | K | 171101105 | Uložení sypaniny z hornin soudržných do násypů zhutněných do 103 % PS |  |  | m3 | 923.6 | 0 |  | 0 |  |  |  | základní | 0.086 | 79.4296 | 0 | 0 | 0 | 0 | 4 | K | 2 |  |  |  | ROZPOCET |  |  |  | 0 | 0 | 0 | 0 | 0 | 1 | 0 | 4
|  |  | sanace |  |  |  | 573.6 | [14 empty] | VV | 2 | 2 | -1 | 0 | ROZPOCET
|  | násyp | 350 |  |  |  | 350 | [14 empty] | VV | 2 | 2 | -1 | 0 | ROZPOCET
22 | M | 583312000 | kamenivo těžené zásypový materiál |  |  | t | 910 | 0 |  | 0 |  |  |  | základní | 0 | 0 | 1 | 910 | 0 | 0 | 8 | M | 2 |  |  |  | ROZPOCET |  |  |  | 0 | 0 | 0 | 0 | 0 | 1 | 0 | 4
|  |  | násyp*2*1,3 |  |  |  | 910 | [14 empty] | VV | 2 | 2 | -1 | 1 | ROZPOCET
23 | M | 583312010 | kamenivo těžené stabilizační zemina |  |  | t | 1525.78 | 0 |  | 0 |  |  |  | základní | 0 | 0 | 1 | 1525.78 | 0 | 0 | 8 | M | 2 |  |  |  | ROZPOCET |  |  |  | 0 | 0 | 0 | 0 | 0 | 1 | 0 | 4
|  |  | sanace*2*1,33 |  |  |  | 1525.776 | [14 empty] | VV | 2 | 2 | -1 | 1 | ROZPOCET
24 | K | 171201211 | Poplatek za uložení odpadu ze sypaniny na skládce (skládkovné) |  |  | t | 2106.4 | 0 |  | 0 |  |  |  | základní | 0 | 0 | 0 | 0 | 0 | 0 | 4 | K | 2 |  |  |  | ROZPOCET |  |  |  | 0 | 0 | 0 | 0 | 0 | 1 | 0 | 4
|  |  | odvoz_vyk_skládka*1,7 |  |  |  | 2106.3986 | [14 empty] | VV | 2 | 2 | -1 | 0 | ROZPOCET
25 | K | 174101101 | Zásyp jam, šachet rýh nebo kolem objektů sypaninou se zhutněním |  |  | m3 | 107.2 | 0 |  | 0 |  |  |  | základní | 0.299 | 32.0528 | 0 | 0 | 0 | 0 | 4 | K | 2 |  |  |  | ROZPOCET |  |  |  | 0 | 0 | 0 | 0 | 0 | 1 | 0 | 4
|  | zásyp_ŠP | "zásyp ŠP se zhutněním rýh" 39*0,5*1,2 |  |  |  | 23.4 | [14 empty] | VV | 2 | 2 | -1 | 0 | ROZPOCET
|  | zásyp_zeminou | "zásyp zásypovým materiálem" 39*1,2*1+92,5*0,8*0,5 |  |  |  | 83.8 | [14 empty] | VV | 2 | 2 | -1 | 0 | ROZPOCET
26 | M | 583312000 | kamenivo těžené zásypový materiál |  |  | t | 222.91 | 0 |  | 0 |  |  |  | základní | 0 | 0 | 1 | 222.91 | 0 | 0 | 8 | M | 2 |  |  |  | ROZPOCET |  |  |  | 0 | 0 | 0 | 0 | 0 | 1 | 0 | 4
|  |  | zásyp_zeminou*2*1,33 |  |  |  | 222.908 | [14 empty] | VV | 2 | 2 | -1 | 1 | ROZPOCET
27 | K | 175101201 | Obsypání objektů bez prohození sypaniny z hornin tř. 1 až 4 uloženým do 30 m od kraje objektu |  |  | m3 | 15.73 | 0 |  | 0 |  |  |  | základní | 2.195 | 34.5273 | 0 | 0 | 0 | 0 | 4 | K | 2 |  |  |  | ROZPOCET |  |  |  | 0 | 0 | 0 | 0 | 0 | 1 | 0 | 4
|  | obsyp | "obsyp vpustí štěrkopískem" jáma-(3,14*0,8^2)/4*1,5*6 |  |  |  | 15.7284 | [14 empty] | VV | 2 | 2 | -1 | 0 | ROZPOCET
28 | M | 583312000 | kamenivo těžené zásypový materiál |  |  | t | 101.73 | 0 |  | 0 |  |  |  | základní | 0 | 0 | 1 | 101.73 | 0 | 0 | 8 | M | 2 |  |  |  | ROZPOCET |  |  |  | 0 | 0 | 0 | 0 | 0 | 1 | 0 | 4
|  |  | (zásyp_ŠP+obsyp)*2*1,3 |  |  |  | 101.7338 | [14 empty] | VV | 2 | 2 | -1 | 0 | ROZPOCET
29 | K | 180402111 | Založení parkového trávníku výsevem v rovině a ve svahu do 1:5 |  |  | m2 | 1574 | 0 |  | 0 |  |  |  | základní | 0.06 | 94.44 | 0 | 0 | 0 | 0 | 4 | K | 2 |  |  |  | ROZPOCET |  |  |  | 0 | 0 | 0 | 0 | 0 | 1 | 0 | 4
30 | M | 005724100 | osivo směs travní parková rekreační |  |  | kg | 78.7 | 0 |  | 0 |  |  |  | základní | 0 | 0 | 0.001 | 0.0787 | 0 | 0 | 8 | M | 2 |  |  |  | ROZPOCET |  |  |  | 0 | 0 | 0 | 0 | 0 | 1 | 0 | 4
|  |  | 1574*0,05 |  |  |  | 78.7 | [14 empty] | VV | 2 | 2 | -1 | 0 | ROZPOCET
33 | K | 181301113 | Rozprostření ornice tl vrstvy do 200 mm pl přes 500 m2 v rovině nebo ve svahu do 1:5 |  |  | m2 | 1574 | 0 |  | 0 |  |  |  | základní | 0.028 | 44.072 | 0 | 0 | 0 | 0 | 4 | K | 2 |  |  |  | ROZPOCET |  |  |  | 0 | 0 | 0 | 0 | 0 | 1 | 0 | 4
|  |  | trávník |  |  |  | 1574 | [14 empty] | VV | 2 | 2 | -1 | 0 | ROZPOCET
34 | M | 103VP000001 | Pořizovací náklady ornice (nákup a doprava nebo naložení a dovoz) |  |  | m3 | 314.8 | 0 |  | 0 |  |  |  | základní | 0 | 0 | 0 | 0 | 0 | 0 | 8 | M | 2 |  |  |  | ROZPOCET |  |  |  | 0 | 0 | 0 | 0 | 0 | 1 | 0 | 4
|  |  | trávník*0,2 |  |  |  | 314.8 | [14 empty] | VV | 2 | 2 | -1 | 0 | ROZPOCET
98 | K | 181951101 | Úprava pláně v hornině tř. 1 až 4 bez zhutnění |  |  | m2 | 1574 | 0 |  | 0 |  |  |  | základní | 0.013 | 20.462 | 0 | 0 | 0 | 0 | 4 | K | 2 |  |  |  | ROZPOCET |  |  |  | 0 | 0 | 0 | 0 | 0 | 1 | 0 | 4
|  |  | 1574 |  |  |  | 1574 | [14 empty] | VV | 2 | 2 | -1 | 1 | ROZPOCET
99 | K | 181951102 | Úprava pláně v hornině tř. 1 až 4 se zhutněním |  |  | m2 | 1790 | 0 |  | 0 |  |  |  | základní | 0.018 | 32.22 | 0 | 0 | 0 | 0 | 4 | K | 2 |  |  |  | ROZPOCET |  |  |  | 0 | 0 | 0 | 0 | 0 | 1 | 0 | 4
|  |  | 1790 |  |  |  | 1790 | [14 empty] | VV | 2 | 2 | -1 | 1 | ROZPOCET
|  |  | 122 |  |  |  | 122 | [14 empty] | VV | 2 | 2 | -1 | 0 | ROZPOCET
|  |  | Součet |  |  |  | 1912 | [14 empty] | VV | 2 | 4 | -1 | 0 | ROZPOCET
35 | K | 182000001 | Ostatní náklady na pořízení trávníku, odplevelení, zalévání, zemědělská příprava půdy vč. hnojení, údržba do 1. sečení |  |  | m2 | 1574 | 0 |  | 0 |  |  |  | základní | 0 | 0 | 0 | 0 | 0 | 0 | 4 | K | 2 |  |  |  | ROZPOCET |  |  |  | 0 | 0 | 0 | 0 | 0 | 1 | 0 | 4
|  |  | trávník |  |  |  | 1574 | [14 empty] | VV | 2 | 2 | -1 | 1 | ROZPOCET
36 | K | 183000002 | Ostatní náklady na výsadbu křoviny - zalévání, řez,hnojení, ochrana před okusem atd. |  |  | m2 | 133 | 0 |  | 0 |  |  |  | základní | 0 | 0 | 0 | 0 | 0 | 0 | 4 | K | 2 |  |  |  | ROZPOCET |  |  |  | 0 | 0 | 0 | 0 | 0 | 1 | 0 | 4
|  |  | výsadba |  |  |  | 133 | [14 empty] | VV | 2 | 2 | -1 | 1 | ROZPOCET
37 | K | 184103811 | Výsadba keřů se zřízením zářezů ve svahu do 1:2 vzdálenost zářezů do 1 m |  |  | m2 | 133 | 0 |  | 0 |  |  |  | základní | 0.582 | 77.406 | 0.00035 | 0.04655 | 0 | 0 | 4 | K | 2 |  |  |  | ROZPOCET |  |  |  | 0 | 0 | 0 | 0 | 0 | 1 | 0 | 4
|  | výsadba | "kruh" 133 |  |  |  | 133 | [14 empty] | VV | 2 | 2 | -1 | 1 | ROZPOCET
38 | M | 02652023R | dodávka keře výšky cca 80 cm |  |  | kus | 399 | 0 |  | 0 |  |  |  | základní | 0 | 0 | 0.001 | 0.399 | 0 | 0 | 8 | M | 2 |  |  |  | ROZPOCET |  |  |  | 0 | 0 | 0 | 0 | 0 | 1 | 0 | 4
|  |  | "předpoklad 3 ks na 1 m2" výsadba*3 |  |  |  | 399 | [14 empty] | VV | 2 | 2 | -1 | 1 | ROZPOCET
| 2 - Zakládání | [8 empty] | 0 | [5 empty] | 56.7 |  | 34.4337 |  | 0 | 1 | D | 1 |  |  |  | ROZPOCET | [9 empty] | 0
39 | K | 211971110 | Zřízení opláštění žeber nebo trativodů geotextilií v rýze nebo zářezu sklonu do 1:2 |  |  | m2 | 332.64 | 0 |  | 0 |  |  |  | základní | 0.075 | 24.948 | 0.00017 | 0.056549 | 0 | 0 | 4 | K | 2 |  |  |  | ROZPOCET |  |  |  | 0 | 0 | 0 | 0 | 0 | 1 | 0 | 4
|  | opláštění | 151,2*(0,4*3+0,5*2) |  |  |  | 332.64 | [14 empty] | VV | 2 | 2 | -1 | 1 | ROZPOCET
40 | M | 693111460 | geotextilie filtrační a separační 300 g/m2 |  |  | m2 | 399.17 | 0 |  | 0 |  |  |  | základní | 0 | 0 | 0.0003 | 0.11975 | 0 | 0 | 8 | M | 2 |  |  |  | ROZPOCET |  |  |  | 0 | 0 | 0 | 0 | 0 | 1 | 0 | 4
|  |  | opláštění*1,2 |  |  |  | 399.168 | [14 empty] | VV | 2 | 2 | -1 | 1 | ROZPOCET
100 | K | 212752212 | Trativod z drenážních trubek plastových flexibilních D do 100 mm včetně lože otevřený výkop |  |  | m | 151.2 | 0 |  | 0 |  |  |  | základní | 0.21 | 31.752 | 0.22657 | 34.2574 | 0 | 0 | 4 | K | 2 |  |  |  | ROZPOCET |  |  |  | 0 | 0 | 0 | 0 | 0 | 1 | 0 | 4
| 4 - Vodorovné konstrukce CPV 45221000-2 | [8 empty] | 0 | [5 empty] | 18.2473 |  | 28.3963 |  | 0 | 1 | D | 1 |  |  |  | ROZPOCET | [9 empty] | 0
42 | K | 451573111 | Lože pod potrubí otevřený výkop ze štěrkopísku |  |  | m3 | 4.68 | 0 |  | 0 |  |  |  | základní | 1.317 | 6.1636 | 1.8908 | 8.8488 | 0 | 0 | 4 | K | 2 |  |  |  | ROZPOCET |  |  |  | 0 | 0 | 0 | 0 | 0 | 1 | 0 | 4
|  |  | "přípojky vpustí" 39*1,2*0,1 |  |  |  | 4.68 | [14 empty] | VV | 2 | 2 | -1 | 1 | ROZPOCET
43 | K | 452312141 | Sedlové lože z betonu prostého tř. C 16/20 otevřený výkop |  |  | m3 | 8.75 | 0 |  | 0 |  |  |  | základní | 1.381 | 12.0838 | 2.234 | 19.5475 | 0 | 0 | 4 | K | 2 |  |  |  | ROZPOCET |  |  |  | 0 | 0 | 0 | 0 | 0 | 1 | 0 | 4
|  | sedl_lože | "přípojky vpustí" (39*1,2*0,4-(3,14*0,2^2)/4*39)/2 |  |  |  | 8.7477 | [14 empty] | VV | 2 | 2 | -1 | 1 | ROZPOCET
| 469 - Stavební práce při elektromontážích | [8 empty] | 0 | [5 empty] | 58.5091 |  | 18.8856 |  | 0 | 1 | D | 1 |  |  |  | ROZPOCET | [9 empty] | 0
44 | K | 388317777 | Těleso trubkového kabelovodu z prostého betonu C12/15 v otevřeném výkopu |  |  | m3 | 8.37 | 0 |  | 0 |  |  |  | základní | 3.476 | 29.0941 | 2.2563 | 18.8856 | 0 | 0 | 4 | K | 2 |  |  |  | ROZPOCET |  |  |  | 0 | 0 | 0 | 0 | 0 | 1 | 0 | 4
|  |  | 92,5*0,2*0,5-(3,14*0,11^2)/4*92,5 |  |  |  | 8.3714 | [14 empty] | VV | 2 | 2 | -1 | 1 | ROZPOCET
45 | K | 388791120 | Osazení trubních kabelových prostupů plastových do rýhy bez obsypu průměru do 15 cm |  |  | m | 185 | 0 |  | 0 |  |  |  | základní | 0.094 | 17.39 | 0 | 0 | 0 | 0 | 4 | K | 2 |  |  |  | ROZPOCET |  |  |  | 0 | 0 | 0 | 0 | 0 | 1 | 0 | 4
46 | M | 286VP0001 | Trubka plastová chráničková DN 160 mm |  |  | m | 199.8 | 0 |  | 0 |  |  |  | základní | 0 | 0 | 0 | 0 | 0 | 0 | 8 | M | 2 |  |  |  | ROZPOCET |  |  |  | 0 | 0 | 0 | 0 | 0 | 1 | 0 | 4
|  |  | 185*1,08 |  |  |  | 199.8 | [14 empty] | VV | 2 | 2 | -1 | 1 | ROZPOCET
47 | K | 388907777 | Čištění a kalibrování tělesa kabelovodu |  |  | m | 185 | 0 |  | 0 |  |  |  | základní | 0.065 | 12.025 | 0 | 0 | 0 | 0 | 4 | K | 2 |  |  |  | ROZPOCET |  |  |  | 0 | 0 | 0 | 0 | 0 | 1 | 0 | 4
| 5 - Komunikace CPV 45233120-6 | [8 empty] | 0 | [5 empty] | 426.1286 |  | 1176.5691 |  | 0 | 1 | D | 1 |  |  |  | ROZPOCET | [9 empty] | 0
48 | K | 561000001 | Vápenná stabilizace pláně zemní frézou do hl. 300 mm |  |  | m2 | 1912 | 0 |  | 0 |  |  |  | základní | 0 | 0 | 0 | 0 | 0 | 0 | 4 | K | 2 |  |  |  | ROZPOCET |  |  |  | 0 | 0 | 0 | 0 | 0 | 1 | 0 | 4
|  |  | "zde uvedená položka vápněním, není jediná možná možnost provedení sanace"0 | [18 empty] | VV | 2 | 1 | -1 | 0 | ROZPOCET
|  |  | "způsob provedení sanací je záležitostí dohody zhototvitete a stavebního dozoru po provedení zatěžovacích zkoušek pláně" 0 | [18 empty] | VV | 2 | 1 | -1 | 0 | ROZPOCET
|  |  | "ve výkazu výměr je předpokládána sanace 100% pláně vozovek" 0 | [18 empty] | VV | 2 | 1 | -1 | 0 | ROZPOCET
|  |  | "skutečný rozsah sanací je záležitostí dohody zhototvitete a stavebního dozoru po provedení zatěžovacích zkoušek pláně" 0 | [18 empty] | VV | 2 | 1 | -1 | 0 | ROZPOCET
|  |  | dlážděná_vozovka+asf_vozovka |  |  |  | 1912 | [14 empty] | VV | 2 | 2 | -1 | 1 | ROZPOCET
101 | K | 561121112 | Podklad z mechanicky zpevněné zeminy MZ tl 200 mm |  |  | m2 | 1928.97 | 0 |  | 0 |  |  |  | základní | 0.019 | 36.6504 | 0 | 0 | 0 | 0 | 4 | K | 2 |  |  |  | ROZPOCET |  |  |  | 0 | 0 | 0 | 0 | 0 | 1 | 0 | 4
|  |  | asf_vozovka+dlážděná_vozovka+"rozšíření pod obrubou" 56,55*0,3 |  |  |  | 1928.965 | [14 empty] | VV | 2 | 2 | -1 | 1 | ROZPOCET
50 | K | 565145121 | Asfaltový beton vrstva podkladní ACP 16 (obalované kamenivo OKS) tl 60 mm š přes 3 m |  |  | m2 | 1790 | 0 |  | 0 |  |  |  | základní | 0.021 | 37.59 | 0.15826 | 283.2854 | 0 | 0 | 4 | K | 2 |  |  |  | ROZPOCET |  |  |  | 0 | 0 | 0 | 0 | 0 | 1 | 0 | 4
|  |  | asf_vozovka |  |  |  | 1790 | [14 empty] | VV | 2 | 2 | -1 | 1 | ROZPOCET
51 | K | 567122111 | Podklad z kameniva zpevněného cementem KSC I tl 120 mm |  |  | m2 | 1928.97 | 0 |  | 0 |  |  |  | základní | 0.027 | 52.0822 | 0.30651 | 591.2486 | 0 | 0 | 4 | K | 2 |  |  |  | ROZPOCET |  |  |  | 0 | 0 | 0 | 0 | 0 | 1 | 0 | 4
|  |  | asf_vozovka+dlážděná_vozovka+"rozšíření pod obrubou" 56,55*0,3 |  |  |  | 1928.965 | [14 empty] | VV | 2 | 2 | -1 | 1 | ROZPOCET
52 | K | 573191111 | Nátěr infiltrační kationaktivní v množství emulzí 1 kg/m2 |  |  | m2 | 300 | 0 |  | 0 |  |  |  | základní | 0.008 | 2.4 | 0.00034 | 0.102 | 0 | 0 | 4 | K | 2 |  |  |  | ROZPOCET |  |  |  | 0 | 0 | 0 | 0 | 0 | 1 | 0 | 4
53 | K | 573211111 | Postřik živičný spojovací z asfaltu v množství do 0,70 kg/m2 |  |  | m2 | 300 | 0 |  | 0 |  |  |  | základní | 0.002 | 0.6 | 0.00061 | 0.183 | 0 | 0 | 4 | K | 2 |  |  |  | ROZPOCET |  |  |  | 0 | 0 | 0 | 0 | 0 | 1 | 0 | 4
54 | K | 576133121 | Asfaltový koberec mastixový SMA 8 (AKMJ) tl 40 mm š přes 3 m |  |  | m2 | 300 | 0 |  | 0 |  |  |  | základní | 0.009 | 2.7 | 0.09668 | 29.004 | 0 | 0 | 4 | K | 2 |  |  |  | ROZPOCET |  |  |  | 0 | 0 | 0 | 0 | 0 | 1 | 0 | 4
55 | K | 577134111 | Asfaltový beton vrstva obrusná ACO 11 (ABS) tř. I tl 40 mm š do 3 m z nemodifikovaného asfaltu |  |  | m2 | 1790 | 0 |  | 0 |  |  |  | základní | 0.066 | 118.14 | 0.10373 | 185.6767 | 0 | 0 | 4 | K | 2 |  |  |  | ROZPOCET |  |  |  | 0 | 0 | 0 | 0 | 0 | 1 | 0 | 4
|  |  | asf_vozovka |  |  |  | 1790 | [14 empty] | VV | 2 | 2 | -1 | 1 | ROZPOCET
56 | K | 577145121 | Asfaltový beton vrstva obrusná ACO 16 (ABH) tl 50 mm š přes 3 m z nemodifikovaného asfaltu |  |  | m2 | 300 | 0 |  | 0 |  |  |  | základní | 0.016 | 4.8 | 0.12966 | 38.898 | 0 | 0 | 4 | K | 2 |  |  |  | ROZPOCET |  |  |  | 0 | 0 | 0 | 0 | 0 | 1 | 0 | 4
57 | K | 577R10002 | Oprava trhlin a prasklin v asfaltovém podkladu |  |  | m2 | 300 | 0 |  | 0 |  |  |  | základní | 0 | 0 | 0 | 0 | 0 | 0 | 4 | K | 2 |  |  |  | ROZPOCET |  |  |  | 0 | 0 | 0 | 0 | 0 | 1 | 0 | 4
58 | K | 591211111 | Kladení dlažby z kostek drobných z kamene do lože z kameniva těženého tl 50 mm |  |  | m2 | 122 | 0 |  | 0 |  |  |  | základní | 1.009 | 123.098 | 0.1837 | 22.4114 | 0 | 0 | 4 | K | 2 |  |  |  | ROZPOCET |  |  |  | 0 | 0 | 0 | 0 | 0 | 1 | 0 | 4
59 | M | 583801100 | kostka dlažební drobná, žula, I.jakost, velikost 10 cm |  |  | t | 23.93 | 0 |  | 0 |  |  |  | základní | 0 | 0 | 1 | 23.93 | 0 | 0 | 8 | M | 2 |  |  |  | ROZPOCET |  |  |  | 0 | 0 | 0 | 0 | 0 | 1 | 0 | 4
|  |  | dlážděná_vozovka/5,2*1,02 |  |  |  | 23.9308 | [14 empty] | VV | 2 | 2 | -1 | 1 | ROZPOCET
60 | K | 599121111 | Zálivka živičná spár dlažby z drobných kostek hl 50 mm |  |  | m2 | 122 | 0 |  | 0 |  |  |  | základní | 0.394 | 48.068 | 0.015 | 1.83 | 0 | 0 | 4 | K | 2 |  |  |  | ROZPOCET |  |  |  | 0 | 0 | 0 | 0 | 0 | 1 | 0 | 4
|  |  | dlážděná_vozovka |  |  |  | 122 | [14 empty] | VV | 2 | 2 | -1 | 1 | ROZPOCET
| 8 - Trubní vedení CPV 45230000-8 | [8 empty] | 0 | [5 empty] | 202.5393 |  | 33.3475 |  | 0 | 1 | D | 1 |  |  |  | ROZPOCET | [9 empty] | 0
61 | K | 831263195 | Příplatek za zřízení kanalizační přípojky DN 100 až 300 |  |  | kus | 6 | 0 |  | 0 |  |  |  | základní | 1.56 | 9.36 | 0.06313 | 0.37878 | 0 | 0 | 4 | K | 2 |  |  |  | ROZPOCET |  |  |  | 0 | 0 | 0 | 0 | 0 | 1 | 0 | 4
62 | K | 831352121 | Montáž potrubí z trub kameninových hrdlových s integrovaným těsněním výkop sklon do 20 % DN 200 |  |  | m | 39 | 0 |  | 0 |  |  |  | základní | 0.35 | 13.65 | 4e-05 | 0.00156 | 0 | 0 | 4 | K | 2 |  |  |  | ROZPOCET |  |  |  | 0 | 0 | 0 | 0 | 0 | 1 | 0 | 4
63 | M | 597106330 | trouba kameninová glazovaná DN200mm L1,00m spojovací systém F Třida 160 |  |  | m | 39.59 | 0 |  | 0 |  |  |  | základní | 0 | 0 | 0.037 | 1.4648 | 0 | 0 | 8 | M | 2 |  |  |  | ROZPOCET |  |  |  | 0 | 0 | 0 | 0 | 0 | 1 | 0 | 4
|  |  | 39*1,015 |  |  |  | 39.585 | [14 empty] | VV | 2 | 2 | -1 | 0 | ROZPOCET
64 | K | 837352221 | Montáž kameninových tvarovek jednoosých s integrovaným těsněním otevřený výkop DN 200 |  |  | kus | 12 | 0 |  | 0 |  |  |  | základní | 0.674 | 8.088 | 7e-05 | 0.00084 | 0 | 0 | 4 | K | 2 |  |  |  | ROZPOCET |  |  |  | 0 | 0 | 0 | 0 | 0 | 1 | 0 | 4
|  |  | 6*2 |  |  |  | 12 | [14 empty] | VV | 2 | 2 | -1 | 0 | ROZPOCET
65 | M | 597110269 | oblouk kameninový glazovaný DN200mm 45° spojovací systém F |  |  | kus | 12.36 | 0 |  | 0 |  |  |  | základní | 0 | 0 | 0.022 | 0.27192 | 0 | 0 | 8 | M | 2 |  |  |  | ROZPOCET |  |  |  | 0 | 0 | 0 | 0 | 0 | 1 | 0 | 4
|  |  | 12*1,03 |  |  |  | 12.36 | [14 empty] | VV | 2 | 2 | -1 | 0 | ROZPOCET
66 | K | 837375121 | Výsek a montáž kameninové odbočné tvarovky DN 300 |  |  | kus | 6 | 0 |  | 0 |  |  |  | základní | 20.388 | 122.328 | 1.4732 | 8.8395 | 0 | 0 | 4 | K | 2 |  |  |  | ROZPOCET |  |  |  | 0 | 0 | 0 | 0 | 0 | 1 | 0 | 4
67 | M | 597115740 | odbočka kameninová glazovaná jednoduchá šikmá DN300/200 L60cm spojovací systém C/F tř.240/160 |  |  | kus | 6.18 | 0 |  | 0 |  |  |  | základní | 0 | 0 | 0.086 | 0.53148 | 0 | 0 | 8 | M | 2 |  |  |  | ROZPOCET |  |  |  | 0 | 0 | 0 | 0 | 0 | 1 | 0 | 4
|  |  | 6*1,03 |  |  |  | 6.18 | [14 empty] | VV | 2 | 2 | -1 | 1 | ROZPOCET
68 | K | 895941111 | Zřízení vpusti kanalizační uliční z betonových dílců typ UV-50 normální |  |  | kus | 6 | 0 |  | 0 |  |  |  | základní | 4.198 | 25.188 | 0.3409 | 2.0454 | 0 | 0 | 4 | K | 2 |  |  |  | ROZPOCET |  |  |  | 0 | 0 | 0 | 0 | 0 | 1 | 0 | 4
69 | M | 592VP00001 | Souprava dílců vpusti včetně mříže a koše na bláto |  |  | kus | 6.06 | 0 |  | 0 |  |  |  | základní | 0 | 0 | 0 | 0 | 0 | 0 | 8 | M | 2 |  |  |  | ROZPOCET |  |  |  | 0 | 0 | 0 | 0 | 0 | 1 | 0 | 4
70 | K | 899204111 | Osazení mříží litinových včetně rámů a košů na bahno hmotnosti nad 150 kg |  |  | kus | 6 | 0 |  | 0 |  |  |  | základní | 2.064 | 12.384 | 0.0117 | 0.0702 | 0 | 0 | 4 | K | 2 |  |  |  | ROZPOCET |  |  |  | 0 | 0 | 0 | 0 | 0 | 1 | 0 | 4
73 | K | 899623151 | Obetonování potrubí nebo zdiva stok betonem prostým tř. C 16/20 otevřený výkop |  |  | m3 | 8.75 | 0 |  | 0 |  |  |  | základní | 1.319 | 11.5412 | 2.2563 | 19.743 | 0 | 0 | 4 | K | 2 |  |  |  | ROZPOCET |  |  |  | 0 | 0 | 0 | 0 | 0 | 1 | 0 | 4
|  |  | sedl_lože |  |  |  | 8.7477 | [14 empty] | VV | 2 | 2 | -1 | 1 | ROZPOCET
| 9 - Ostatní konstrukce a práce-bourání CPV 4525900000-1 | [8 empty] | 0 | [5 empty] | 629.6757 |  | 185.8273 |  | 0.574 | 1 | D | 1 |  |  |  | ROZPOCET | [9 empty] | 0
112 | K | 913921131 | Dočasné omezení platnosti zakrytí základní dopravní značky |  |  | kus | 5 | 0 |  | 0 |  |  |  | základní | 0.083 | 0.415 | 0 | 0 | 0 | 0 | 4 | K | 2 |  |  |  | ROZPOCET |  |  |  | 0 | 0 | 0 | 0 | 0 | 1 | 0 | 4
|  |  | "1. etapa" 2 |  |  |  | 2 | [14 empty] | VV | 2 | 2 | -1 | 0 | ROZPOCET
|  |  | "2. etapa" 3 |  |  |  | 3 | [14 empty] | VV | 2 | 2 | -1 | 0 | ROZPOCET
|  |  | Součet |  |  |  | 5 | [14 empty] | VV | 2 | 4 | -1 | 1 | ROZPOCET
113 | K | 913921132 | Dočasné omezení platnosti odkrytí základní dopravní značky |  |  | kus | 5 | 0 |  | 0 |  |  |  | základní | 0.066 | 0.33 | 0 | 0 | 0 | 0 | 4 | K | 2 |  |  |  | ROZPOCET |  |  |  | 0 | 0 | 0 | 0 | 0 | 1 | 0 | 4
|  |  | "1. etapa" 2 |  |  |  | 2 | [14 empty] | VV | 2 | 2 | -1 | 0 | ROZPOCET
|  |  | "2. etapa" 3 |  |  |  | 3 | [14 empty] | VV | 2 | 2 | -1 | 0 | ROZPOCET
|  |  | Součet |  |  |  | 5 | [14 empty] | VV | 2 | 4 | -1 | 1 | ROZPOCET
114 | K | 913211112 | Montáž a demontáž dočasné dopravní zábrany Z2 reflexní šířky 2,5 m |  |  | kus | 6 | 0 |  | 0 |  |  |  | základní | 0.275 | 1.65 | 0 | 0 | 0 | 0 | 4 | K | 2 |  |  |  | ROZPOCET |  |  |  | 0 | 0 | 0 | 0 | 0 | 1 | 0 | 4
|  |  | "1. etapa 30dnů" | [18 empty] | VV | 2 | 1 | -1 | 0 | ROZPOCET
|  |  | "Z2" 3 |  |  |  | 3 | [14 empty] | VV | 2 | 2 | -1 | 0 | ROZPOCET
|  |  | "2. etapa 30dnů" | [18 empty] | VV | 2 | 1 | -1 | 0 | ROZPOCET
|  |  | "Z2" 3 |  |  |  | 3 | [14 empty] | VV | 2 | 2 | -1 | 0 | ROZPOCET
|  |  | Součet |  |  |  | 6 | [14 empty] | VV | 2 | 4 | -1 | 1 | ROZPOCET
115 | K | 913211212 | Příplatek k dočasné dopravní zábraně Z2 reflexní 2,5 m za první a ZKD den použití |  |  | kus | 180 | 0 |  | 0 |  |  |  | základní | 0 | 0 | 0 | 0 | 0 | 0 | 4 | K | 2 |  |  |  | ROZPOCET |  |  |  | 0 | 0 | 0 | 0 | 0 | 1 | 0 | 4
|  |  | "1. etapa 30dnů" | [18 empty] | VV | 2 | 1 | -1 | 0 | ROZPOCET
|  |  | "Z2" 3*30 |  |  |  | 90 | [14 empty] | VV | 2 | 2 | -1 | 0 | ROZPOCET
|  |  | "2. etapa 30dnů" | [18 empty] | VV | 2 | 1 | -1 | 0 | ROZPOCET
|  |  | "Z2" 3*30 |  |  |  | 90 | [14 empty] | VV | 2 | 2 | -1 | 0 | ROZPOCET
|  |  | Součet |  |  |  | 180 | [14 empty] | VV | 2 | 4 | -1 | 1 | ROZPOCET
116 | K | 913121111 | Montáž a demontáž dočasných dopravních značek kompletních značek vč. podstavce a sloupku základních |  |  | kus | 43 | 0 |  | 0 |  |  |  | základní | 0.174 | 7.482 | 0 | 0 | 0 | 0 | 4 | K | 2 |  |  |  | ROZPOCET |  |  |  | 0 | 0 | 0 | 0 | 0 | 1 | 0 | 4
|  |  | "1. etapa 30dnů" | [18 empty] | VV | 2 | 1 | -1 | 0 | ROZPOCET
|  |  | "IS11c" 7 |  |  |  | 7 | [14 empty] | VV | 2 | 2 | -1 | 0 | ROZPOCET
|  |  | "IS11b" 1 |  |  |  | 1 | [14 empty] | VV | 2 | 2 | -1 | 0 | ROZPOCET
|  |  | "IP10a" 1 |  |  |  | 1 | [14 empty] | VV | 2 | 2 | -1 | 0 | ROZPOCET
|  |  | "IP10b" 2 |  |  |  | 2 | [14 empty] | VV | 2 | 2 | -1 | 0 | ROZPOCET
|  |  | "B1" 3 |  |  |  | 3 | [14 empty] | VV | 2 | 2 | -1 | 0 | ROZPOCET
|  |  | "P7" 1 |  |  |  | 1 | [14 empty] | VV | 2 | 2 | -1 | 0 | ROZPOCET
|  |  | "P8" 1 |  |  |  | 1 | [14 empty] | VV | 2 | 2 | -1 | 0 | ROZPOCET
|  |  | "E12" 3 |  |  |  | 3 | [14 empty] | VV | 2 | 2 | -1 | 0 | ROZPOCET
|  |  | Mezisoučet |  |  |  | 19 | [14 empty] | VV | 2 | 3 | -1 | 0 | ROZPOCET
|  |  | "2. etapa 30dnů" | [18 empty] | VV | 2 | 1 | -1 | 0 | ROZPOCET
|  |  | "IS11c" 5 |  |  |  | 5 | [14 empty] | VV | 2 | 2 | -1 | 0 | ROZPOCET
|  |  | "IS11b" 6 |  |  |  | 6 | [14 empty] | VV | 2 | 2 | -1 | 0 | ROZPOCET
|  |  | "IP10a" 2 |  |  |  | 2 | [14 empty] | VV | 2 | 2 | -1 | 0 | ROZPOCET
|  |  | "IP10b" 3 |  |  |  | 3 | [14 empty] | VV | 2 | 2 | -1 | 0 | ROZPOCET
|  |  | "B1" 3 |  |  |  | 3 | [14 empty] | VV | 2 | 2 | -1 | 0 | ROZPOCET
|  |  | "P7" 1 |  |  |  | 1 | [14 empty] | VV | 2 | 2 | -1 | 0 | ROZPOCET
|  |  | "P8" 1 |  |  |  | 1 | [14 empty] | VV | 2 | 2 | -1 | 0 | ROZPOCET
|  |  | "E12" 3 |  |  |  | 3 | [14 empty] | VV | 2 | 2 | -1 | 0 | ROZPOCET
|  |  | Mezisoučet |  |  |  | 24 | [14 empty] | VV | 2 | 3 | -1 | 0 | ROZPOCET
|  |  | Součet |  |  |  | 43 | [14 empty] | VV | 2 | 4 | -1 | 1 | ROZPOCET
117 | K | 913121112 | Montáž a demontáž dočasných dopravních značek kompletních značek vč. podstavce a sloupku zvětšených |  |  | kus | 31 | 0 |  | 0 |  |  |  | základní | 0.2 | 6.2 | 0 | 0 | 0 | 0 | 4 | K | 2 |  |  |  | ROZPOCET |  |  |  | 0 | 0 | 0 | 0 | 0 | 1 | 0 | 4
|  |  | "1. etapa 30dnů" | [18 empty] | VV | 2 | 1 | -1 | 0 | ROZPOCET
|  |  | "IP22" 15 |  |  |  | 15 | [14 empty] | VV | 2 | 2 | -1 | 0 | ROZPOCET
|  |  | "2. etapa 30dnů" | [18 empty] | VV | 2 | 1 | -1 | 0 | ROZPOCET
|  |  | "IP22" 16 |  |  |  | 16 | [14 empty] | VV | 2 | 2 | -1 | 0 | ROZPOCET
|  |  | Součet |  |  |  | 31 | [14 empty] | VV | 2 | 4 | -1 | 1 | ROZPOCET
118 | K | 913121211 | Příplatek k dočasné dopravní značce kompletní základní za první a ZKD den použití |  |  | kus | 1290 | 0 |  | 0 |  |  |  | základní | 0 | 0 | 0 | 0 | 0 | 0 | 4 | K | 2 |  |  |  | ROZPOCET |  |  |  | 0 | 0 | 0 | 0 | 0 | 1 | 0 | 4
|  |  | "1. etapa 30dnů" | [18 empty] | VV | 2 | 1 | -1 | 0 | ROZPOCET
|  |  | "IS11c" 7*30 |  |  |  | 210 | [14 empty] | VV | 2 | 2 | -1 | 0 | ROZPOCET
|  |  | "IS11b" 1*30 |  |  |  | 30 | [14 empty] | VV | 2 | 2 | -1 | 0 | ROZPOCET
|  |  | "IP10a" 1*30 |  |  |  | 30 | [14 empty] | VV | 2 | 2 | -1 | 0 | ROZPOCET
|  |  | "IP10b" 2*30 |  |  |  | 60 | [14 empty] | VV | 2 | 2 | -1 | 0 | ROZPOCET
|  |  | "B1" 3*30 |  |  |  | 90 | [14 empty] | VV | 2 | 2 | -1 | 0 | ROZPOCET
|  |  | "P7" 1*30 |  |  |  | 30 | [14 empty] | VV | 2 | 2 | -1 | 0 | ROZPOCET
|  |  | "P8" 1*30 |  |  |  | 30 | [14 empty] | VV | 2 | 2 | -1 | 0 | ROZPOCET
|  |  | "E12" 3*30 |  |  |  | 90 | [14 empty] | VV | 2 | 2 | -1 | 0 | ROZPOCET
|  |  | Mezisoučet |  |  |  | 570 | [14 empty] | VV | 2 | 3 | -1 | 0 | ROZPOCET
|  |  | "2. etapa 30dnů" | [18 empty] | VV | 2 | 1 | -1 | 0 | ROZPOCET
|  |  | "IS11c" 5*30 |  |  |  | 150 | [14 empty] | VV | 2 | 2 | -1 | 0 | ROZPOCET
|  |  | "IS11b" 6*30 |  |  |  | 180 | [14 empty] | VV | 2 | 2 | -1 | 0 | ROZPOCET
|  |  | "IP10a" 2*30 |  |  |  | 60 | [14 empty] | VV | 2 | 2 | -1 | 0 | ROZPOCET
|  |  | "IP10b" 3*30 |  |  |  | 90 | [14 empty] | VV | 2 | 2 | -1 | 0 | ROZPOCET
|  |  | "B1" 3*30 |  |  |  | 90 | [14 empty] | VV | 2 | 2 | -1 | 0 | ROZPOCET
|  |  | "P7" 1*30 |  |  |  | 30 | [14 empty] | VV | 2 | 2 | -1 | 0 | ROZPOCET
|  |  | "P8" 1*30 |  |  |  | 30 | [14 empty] | VV | 2 | 2 | -1 | 0 | ROZPOCET
|  |  | "E12" 3*30 |  |  |  | 90 | [14 empty] | VV | 2 | 2 | -1 | 0 | ROZPOCET
|  |  | Mezisoučet |  |  |  | 720 | [14 empty] | VV | 2 | 3 | -1 | 0 | ROZPOCET
|  |  | Součet |  |  |  | 1290 | [14 empty] | VV | 2 | 4 | -1 | 1 | ROZPOCET
119 | K | 913121212 | Příplatek k dočasné dopravní značce kompletní zvětšené za první a ZKD den použití |  |  | kus | 930 | 0 |  | 0 |  |  |  | základní | 0 | 0 | 0 | 0 | 0 | 0 | 4 | K | 2 |  |  |  | ROZPOCET |  |  |  | 0 | 0 | 0 | 0 | 0 | 1 | 0 | 4
|  |  | "1. etapa 30dnů" | [18 empty] | VV | 2 | 1 | -1 | 0 | ROZPOCET
|  |  | "IP22" 15*30 |  |  |  | 450 | [14 empty] | VV | 2 | 2 | -1 | 0 | ROZPOCET
|  |  | "2. etapa 30dnů" | [18 empty] | VV | 2 | 1 | -1 | 0 | ROZPOCET
|  |  | "IP22" 16*30 |  |  |  | 480 | [14 empty] | VV | 2 | 2 | -1 | 0 | ROZPOCET
|  |  | Součet |  |  |  | 930 | [14 empty] | VV | 2 | 4 | -1 | 1 | ROZPOCET
74 | K | 914111111 | Montáž svislé dopravní značky do velikosti 1 m2 objímkami na sloupek nebo konzolu |  |  | kus | 7 | 0 |  | 0 |  |  |  | základní | 0.2 | 1.4 | 0.0007 | 0.0049 | 0 | 0 | 4 | K | 2 |  |  |  | ROZPOCET |  |  |  | 0 | 0 | 0 | 0 | 0 | 1 | 0 | 4
75 | M | 404VP0000001 | Značka dopravní reflexní základní velikost s rámečkem a upevňovacími prvky s dopravou 05-2009 |  |  | kus | 7 | 0 |  | 0 |  |  |  | základní | 0 | 0 | 0 | 0 | 0 | 0 | 8 | M | 2 |  |  |  | ROZPOCET |  |  |  | 0 | 0 | 0 | 0 | 0 | 1 | 0 | 4
76 | K | 914511112 | Montáž sloupku dopravních značek délky do 3,5 m s betonovým základem a patkou |  |  | kus | 4 | 0 |  | 0 |  |  |  | základní | 0.549 | 2.196 | 0.11241 | 0.44964 | 0 | 0 | 4 | K | 2 |  |  |  | ROZPOCET |  |  |  | 0 | 0 | 0 | 0 | 0 | 1 | 0 | 4
77 | M | 404VP0000003 | Sloupek pro dopravní značku ocelový pozink nebo aluminiový D=76 mm s patkou |  |  | kus | 4 | 0 |  | 0 |  |  |  | základní | 0 | 0 | 0 | 0 | 0 | 0 | 8 | M | 2 |  |  |  | ROZPOCET |  |  |  | 0 | 0 | 0 | 0 | 0 | 1 | 0 | 4
78 | K | 915000001 | Vodorovné dopravní značení tmelem nebo kvalitní folií vč.předznačení |  |  | m2 | 85.4 | 0 |  | 0 |  |  |  | základní | 0 | 0 | 0 | 0 | 0 | 0 | 4 | K | 2 |  |  |  | ROZPOCET |  |  |  | 0 | 0 | 0 | 0 | 0 | 1 | 0 | 4
80 | K | 916131213 | Osazení silničního obrubníku betonového stojatého s boční opěrou do lože z betonu prostého |  |  | m | 586.09 | 0 |  | 0 |  |  |  | základní | 0.268 | 157.0721 | 0.1554 | 91.0784 | 0 | 0 | 4 | K | 2 |  |  |  | ROZPOCET |  |  |  | 0 | 0 | 0 | 0 | 0 | 1 | 0 | 4
|  | obruba_stojatá | 702,54-obruba_ležatá |  |  |  | 586.09 | [14 empty] | VV | 2 | 2 | -1 | 1 | ROZPOCET
81 | M | 592174500 | obrubník betonový chodníkový ABO 1-15 100x15x30 cm |  |  | kus | 591.95 | 0 |  | 0 |  |  |  | základní | 0 | 0 | 0.108 | 63.9306 | 0 | 0 | 8 | M | 2 |  |  |  | ROZPOCET |  |  |  | 0 | 0 | 0 | 0 | 0 | 1 | 0 | 4
|  |  | obruba_stojatá*1,01 |  |  |  | 591.9509 | [14 empty] | VV | 2 | 2 | -1 | 1 | ROZPOCET
82 | K | 916431111 | Osazení bezbariérového betonového obrubníku do betonového lože tl 150 mm |  |  | m | 116.45 | 0 |  | 0 |  |  |  | základní | 0.76 | 88.502 | 0.17489 | 20.3659 | 0 | 0 | 4 | K | 2 |  |  |  | ROZPOCET |  |  |  | 0 | 0 | 0 | 0 | 0 | 1 | 0 | 4
|  | obruba_bezbar | 56,55+5,1+2*4,2+5,2+11+7,6+12,3+5,9+4,4 |  |  |  | 116.45 | [14 empty] | VV | 2 | 2 | -1 | 1 | ROZPOCET
83 | M | 592174600 | obrubník betonový chodníkový ABO 2-15 100x15x25 cm |  |  | kus | 117.61 | 0 |  | 0 |  |  |  | základní | 0 | 0 | 0.085 | 9.9969 | 0 | 0 | 8 | M | 2 |  |  |  | ROZPOCET |  |  |  | 0 | 0 | 0 | 0 | 0 | 1 | 0 | 4
|  |  | obruba_bezbar*1,01 |  |  |  | 117.6145 | [14 empty] | VV | 2 | 2 | -1 | 1 | ROZPOCET
102 | K | 919112212 | Řezání spár pro vytvoření komůrky š 10 mm hl 20 mm pro těsnící zálivku v živičném krytu |  |  | m | 20 | 0 |  | 0 |  |  |  | základní | 0.072 | 1.44 | 0 | 0 | 0 | 0 | 4 | K | 2 |  |  |  | ROZPOCET |  |  |  | 0 | 0 | 0 | 0 | 0 | 1 | 0 | 4
103 | K | 919122111 | Těsnění spár zálivkou za tepla pro komůrky š 10 mm hl 20 mm s těsnicím profilem |  |  | m | 20 | 0 |  | 0 |  |  |  | základní | 0.068 | 1.36 | 5e-05 | 0.001 | 0 | 0 | 4 | K | 2 |  |  |  | ROZPOCET |  |  |  | 0 | 0 | 0 | 0 | 0 | 1 | 0 | 4
104 | K | 919735113 | Řezání stávajícího živičného krytu hl do 150 mm |  |  | m | 20 | 0 |  | 0 |  |  |  | základní | 0.26 | 5.2 | 0 | 0 | 0 | 0 | 4 | K | 2 |  |  |  | ROZPOCET |  |  |  | 0 | 0 | 0 | 0 | 0 | 1 | 0 | 4
85 | K | 938908411 | Očištění povrchu krytu nebo podkladu živičného vodou |  |  | m2 | 300 | 0 |  | 0 |  |  |  | základní | 0.013 | 3.9 | 0 | 0 | 0 | 0 | 4 | K | 2 |  |  |  | ROZPOCET |  |  |  | 0 | 0 | 0 | 0 | 0 | 1 | 0 | 4
86 | K | 938909311 | Odstranění bláta a hlinitého nánosu z povrchu podkladu nebo krytu betonového nebo živičného |  |  | m2 | 300 | 0 |  | 0 |  |  |  | základní | 0.002 | 0.6 | 0 | 0 | 0 | 0 | 4 | K | 2 |  |  |  | ROZPOCET |  |  |  | 0 | 0 | 0 | 0 | 0 | 1 | 0 | 4
87 | K | 966006132 | Odstranění značek dopravních nebo orientačních se sloupky s betonovými patkami |  |  | kus | 7 | 0 |  | 0 |  |  |  | základní | 0.557 | 3.899 | 0 | 0 | 0.082 | 0.574 | 4 | K | 2 |  |  |  | ROZPOCET |  |  |  | 0 | 0 | 0 | 0 | 0 | 1 | 0 | 4
|  | odstr_značek | 7 |  |  |  | 7 | [14 empty] | VV | 2 | 2 | -1 | 1 | ROZPOCET
95 | K | 998225111 | Přesun hmot pro pozemní komunikace s krytem z kamene, monolitickým betonovým nebo živičným |  |  | t | 4238.57 | 0 |  | 0 |  |  |  | základní | 0.066 | 279.7456 | 0 | 0 | 0 | 0 | 4 | K | 2 |  |  |  | ROZPOCET |  |  |  | 0 | 0 | 0 | 0 | 0 | 1 | 0 | 4
105 | K | 997221551 | Vodorovná doprava suti ze sypkých materiálů do 1 km |  |  | t | 768.79 | 0 |  | 0 |  |  |  | základní | 0.03 | 23.0637 | 0 | 0 | 0 | 0 | 4 | K | 2 |  |  |  | ROZPOCET |  |  |  | 0 | 0 | 0 | 0 | 0 | 1 | 0 | 4
|  | a_odvoz_asf | frézování*0,128 |  |  |  | 76.8 | [14 empty] | VV | 2 | 2 | -1 | 0 | ROZPOCET
|  | a_odvoz_bet | bour_betonu*2,4 |  |  |  | 6 | [14 empty] | VV | 2 | 2 | -1 | 0 | ROZPOCET
|  | a_odvoz_kam | odstr_štěrku*0,23 |  |  |  | 1.909 | [14 empty] | VV | 2 | 2 | -1 | 0 | ROZPOCET
|  | a_odvoz_asf1 | odstr_asfaltu200mm*0,45 |  |  |  | 684 | [14 empty] | VV | 2 | 2 | -1 | 0 | ROZPOCET
|  | a_odvoz_bet2 | odstr_dlažby*0,26 |  |  |  | 0.078 | [14 empty] | VV | 2 | 2 | -1 | 0 | ROZPOCET
|  | a_odvoz_suti | Součet |  |  |  | 768.787 | [14 empty] | VV | 2 | 4 | -1 | 1 | ROZPOCET
106 | K | 997221559 | Příplatek ZKD 1 km u vodorovné dopravy suti ze sypkých materiálů |  |  | t | 14606.95 | 0 |  | 0 |  |  |  | základní | 0.002 | 29.2139 | 0 | 0 | 0 | 0 | 4 | K | 2 |  |  |  | ROZPOCET |  |  |  | 0 | 0 | 0 | 0 | 0 | 1 | 0 | 4
|  |  | "odvozná vzdálenost je určena pro potřebu kontrolního rozpočtu - skutečná odvozná vzdálenost je záležitostí zhotovitele" | [18 empty] | VV | 2 | 1 | -1 | 0 | ROZPOCET
|  |  | a_odvoz_suti*19 |  |  |  | 14606.953 | [14 empty] | VV | 2 | 2 | -1 | 1 | ROZPOCET
107 | K | 997221571 | Vodorovná doprava vybouraných hmot do 1 km |  |  | t | 17.57 | 0 |  | 0 |  |  |  | základní | 0.835 | 14.6709 | 0 | 0 | 0 | 0 | 4 | K | 2 |  |  |  | ROZPOCET |  |  |  | 0 | 0 | 0 | 0 | 0 | 1 | 0 | 4
|  | a_odvoz_bet3 | odstr_značek*0,04 |  |  |  | 0.28 | [14 empty] | VV | 2 | 2 | -1 | 0 | ROZPOCET
|  |  | odstr_značek*(0,082-0,04) |  |  |  | 0.294 | [14 empty] | VV | 2 | 2 | -1 | 0 | ROZPOCET
|  | a_odvoz_bet4 | vytr_obrub*0,23 |  |  |  | 16.997 | [14 empty] | VV | 2 | 2 | -1 | 0 | ROZPOCET
|  | a_odvoz_hmot | Součet |  |  |  | 17.571 | [14 empty] | VV | 2 | 4 | -1 | 1 | ROZPOCET
108 | K | 997221579 | Příplatek ZKD 1 km u vodorovné dopravy vybouraných hmot |  |  | t | 333.85 | 0 |  | 0 |  |  |  | základní | 0.004 | 1.3354 | 0 | 0 | 0 | 0 | 4 | K | 2 |  |  |  | ROZPOCET |  |  |  | 0 | 0 | 0 | 0 | 0 | 1 | 0 | 4
|  |  | "odvozná vzdálenost je určena pro potřebu kontrolního rozpočtu - skutečná odvozná vzdálenost je záležitostí zhotovitele" | [18 empty] | VV | 2 | 1 | -1 | 0 | ROZPOCET
|  |  | a_odvoz_hmot*19 |  |  |  | 333.849 | [14 empty] | VV | 2 | 2 | -1 | 1 | ROZPOCET
109 | K | 997221815 | Poplatek za uložení betonového odpadu na skládce (skládkovné) |  |  | t | 23.36 | 0 |  | 0 |  |  |  | základní | 0 | 0 | 0 | 0 | 0 | 0 | 4 | K | 2 |  |  |  | ROZPOCET |  |  |  | 0 | 0 | 0 | 0 | 0 | 1 | 0 | 4
|  |  | a_odvoz_bet+a_odvoz_bet2+a_odvoz_bet3+a_odvoz_bet4 |  |  |  | 23.355 | [14 empty] | VV | 2 | 2 | -1 | 1 | ROZPOCET
110 | K | 997221845 | Poplatek za uložení odpadu z asfaltových povrchů na skládce (skládkovné) |  |  | t | 760.8 | 0 |  | 0 |  |  |  | základní | 0 | 0 | 0 | 0 | 0 | 0 | 4 | K | 2 |  |  |  | ROZPOCET |  |  |  | 0 | 0 | 0 | 0 | 0 | 1 | 0 | 4
|  |  | a_odvoz_asf+a_odvoz_asf1 |  |  |  | 760.8 | [14 empty] | VV | 2 | 2 | -1 | 1 | ROZPOCET
111 | K | 997221855 | Poplatek za uložení odpadu z kameniva na skládce (skládkovné) |  |  | t | 1.91 | 0 |  | 0 |  |  |  | základní | 0 | 0 | 0 | 0 | 0 | 0 | 4 | K | 2 |  |  |  | ROZPOCET |  |  |  | 0 | 0 | 0 | 0 | 0 | 1 | 0 | 4
|  |  | a_odvoz_kam |  |  |  | 1.909 | [14 empty] | VV | 2 | 2 | -1 | 1 | ROZPOCET
| VP - Vícepráce | [8 empty] | 0 | [11 empty] | D | 0 |  |  |  | PN | [9 empty] | 0
0

## 02 - SO 02 Chodníky
| List obsahuje: |  | 1) Krycí list rozpočtu |  | 2) Rekapitulace rozpočtu |  |  | 3) Rozpočet |  |  | Zpět na list: | Rekapitulace stavby
optimalizováno pro tisk sestav ve formátu A4 - na výšku | [11 empty] | >> skryté sloupce << | [9 empty] | {00EC017D-36A7-4EFB-BBD9-94813F3B0449} | [5 empty] | a_odvoz_asf | 131,85 | 2
[22 empty] | 2 | [5 empty] | a_odvoz_bet | 39,8138 | 2
KRYCÍ LIST ROZPOČTU | [12 empty] | v --- níže se nacházejí doplnkové a pomocné údaje k sestavám --- v | [8 empty] | False | [5 empty] | a_odvoz_bet2 | 6 | 2
[28 empty] | a_odvoz_kam | 26,931 | 2
| Stavba: |  | Okružní křižovatka Revoluční - Komenského aktualizace 2012/02 | [24 empty] | a_odvoz_suti | 204,5948 | 2
| Objekt: |  | 02 - SO 02 Chodníky | [24 empty] | bour_betonu | 2,5 | 3
| JKSO: |  | 822 25 | [5 empty] | CC-CZ: |  | 21121 | [16 empty] | chodník | 938,8 | 2
| Místo: |  | Šestajovice | [5 empty] | Datum: |  | 19.08.2012 | [16 empty] | chodník_OSP | 38,5 | 2
[28 empty] | násyp | 175 | 2
| Objednavatel: | [7 empty] | IČ: | [18 empty] | obruba_parková | 212 | 2
|  | Obec Šestajovice | [6 empty] | DIČ: | [18 empty] | odstr_asfaltu200mm | 293 | 2
[28 empty] | odstr_dlažby | 153,13 | 2
| Zhotovitel: | [7 empty] | IČ: |  | Vyplň údaj | [16 empty] | odstr_štěrku | 114,6 | 2
|  | Vyplň údaj | [6 empty] | DIČ: |  | Vyplň údaj | [16 empty] | odvoz_vyk_skládka | 307,8222 | 2
[28 empty] | rýha60 | 17,5 | 2
| Projektant: | [7 empty] | IČ: | [18 empty] | výkop_chodník | 290,3222 | 2
|  | Ing. M. Tomeš | [6 empty] | DIČ: | [18 empty] | zásyp_zeminou | 14 | 2
| Zpracovatel: | [7 empty] | IČ:
|  | Ing. M. Tomeš | [6 empty] | DIČ:
| Náklady z rozpočtu | [7 empty] | 0
| Ostatní náklady | [7 empty] | 0
| Cena bez DPH | [7 empty] | 0
| DPH | základní | 20% | ze | 0 |  |  |  | 0
|  | snížená | 10% | ze | 0 |  |  |  | 0
|  | zákl. přenesená | 20% | ze | 0 |  |  |  | 0
|  | sníž. přenesená | 10% | ze | 0 |  |  |  | 0
|  | nulová | 0% | ze | 0 |  |  |  | 0
| Cena s DPH |  |  | v | CZK |  |  | 0
| MJ 1 | [m2]: | 977 | ZRN/MJ 1: | 0 |  |  | Rozpočet/MJ 1: |  | 0 | [16 empty] | MJ
| Projektant |  |  |  |  | Zpracovatel
| Datum a podpis: |  |  | Razítko |  | Datum a podpis: |  |  |  | Razítko
| Objednavatel |  |  |  |  | Zhotovitel
| Datum a podpis: |  |  | Razítko |  | Datum a podpis: |  |  |  | Razítko
REKAPITULACE ROZPOČTU
Stavba: |  |  | Okružní křižovatka Revoluční - Komenského aktualizace 2012/02
Objekt: |  |  | 02 - SO 02 Chodníky
Místo: |  |  | Šestajovice |  |  |  | Datum: |  | 19.08.2012
Objednavatel: |  |  | Obec Šestajovice |  |  |  | Projektant: |  | Ing. M. Tomeš
Zhotovitel: |  |  | Vyplň údaj |  |  |  | Zpracovatel: |  | Ing. M. Tomeš
Kód - Popis | [9 empty] | Cena celkem [CZK]
1) Náklady z rozpočtu | [9 empty] | 0 | [12 empty] | -1
| HSV - Práce a dodávky HSV | [8 empty] | 0
| 1 - Zemní práce CPV 45112000-5 | [8 empty] | 0
| 469 - Stavební práce při elektromontážích | [8 empty] | 0
| 5 - Komunikace CPV 45233120-6 | [8 empty] | 0
| 9 - Ostatní konstrukce a práce-bourání CPV 4525900000-1 | [8 empty] | 0
2) Ostatní náklady | [9 empty] | 0 |  |  |  | DPH
| Zařízení staveniště | [8 empty] | 0 |  |  |  | základní | [12 empty] | VRN |  |  |  | 0 | 0 | 0 | 0 | 0 | 1
| Mimostav. doprava | [8 empty] | 0 |  |  |  | základní | [12 empty] | VRN |  |  |  | 0 | 0 | 0 | 0 | 0 | 1
| Územní vlivy | [8 empty] | 0 |  |  |  | základní | [12 empty] | VRN |  |  |  | 0 | 0 | 0 | 0 | 0 | 1
| Provozní vlivy | [8 empty] | 0 |  |  |  | základní | [12 empty] | VRN |  |  |  | 0 | 0 | 0 | 0 | 0 | 1
| Ostatní | [8 empty] | 0 |  |  |  | základní | [12 empty] | VRN |  |  |  | 0 | 0 | 0 | 0 | 0 | 1
| Kompletační činnosť | [8 empty] | 0 |  |  |  | základní | [12 empty] | KOMPLETACNA |  |  |  | 0 | 0 | 0 | 0 | 0 | 1
Celkové náklady za stavbu 1) + 2) | [7 empty] | 0
ROZPOČET
Stavba: |  |  | Okružní křižovatka Revoluční - Komenského aktualizace 2012/02
Objekt: |  |  | 02 - SO 02 Chodníky
Místo: |  |  | Šestajovice |  |  |  | Datum: |  | 19.08.2012
Objednavatel: |  |  | Obec Šestajovice |  |  |  | Projektant: |  | Ing. M. Tomeš
Zhotovitel: |  |  | Vyplň údaj |  |  |  | Zpracovatel: |  | Ing. M. Tomeš
PČ | Typ | Kód | Popis |  |  | MJ | Množství | J.cena [CZK] |  | Cena celkem [CZK] |  |  | Poznámka | DPH | J. Nh [h] | Nh celkom [h] | J. hmotnost [t] | Hmotnost celkem [t] | J. suť [t] | Suť Celkem [t]
Náklady z rozpočtu | [9 empty] | 0 | [5 empty] | 1943.7721 |  | 1014.4987 |  | 198.5948 |  | D | -1 | [13 empty] | 0
| HSV - Práce a dodávky HSV | [8 empty] | 0 | [5 empty] | 1943.7721 |  | 1014.4987 |  | 198.5948 | 1 | D | 0 |  |  |  | ROZPOCET | [9 empty] | 0
| 1 - Zemní práce CPV 45112000-5 | [8 empty] | 0 | [5 empty] | 861.2634 |  | 492.24 |  | 198.5948 | 1 | D | 1 |  |  |  | ROZPOCET | [9 empty] | 0
1 | K | 113106123 | Rozebrání dlažeb komunikací pro pěší ze zámkových dlaždic |  |  | m2 | 153.13 | 0 |  | 0 |  |  |  | základní | 0.21 | 32.1573 | 0 | 0 | 0.26 | 39.8138 | 4 | K | 2 |  |  |  | ROZPOCET |  |  |  | 0 | 0 | 0 | 0 | 0 | 1 | 0 | 4
|  | odstr_dlažby | 153,13 |  |  |  | 153.13 | [14 empty] | VV | 2 | 2 | -1 | 0 | ROZPOCET
2 | K | 113107122 | Odstranění podkladu pl do 50 m2 z kameniva drceného tl 200 mm |  |  | m2 | 114.6 | 0 |  | 0 |  |  |  | základní | 0.695 | 79.647 | 0 | 0 | 0.235 | 26.931 | 4 | K | 2 |  |  |  | ROZPOCET |  |  |  | 0 | 0 | 0 | 0 | 0 | 1 | 0 | 4
|  | odstr_štěrku | 53,5+39,1+10,9+11,1 |  |  |  | 114.6 | [14 empty] | VV | 2 | 2 | -1 | 0 | ROZPOCET
3 | K | 113107244 | Odstranění podkladu pl přes 200 m2 živičných tl 200 mm |  |  | m2 | 293 | 0 |  | 0 |  |  |  | základní | 0.183 | 53.619 | 0 | 0 | 0.45 | 131.85 | 4 | K | 2 |  |  |  | ROZPOCET |  |  |  | 0 | 0 | 0 | 0 | 0 | 1 | 0 | 4
|  | odstr_asfaltu200mm | 293 |  |  |  | 293 | [14 empty] | VV | 2 | 2 | -1 | 0 | ROZPOCET
4 | K | 120001101 | Příplatek za ztížení vykopávky v blízkosti podzemního vedení |  |  | m3 | 290.32 | 0 |  | 0 |  |  |  | základní | 1.548 | 449.4154 | 0 | 0 | 0 | 0 | 4 | K | 2 |  |  |  | ROZPOCET |  |  |  | 0 | 0 | 0 | 0 | 0 | 1 | 0 | 4
|  |  | výkop_chodník |  |  |  | 290.3222 | [14 empty] | VV | 2 | 2 | -1 | 0 | ROZPOCET
5 | K | 122202202 | Odkopávky a prokopávky nezapažené pro silnice objemu do 1000 m3 v hornině tř. 3 |  |  | m3 | 290.32 | 0 |  | 0 |  |  |  | základní | 0.223 | 64.7414 | 0 | 0 | 0 | 0 | 4 | K | 2 |  |  |  | ROZPOCET |  |  |  | 0 | 0 | 0 | 0 | 0 | 1 | 0 | 4
|  |  | 938,5*0,39+38,5*0,39 |  |  |  | 381.03 | [14 empty] | VV | 2 | 2 | -1 | 0 | ROZPOCET
|  |  | -odstr_asfaltu200mm*0,2 |  |  |  | -58.6 | [14 empty] | VV | 2 | 2 | -1 | 0 | ROZPOCET
|  |  | -odstr_štěrku*0,2 |  |  |  | -22.92 | [14 empty] | VV | 2 | 2 | -1 | 0 | ROZPOCET
|  |  | -odstr_dlažby*0,06 |  |  |  | -9.1878 | [14 empty] | VV | 2 | 2 | -1 | 0 | ROZPOCET
6 | K | 122202209 | Příplatek k odkopávkám a prokopávkám pro silnice v hornině tř. 3 za lepivost |  |  | m3 | 290.32 | 0 |  | 0 |  |  |  | základní | 0.083 | 24.0966 | 0 | 0 | 0 | 0 | 4 | K | 2 |  |  |  | ROZPOCET |  |  |  | 0 | 0 | 0 | 0 | 0 | 1 | 0 | 4
|  |  | výkop_chodník |  |  |  | 290.3222 | [14 empty] | VV | 2 | 2 | -1 | 0 | ROZPOCET
7 | K | 130001101 | Příplatek za ztížení vykopávky v blízkosti pozemního vedení |  |  | m3 | 17.5 | 0 |  | 0 |  |  |  | základní | 1.763 | 30.8525 | 0 | 0 | 0 | 0 | 4 | K | 2 |  |  |  | ROZPOCET |  |  |  | 0 | 0 | 0 | 0 | 0 | 1 | 0 | 4
|  |  | rýha60 |  |  |  | 17.5 | [14 empty] | VV | 2 | 2 | -1 | 1 | ROZPOCET
8 | K | 132201101 | Hloubení rýh š do 600 mm v hornině tř. 3 objemu do 100 m3 |  |  | m3 | 17.5 | 0 |  | 0 |  |  |  | základní | 2.32 | 40.6 | 0 | 0 | 0 | 0 | 4 | K | 2 |  |  |  | ROZPOCET |  |  |  | 0 | 0 | 0 | 0 | 0 | 1 | 0 | 4
|  |  | "pro chráničky" 35*0,5*1 |  |  |  | 17.5 | [14 empty] | VV | 2 | 2 | -1 | 0 | ROZPOCET
9 | K | 132201109 | Příplatek za lepivost k hloubení rýh š do 600 mm v hornině tř. 3 |  |  | m3 | 17.5 | 0 |  | 0 |  |  |  | základní | 0.654 | 11.445 | 0 | 0 | 0 | 0 | 4 | K | 2 |  |  |  | ROZPOCET |  |  |  | 0 | 0 | 0 | 0 | 0 | 1 | 0 | 4
|  |  | rýha60 |  |  |  | 17.5 | [14 empty] | VV | 2 | 2 | -1 | 0 | ROZPOCET
10 | K | 162701105 | Vodorovné přemístění do 10000 m výkopku/sypaniny z horniny tř. 1 až 4 |  |  | m3 | 307.82 | 0 |  | 0 |  |  |  | základní | 0.083 | 25.5491 | 0 | 0 | 0 | 0 | 4 | K | 2 |  |  |  | ROZPOCET |  |  |  | 0 | 0 | 0 | 0 | 0 | 1 | 0 | 4
|  | odvoz_vyk_skládka | výkop_chodník+rýha60 |  |  |  | 307.8222 | [14 empty] | VV | 2 | 2 | -1 | 0 | ROZPOCET
11 | K | 162701109 | Příplatek k vodorovnému přemístění výkopku/sypaniny z horniny tř. 1 až 4 ZKD 1000 m přes 10000 m |  |  | m3 | 3078.22 | 0 |  | 0 |  |  |  | základní | 0.004 | 12.3129 | 0 | 0 | 0 | 0 | 4 | K | 2 |  |  |  | ROZPOCET |  |  |  | 0 | 0 | 0 | 0 | 0 | 1 | 0 | 4
|  |  | "odvozná vzdálenost je určena pro potřebu konstrolního rozpočtu - skutečná odvozná je věcí zhotovitele" 0 | [18 empty] | VV | 2 | 1 | -1 | 0 | ROZPOCET
|  |  | odvoz_vyk_skládka*10 |  |  |  | 3078.222 | [14 empty] | VV | 2 | 2 | -1 | 0 | ROZPOCET
12 | K | 171101105 | Uložení sypaniny z hornin soudržných do násypů zhutněných do 103 % PS |  |  | m3 | 175 | 0 |  | 0 |  |  |  | základní | 0.086 | 15.05 | 0 | 0 | 0 | 0 | 4 | K | 2 |  |  |  | ROZPOCET |  |  |  | 0 | 0 | 0 | 0 | 0 | 1 | 0 | 4
|  | násyp | 175 |  |  |  | 175 | [14 empty] | VV | 2 | 2 | -1 | 0 | ROZPOCET
13 | M | 583312000 | kamenivo těžené zásypový materiál |  |  | t | 455 | 0 |  | 0 |  |  |  | základní | 0 | 0 | 1 | 455 | 0 | 0 | 8 | M | 2 |  |  |  | ROZPOCET |  |  |  | 0 | 0 | 0 | 0 | 0 | 1 | 0 | 4
|  |  | násyp*2*1,3 |  |  |  | 455 | [14 empty] | VV | 2 | 2 | -1 | 1 | ROZPOCET
14 | K | 171201211 | Poplatek za uložení odpadu ze sypaniny na skládce (skládkovné) |  |  | t | 523.3 | 0 |  | 0 |  |  |  | základní | 0 | 0 | 0 | 0 | 0 | 0 | 4 | K | 2 |  |  |  | ROZPOCET |  |  |  | 0 | 0 | 0 | 0 | 0 | 1 | 0 | 4
|  |  | odvoz_vyk_skládka*1,7 |  |  |  | 523.2977 | [14 empty] | VV | 2 | 2 | -1 | 0 | ROZPOCET
15 | K | 174101101 | Zásyp jam, šachet rýh nebo kolem objektů sypaninou se zhutněním |  |  | m3 | 14 | 0 |  | 0 |  |  |  | základní | 0.299 | 4.186 | 0 | 0 | 0 | 0 | 4 | K | 2 |  |  |  | ROZPOCET |  |  |  | 0 | 0 | 0 | 0 | 0 | 1 | 0 | 4
|  | zásyp_zeminou | "zásyp zásypovým materiálem"35*0,8*0,5 |  |  |  | 14 | [14 empty] | VV | 2 | 2 | -1 | 0 | ROZPOCET
16 | M | 583312000 | kamenivo těžené zásypový materiál |  |  | t | 37.24 | 0 |  | 0 |  |  |  | základní | 0 | 0 | 1 | 37.24 | 0 | 0 | 8 | M | 2 |  |  |  | ROZPOCET |  |  |  | 0 | 0 | 0 | 0 | 0 | 1 | 0 | 4
|  |  | zásyp_zeminou*2*1,33 |  |  |  | 37.24 | [14 empty] | VV | 2 | 2 | -1 | 1 | ROZPOCET
32 | K | 181951102 | Úprava pláně v hornině tř. 1 až 4 se zhutněním |  |  | m2 | 977.3 | 0 |  | 0 |  |  |  | základní | 0.018 | 17.5914 | 0 | 0 | 0 | 0 | 4 | K | 2 |  |  |  | ROZPOCET |  |  |  | 0 | 0 | 0 | 0 | 0 | 1 | 0 | 4
|  | a_chodník | 938,8 |  |  |  | 938.8 | [14 empty] | VV | 2 | 2 | -1 | 0 | ROZPOCET
|  | _chodník_OSP | 38,5 |  |  |  | 38.5 | [14 empty] | VV | 2 | 2 | -1 | 0 | ROZPOCET
|  |  | Součet |  |  |  | 977.3 | [14 empty] | VV | 2 | 4 | -1 | 1 | ROZPOCET
| 469 - Stavební práce při elektromontážích | [8 empty] | 0 | [5 empty] | 22.1489 |  | 7.1526 |  | 0 | 1 | D | 1 |  |  |  | ROZPOCET | [9 empty] | 0
18 | K | 388317777 | Těleso trubkového kabelovodu z prostého betonu C12/15 v otevřeném výkopu |  |  | m3 | 3.17 | 0 |  | 0 |  |  |  | základní | 3.476 | 11.0189 | 2.2563 | 7.1526 | 0 | 0 | 4 | K | 2 |  |  |  | ROZPOCET |  |  |  | 0 | 0 | 0 | 0 | 0 | 1 | 0 | 4
|  |  | 35*0,2*0,5-(3,14*0,11^2)/4*35 |  |  |  | 3.1676 | [14 empty] | VV | 2 | 2 | -1 | 1 | ROZPOCET
19 | K | 388791120 | Osazení trubních kabelových prostupů plastových do rýhy bez obsypu průměru do 15 cm |  |  | m | 70 | 0 |  | 0 |  |  |  | základní | 0.094 | 6.58 | 0 | 0 | 0 | 0 | 4 | K | 2 |  |  |  | ROZPOCET |  |  |  | 0 | 0 | 0 | 0 | 0 | 1 | 0 | 4
20 | M | 286VP0001 | Trubka plastová chráničková DN 160 mm |  |  | m | 75.6 | 0 |  | 0 |  |  |  | základní | 0 | 0 | 0 | 0 | 0 | 0 | 8 | M | 2 |  |  |  | ROZPOCET |  |  |  | 0 | 0 | 0 | 0 | 0 | 1 | 0 | 4
|  |  | 70*1,08 |  |  |  | 75.6 | [14 empty] | VV | 2 | 2 | -1 | 1 | ROZPOCET
21 | K | 388907777 | Čištění a kalibrování tělesa kabelovodu |  |  | m | 70 | 0 |  | 0 |  |  |  | základní | 0.065 | 4.55 | 0 | 0 | 0 | 0 | 4 | K | 2 |  |  |  | ROZPOCET |  |  |  | 0 | 0 | 0 | 0 | 0 | 1 | 0 | 4
| 5 - Komunikace CPV 45233120-6 | [8 empty] | 0 | [5 empty] | 614.011 |  | 486.5102 |  | 0 | 1 | D | 1 |  |  |  | ROZPOCET | [9 empty] | 0
33 | K | 561121112 | Podklad z mechanicky zpevněné zeminy MZ tl 150 mm |  |  | m2 | 977.3 | 0 |  | 0 |  |  |  | základní | 0.019 | 18.5687 | 0 | 0 | 0 | 0 | 4 | K | 2 |  |  |  | ROZPOCET |  |  |  | 0 | 0 | 0 | 0 | 0 | 1 | 0 | 4
|  |  | chodník+chodník_OSP |  |  |  | 977.3 | [14 empty] | VV | 2 | 2 | -1 | 1 | ROZPOCET
23 | K | 564851111 | Podklad ze štěrkodrtě ŠD tl 150 mm |  |  | m2 | 977.3 | 0 |  | 0 |  |  |  | základní | 0.026 | 25.4098 | 0.27994 | 273.5854 | 0 | 0 | 4 | K | 2 |  |  |  | ROZPOCET |  |  |  | 0 | 0 | 0 | 0 | 0 | 1 | 0 | 4
|  |  | chodník+chodník_OSP |  |  |  | 977.3 | [14 empty] | VV | 2 | 2 | -1 | 1 | ROZPOCET
24 | K | 596211130 | Kladení zámkové dlažby komunikací pro pěší tl 60 mm skupiny C pl do 50 m2 |  |  | m2 | 38.5 | 0 |  | 0 |  |  |  | základní | 0.785 | 30.2225 | 0.08425 | 3.2436 | 0 | 0 | 4 | K | 2 |  |  |  | ROZPOCET |  |  |  | 0 | 0 | 0 | 0 | 0 | 1 | 0 | 4
|  |  | chodník_OSP |  |  |  | 38.5 | [14 empty] | VV | 2 | 2 | -1 | 1 | ROZPOCET
25 | M | 59245267R | dlažba betonová pro nevidomé základní barevné provedení |  |  | m2 | 39.27 | 0 |  | 0 |  |  |  | základní | 0 | 0 | 0.131 | 5.1444 | 0 | 0 | 8 | M | 2 |  |  |  | ROZPOCET |  |  |  | 0 | 0 | 0 | 0 | 0 | 1 | 0 | 4
|  |  | chodník_OSP*1,02 |  |  |  | 39.27 | [14 empty] | VV | 2 | 2 | -1 | 1 | ROZPOCET
26 | K | 596211133 | Kladení zámkové dlažby komunikací pro pěší tl 60 mm skupiny C pl přes 300 m2 |  |  | m2 | 938.8 | 0 |  | 0 |  |  |  | základní | 0.575 | 539.81 | 0.08425 | 79.0939 | 0 | 0 | 4 | K | 2 |  |  |  | ROZPOCET |  |  |  | 0 | 0 | 0 | 0 | 0 | 1 | 0 | 4
|  |  | chodník |  |  |  | 938.8 | [14 empty] | VV | 2 | 2 | -1 | 1 | ROZPOCET
28 | M | 59245268R | dlažba betonová 6 cm standartní barevné provedení |  |  | m2 | 957.58 | 0 |  | 0 |  |  |  | základní | 0 | 0 | 0.131 | 125.443 | 0 | 0 | 8 | M | 2 |  |  |  | ROZPOCET |  |  |  | 0 | 0 | 0 | 0 | 0 | 1 | 0 | 4
|  |  | chodník*1,02 |  |  |  | 957.576 | [14 empty] | VV | 2 | 2 | -1 | 1 | ROZPOCET
| 9 - Ostatní konstrukce a práce-bourání CPV 4525900000-1 | [8 empty] | 0 | [5 empty] | 446.3488 |  | 28.5958 |  | 0 | 1 | D | 1 |  |  |  | ROZPOCET | [9 empty] | 0
29 | K | 916331112 | Osazení zahradního obrubníku betonového do lože z betonu s boční opěrou |  |  | m | 212 | 0 |  | 0 |  |  |  | základní | 0.14 | 29.68 | 0.10095 | 21.4014 | 0 | 0 | 4 | K | 2 |  |  |  | ROZPOCET |  |  |  | 0 | 0 | 0 | 0 | 0 | 1 | 0 | 4
30 | M | 592172190 | obrubník betonový parkový 50 x 8 x 20 cm šedý |  |  | kus | 428.24 | 0 |  | 0 |  |  |  | základní | 0 | 0 | 0.0168 | 7.1944 | 0 | 0 | 8 | M | 2 |  |  |  | ROZPOCET |  |  |  | 0 | 0 | 0 | 0 | 0 | 1 | 0 | 4
|  |  | obruba_parková*2*1,01 |  |  |  | 428.24 | [14 empty] | VV | 2 | 2 | -1 | 1 | ROZPOCET
34 | K | 997221551 | Vodorovná doprava suti ze sypkých materiálů do 1 km |  |  | t | 204.59 | 0 |  | 0 |  |  |  | základní | 0.03 | 6.1377 | 0 | 0 | 0 | 0 | 4 | K | 2 |  |  |  | ROZPOCET |  |  |  | 0 | 0 | 0 | 0 | 0 | 1 | 0 | 4
|  | a_odvoz_bet | odstr_dlažby*0,26 |  |  |  | 39.8138 | [14 empty] | VV | 2 | 2 | -1 | 0 | ROZPOCET
|  | a_odvoz_bet2 | bour_betonu*2,4 |  |  |  | 6 | [14 empty] | VV | 2 | 2 | -1 | 0 | ROZPOCET
|  | a_odvoz_asf | odstr_asfaltu200mm*0,45 |  |  |  | 131.85 | [14 empty] | VV | 2 | 2 | -1 | 0 | ROZPOCET
|  | a_odvoz_kam | odstr_štěrku*0,235 |  |  |  | 26.931 | [14 empty] | VV | 2 | 2 | -1 | 0 | ROZPOCET
|  | a_odvoz_suti | Součet |  |  |  | 204.5948 | [14 empty] | VV | 2 | 4 | -1 | 1 | ROZPOCET
35 | K | 997221559 | Příplatek ZKD 1 km u vodorovné dopravy suti ze sypkých materiálů |  |  | t | 3887.3 | 0 |  | 0 |  |  |  | základní | 0.002 | 7.7746 | 0 | 0 | 0 | 0 | 4 | K | 2 |  |  |  | ROZPOCET |  |  |  | 0 | 0 | 0 | 0 | 0 | 1 | 0 | 4
|  |  | "odvozná vzdálenost stanovena pro potřebu kontrolního rozpočtu - skutečná vzdálenost je záležitostí zhotovitele" | [18 empty] | VV | 2 | 1 | -1 | 0 | ROZPOCET
|  |  | a_odvoz_suti*19 |  |  |  | 3887.3012 | [14 empty] | VV | 2 | 2 | -1 | 1 | ROZPOCET
36 | K | 997221815 | Poplatek za uložení betonového odpadu na skládce (skládkovné) |  |  | t | 45.81 | 0 |  | 0 |  |  |  | základní | 0 | 0 | 0 | 0 | 0 | 0 | 4 | K | 2 |  |  |  | ROZPOCET |  |  |  | 0 | 0 | 0 | 0 | 0 | 1 | 0 | 4
|  |  | a_odvoz_bet+a_odvoz_bet2 |  |  |  | 45.8138 | [14 empty] | VV | 2 | 2 | -1 | 1 | ROZPOCET
37 | K | 997221845 | Poplatek za uložení odpadu z asfaltových povrchů na skládce (skládkovné) |  |  | t | 131.85 | 0 |  | 0 |  |  |  | základní | 0 | 0 | 0 | 0 | 0 | 0 | 4 | K | 2 |  |  |  | ROZPOCET |  |  |  | 0 | 0 | 0 | 0 | 0 | 1 | 0 | 4
|  |  | a_odvoz_asf |  |  |  | 131.85 | [14 empty] | VV | 2 | 2 | -1 | 1 | ROZPOCET
38 | K | 997221855 | Poplatek za uložení odpadu z kameniva na skládce (skládkovné) |  |  | t | 26.93 | 0 |  | 0 |  |  |  | základní | 0 | 0 | 0 | 0 | 0 | 0 | 4 | K | 2 |  |  |  | ROZPOCET |  |  |  | 0 | 0 | 0 | 0 | 0 | 1 | 0 | 4
|  |  | a_odvoz_kam |  |  |  | 26.931 | [14 empty] | VV | 2 | 2 | -1 | 1 | ROZPOCET
31 | K | 998223011 | Přesun hmot pro pozemní komunikace s krytem dlážděným |  |  | t | 1014.5 | 0 |  | 0 |  |  |  | základní | 0.397 | 402.7565 | 0 | 0 | 0 | 0 | 4 | K | 2 |  |  |  | ROZPOCET |  |  |  | 0 | 0 | 0 | 0 | 0 | 1 | 0 | 4
| VP - Vícepráce | [8 empty] | 0 | [11 empty] | D | 0 |  |  |  | PN | [9 empty] | 0
0