## 2. Rozpočet - standard na šířku
VÝKAZ VÝMĚR
Stavba: Rekonstrukce silnic III. třídy v úseku I/12 - Cerhenice - II/329
Objekt: Komunikace | [5 empty] | Objednatel:
Zhotovitel:
JKSO: 822-1 | [5 empty] | Datum: 21.3.2013
P.Č. | KCN | Kód položky | Popis | MJ | Množství celkem | Cena jednotková | Cena celkem | Hmotnost celkem
1 | 2 | 3 | 4 | 5 | 6 | 7 | 8 | 9
|  | HSV | Práce a dodávky HSV |  |  |  |  | 5849.356
|  | 1 | Zemní práce |  |  |  |  | 1.455
1 | 221 | 113106511 | Rozebrání dlažeb vozovek pl přes 200 m2 z velkých kostek do lože z kameniva | m2 | 5106 |  |  | 0
2 | 221 | 113106571 | Rozebrání dlažeb vozovek pl přes 200 m2 ze zámkové dlažby do lože z kameniva | m2 | 418.5 |  |  | 0
3 | 221 | 113107172 | Odstranění podkladu pl do 200 m2 z betonu prostého tl 300 mm | m2 | 99.4 |  |  | 0
4 | 221 | 113107225 | Odstranění podkladu pl přes 200 m2 z kameniva drceného tl 500 mm | m2 | 6108.089 |  |  | 0
5 | 221 | 113107241 | Odstranění podkladu pl přes 200 m2 živičných tl 50 mm | m2 | 34471.72 |  |  | 0
6 | 221 | 113154463 | Frézování živičného krytu tl 50 mm pruh š 2 m pl přes 10000 m2 s překážkami v trase | m2 | 10057.5 |  |  | 0.90517
7 | 221 | 113202111 | Vytrhání obrub krajníků obrubníků stojatých | m | 2022 |  |  | 0
8 | 001 | 121101103 | Sejmutí ornice s přemístěním na vzdálenost do 250 m | m3 | 66.45 |  |  | 0
9 | 001 | 122101103 | Odkopávky a prokopávky nezapažené v hornině tř. 1 a 2 objem do 5000 m3 | m3 | 1567.488 |  |  | 0
10 | 001 | 122101404 | Vykopávky v zemníku na suchu v hornině tř. 1 a 2 objem přes 5000 m3 | m3 | 9186.7 |  |  | 0
11 | 001 | 122102204 | Odkopávky a prokopávky nezapažené pro silnice objemu přes 5000 m3 v hornině tř. 1 a 2 | m3 | 9943.6 |  |  | 0
12 | R | 129946001 | Čištění propustů z potrubí DN 400 | m | 14 |  |  | 0
13 | R | 129958001 | Čištění propustů z potrubí DN 600 | m | 8 |  |  | 0
14 | R | 129971001 | Čičtění potrubí DN 1000 | m | 37 |  |  | 0
15 | 001 | 132101102 | Hloubení rýh šířky do 600 mm v hornině tř. 1 a 2 objemu přes 100 m3 | m3 | 1662.65 |  |  | 0
16 | 001 | 171101103 | Uložení sypaniny z hornin soudržných do násypů zhutněných do 100 % PS | m3 | 9943.63 |  |  | 0
17 | 001 | 171201101 | Uložení sypaniny do násypů nezhutněných | m3 | 14727.63 |  |  | 0
18 | 001 | 174101101 | Zásyp jam, šachet rýh nebo kolem objektů sypaninou se zhutněním | m3 | 25 |  |  | 0
19 | 001 | 181301111 | Rozprostření ornice tl vrstvy do 100 mm pl přes 500 m2 v rovině nebo ve svahu do 1:5 | m2 | 665 |  |  | 0
20 | 231 | 181411121 | Založení lučního trávníku výsevem plochy do 1000 m2 v rovině a ve svahu do 1:5 | m2 | 664.5 |  |  | 0
21 | 005 | 005724100 | osivo směs travní parková | kg | 549.408 |  |  | 0.54941
22 | 231 | 181451311 | Založení trávníku strojně v jedné operaci v rovině | m2 | 13070.7 |  |  | 0
23 | 001 | 181951102 | Úprava pláně v hornině tř. 1 až 4 se zhutněním | m2 | 17767.66 |  |  | 0
24 | 231 | 185804215 | Vypletí záhonu trávníku po výsevu s naložením a odvozem odpadu do 20 km v rovině a svahu do 1:5 | m2 | 13070.7 |  |  | 0
25 | 231 | 185804311 | Zalití rostlin vodou plocha do 20 m2 | m3 | 4.25 |  |  | 0
26 | 082 | 082113210 | voda pitná pro tecnologickou spotřebu | m3 | 4.25 |  |  | 0
|  | 2 | Zakládání |  |  |  |  | 2646.3448
27 | 002 | 211531111 | Výplň odvodňovacích žeber nebo trativodů kamenivem hrubým drceným frakce 16 až 63 mm | m3 | 1616.3 |  |  | 2634.569
28 | 011 | 272313711 | Základové klenby z betonu tř. C 20/25 | m3 | 4.8 |  |  | 11.7758
|  | 3 | Svislé a kompletní konstrukce |  |  |  |  | 40.154
29 | 015 | 317321018 | Římsy opěrných zdí a valů ze ŽB tř. C 30/37 | m3 | 2.4 |  |  | 5.9294
30 | 015 | 317353111 | Bednění říms opěrných zdí a valů přímých, zalomených nebo zakřivených zřízení | m2 | 24 |  |  | 0.60456
31 | 015 | 317353112 | Bednění říms opěrných zdí a valů přímých, zalomených nebo zakřivených odstranění | m2 | 24 |  |  | 0
32 | 015 | 317361016 | Výztuž říms opěrných zdí a valů z betonářské oceli 10 505 | t | 0.377 |  |  | 0.39476
33 | 015 | 327215132 | Zdivo nadzákladové obkladní z kamene lomařsky upraveného s vyspárováním MC | m3 | 12 |  |  | 33.2254
34 | 271 | 359901111 | Vyčištění stok | m | 6 |  |  | 0
|  | 4 | Vodorovné konstrukce |  |  |  |  | 0
35 | 221 | 451317777 | Podklad nebo lože pod dlažbu vodorovný nebo do sklonu 1:5 z betonu prostého tl do 100 mm | m2 | 44.444 |  |  | 0
36 | 221 | 451577777 | Podklad nebo lože pod dlažbu vodorovný nebo do sklonu 1:5 z kameniva těženého tl do 100 mm | m2 | 55.76 |  |  | 0
|  | 5 | Komunikace |  |  |  |  | 2449.9136
37 | 221 | 564831111 | Podklad ze štěrkodrtě ŠD tl 100 mm | m2 | 581 |  |  | 0
38 | 221 | 564861111 | Podklad ze štěrkodrtě ŠD tl 200 mm | m2 | 17738 |  |  | 0
39 | 221 | 564951413 | Podklad z asfaltového recyklátu tl 150 mm | m2 | 104 |  |  | 0
40 | 221 | 564971415 | Podklad z asfaltového recyklátu tl 250 mm | m2 | 991 |  |  | 0
41 | 221 | 565145111 | Asfaltový beton vrstva podkladní ACP 16 (obalované kamenivo OKS) tl 60 mm š do 3 m | m2 | 34471.72 |  |  | 0
42 | 221 | 565146111 | Asfaltový beton vrstva podkladní ACP 22 (obalované kamenivo OKH) tl 60 mm š do 3 m | m2 | 15 |  |  | 0
43 | 221 | 567122111 | Podklad z kameniva zpevněného cementem KSC I tl 120 mm | m2 | 6211 |  |  | 0
44 | 221 | 567134131 | Podklad z podkladového betonu tř. PB I (C 20/25) tl 220 mm | m2 | 99.4 |  |  | 0
45 | 221 | 567512122 | Recyklace podkladu za studena na místě SROSM - promísení s pojivem, kamenivem tl 150 mm do 3000 m2 | m2 | 22925.72 |  |  | 0
46 | 221 | 567532121 | Recyklace podkladu za studena na místě SROSM - promísení s pojivem, kamenivem tl 220 mm do 3000 m2 | m2 | 5335 |  |  | 0
47 | 585 | 585221100 | cement struskoportlandský CEM II/A-S 42.5 R VL | t | 380 |  |  | 380
48 | 111 | 111625400 | emulze silniční C60 B 6/SN (S 60) železniční cisterna/autocisterna | t | 380 |  |  | 380
49 | 583 | 583413440 | kamenivo drcené drobné frakce 0-4 | t | 150.33 |  |  | 150.33
50 | 221 | 569851111 | Zpevnění krajnic štěrkodrtí tl 150 mm | m2 | 4948 |  |  | 1375.4945
51 | 221 | 569903311 | Zřízení zemních krajnic se zhutněním | m3 | 829.854 |  |  | 0
52 | 221 | 573231111 | Postřik živičný spojovací ze silniční emulze v množství do 0,7 kg/m2 | m2 | 73237.34 |  |  | 51.9985
53 | 221 | 573231111 | Postřik živičný spojovací ze silniční emulze v množství do 0,7 kg/m2 | m2 | 2991 |  |  | 2.1236
54 | 221 | 577134111 | Asfaltový beton vrstva obrusná ACO 11 (ABS) tř. I tl 40 mm š do 3 m z nemodifikovaného asfaltu | m2 | 37447.725 |  |  | 0
55 | 221 | 579101311 | Podkladní a obrusná vrstva tl. do 15 mm mikrokoberec dvouvrsrvý, modifikovaná emulze, syntetické vlákno, zrno 0/5 a 0/8 | m2 | 4293.9 |  |  | 29.0268
56 | 221 | 591111111 | Kladení dlažby z kostek velkých z kamene do lože z kameniva těženého tl 50 mm | m2 | 200 |  |  | 36.74
57 | 221 | 596212210 | Kladení zámkové dlažby pozemních komunikací tl 80 mm skupiny A pl do 50 m2 | m2 | 418.5 |  |  | 43.365
58 | 221 | 599141111 | Vyplnění spár mezi silničními dílci živičnou zálivkou | m | 232 |  |  | 0.8352
|  | 8 | Trubní vedení |  |  |  |  | 22.5929
59 | 721 | 721242116 | Lapač střešních splavenin z PP se zápachovou klapkou a lapacím košem DN 125 | kus | 5 |  |  | 0.0075
60 | 271 | 871351111 | Montáž potrubí z trubek tlakových z tvrdého PVC otevřený výkop svařovaných vnější průměr 225 mm | m | 20 |  |  | 0.0022
61 | 286 | 286113360 | trubka kanalizace plastová DN 250x2000 mm SN8 | kus | 10 |  |  | 0.151
62 | 221 | 899232111 | Výšková úprava uličního vstupu nebo vpusti do 200 mm snížením mříže | kus | 33 |  |  | 10.6498
63 | 221 | 899331111 | Výšková úprava uličního vstupu nebo vpusti do 200 mm zvýšením poklopu | kus | 28 |  |  | 11.7824
64 | 271 | 899623171 | Obetonování potrubí nebo zdiva stok betonem prostým tř. C 25/30 v otevřeném výkopu | m3 | 9.72 |  |  | 0
|  | 9 | Ostatní konstrukce a práce-bourání |  |  |  |  | 688.895
65 | 221 | 911121111 | Montáž zábradlí ocelového přichyceného vruty do betonového podkladu | m | 20 |  |  | 0.0168
66 | 553 | 553912130 | zábradelní díl 2m délky z trubek ocelových,pozink. + barva | kus | 10 |  |  | 0.1893
67 | 221 | 911331111 | Svodidlo ocelové, pozinkované, jednostranné zádržnosti N2 se zaberaněním sloupků | m | 227 |  |  | 6.4241
68 | 221 | 911331411 | Náběh ocelového svodidla jednostranný délky do 4 m se zaberaněním sloupků do 2 m | m | 16 |  |  | 0.6336
69 | 221 | 912211111 | Montáž směrového sloupku silničního plastového prosté uložení bez betonového základu | kus | 122 |  |  | 0
70 | 404 | 404451500 | sloupek silniční plastový s retroreflexní fólií směrový 1200 mm | kus | 122 |  |  | 0.2684
71 | 221 | 912211121 | Montáž směrového sloupku z plastických hmot na svodidlo | kus | 25 |  |  | 0.009
72 | 404 | 404451530 | sloupek svodidlový plastový s retroreflexní fólií s kovovým držákem | kus | 25 |  |  | 0.0625
73 | 221 | 913121111 | Montáž a demontáž dočasné dopravní značky kompletní základní | kus | 116 |  |  | 0
74 | 221 | 913121112 | Montáž a demontáž dočasné dopravní značky kompletní zvětšené | kus | 16 |  |  | 0
75 | 221 | 913121211 | Příplatek k dočasné dopravní značce kompletní základní za první a ZKD den použití | kus | 5508 |  |  | 0
76 | 221 | 913121212 | Příplatek k dočasné dopravní značce kompletní zvětšené za první a ZKD den použití | kus | 760 |  |  | 0
77 | 221 | 913221112 | Montáž a demontáž dočasné dopravní zábrany Z2 světelné šířky 2,5 m s 5 světly | kus | 14 |  |  | 0
78 | 221 | 913221212 | Příplatek k dočasné dopravní zábraně Z2 světelné šířky 2,5m s 5 světly za první a ZKD den použití | kus | 659 |  |  | 0
79 | 221 | 915111111 | Vodorovné dopravní značení šířky 125 mm bílou barvou dělící čáry souvislé | m | 9687.6 |  |  | 0.77501
80 | 221 | 915131111 | Vodorovné dopravní značení bílou barvou přechody pro chodce, šipky, symboly | m2 | 87 |  |  | 0.0522
81 | 221 | 915611111 | Předznačení vodorovného liniového značení | m | 9687.6 |  |  | 0
82 | 221 | 915621111 | Předznačení vodorovného plošného značení | m2 | 87 |  |  | 0.00087
83 | 221 | 916131213 | Osazení silničního obrubníku betonového stojatého s boční opěrou do lože z betonu prostého | m | 2393 |  |  | 371.8722
84 | 592 | 592174600 | obrubník betonový chodníkový ABO 2-15 100x15x25 cm | kus | 2416.93 |  |  | 205.4391
85 | 221 | 919112111 | Řezání dilatačních spár š 4 mm hl do 60 mm příčných nebo podélných v živičném krytu | m | 232 |  |  | 0
86 | 221 | 919112231 | Řezání spár pro vytvoření komůrky š 20 mm hl 25 mm pro těsnící zálivku v živičném krytu | m | 150 |  |  | 0.0015
87 | 221 | 919112233 | Řezání spár pro vytvoření komůrky š 20 mm hl 40 mm pro těsnící zálivku v živičném krytu | m | 22.5 |  |  | 0.000225
88 | 221 | 919121112 | Těsnění spár zálivkou za studena pro komůrky š 10 mm hl 25 mm s těsnicím profilem | m | 150 |  |  | 0.0165
89 | 221 | 919121132 | Těsnění spár zálivkou za studena pro komůrky š 20 mm hl 40 mm s těsnicím profilem | m | 22.5 |  |  | 0.00765
90 | 221 | 919411121 | Čelo propustku z betonu prostého pro propustek z trub DN 600 až 800 | kus | 4 |  |  | 56.599
91 | 221 | 919521140 | Zřízení silničního propustku z trub betonových nebo ŽB DN 600 | m | 6 |  |  | 5.3121
92 | 592 | 592224100 | trouba hrdlová přímá železobetonová s integrovaným těsněním TZH-Q 600/2500 60 x 250 x 10 cm | kus | 3 |  |  | 5.241
93 | 221 | 919521160 | Zřízení silničního propustku z trub betonových nebo ŽB DN 800 | m | 8 |  |  | 10.9462
94 | 592 | 592224120 | trouba hrdlová přímá železobet. s integrovaným těsněním TZH-Q 800/2500 80 x 250 x 11,5 cm | kus | 4 |  |  | 9.8
95 | 221 | 919535555 | Obetonování trubního propustku betonem prostým | m3 | 6.25 |  |  | 14.167
96 | 221 | 919721291 | Geomříž pro vyztužení stávajícího asfaltového povrchu ze skelných vláken | m2 | 75 |  |  | 1.0395
97 | 221 | 938902112 | Čištění příkopů komunikací příkopovým rypadlem objem nánosu do 0,3 m3/m | m | 6266 |  |  | 0
98 | 221 | 938909611 | Odstranění nánosu na krajnicích tl do 100 mm | m2 | 336.3 |  |  | 0
99 | 013 | 962022491 | Bourání zdiva nadzákladového kamenného na MC | m3 | 32 |  |  | 0
100 | 221 | 966005311 | Rozebrání a odstranění silničního svodidla s jednou pásnicí | m | 243 |  |  | 0.02187
101 | 221 | 966008111 | Bourání trubního propustku do DN 300 | m | 6 |  |  | 0
102 | 221 | 979051121 | Očištění zámkových dlaždic se spárováním z kameniva těženého | m2 | 418.5 |  |  | 0
103 | 006 | 981513114 | Demolice konstrukcí objektů z betonu železového těžkou mechanizací | m3 | 8 |  |  | 0
104 | 013 | 997013801 | Poplatek za uložení stavebního betonového odpadu na skládce (skládkovné) | t | 611.466 |  |  | 0
105 | 221 | 997221551 | Vodorovná doprava suti ze sypkých materiálů do 1 km | t | 11936.66 |  |  | 0
106 | 221 | 997221559 | Příplatek ZKD 1 km u vodorovné dopravy suti ze sypkých materiálů | t | 238733.2 |  |  | 0
107 | 221 | 997221611 | Nakládání suti na dopravní prostředky pro vodorovnou dopravu | t | 11936.66 |  |  | 0
108 | 221 | 997221845 | Poplatek za uložení odpadu z asfaltových povrchů na skládce (skládkovné) | t | 4665.589 |  |  | 0
109 | 221 | 997221855 | Poplatek za uložení odpadu z kameniva na skládce (skládkovné) | t | 6649.4 |  |  | 0
110 | 221 | 998225111 | Přesun hmot pro pozemní komunikace s krytem z kamene, monolitickým betonovým nebo živičným | t | 5849.356 |  |  | 0
|  |  | Celkem |  |  |  |  | 5849.356