## Rekapitulace
Soupis objektů s DPH
Stavba: 2003 - II/336 Buda - Čejtice
Varianta: ZŘ - Základní řešení
Odbytová cena:
OC+DPH:
Objekt | Popis | OC | DPH | OC+DPH
SO 120 | Silnice II/336
SO 160 | Propustky
SO 180 | Přechodné dopravní značení
SO 190 | Trvalé dopravní značení
VON | Vedlejší a ostatní náklady

## SO 120
ASPE10 | [9 empty] | 3
|  |  |  | Příloha k formuláři pro ocenění nabídky | [5 empty] | 3
S | Stavba: | 2003 |  | II/336 Buda - Čejtice |  |  | SO 120 |  | 0,00 | 2
O | Rozpočet: | SO 120 |  | Silnice II/336 |  |  |  |  | 15,00 | 2
Typ | Poř. číslo | Kód položky | Varianta | Název položky | MJ | Množství | Cena |  | 21,00 | 2
[7 empty] | Jednotková | Celkem
0 | 1 | 2 | 3 | 4 | 5 | 6 | 9 | 10
SD |  | 0 |  | Všeobecné konstrukce a práce
P | 1 | 014102 | a | POPLATKY ZA SKLÁDKU | T | 9.84 | 0 |  |  | 2
PP |  |  |  | prostý beton
VV |  |  |  | dle pol. 11352: 48*0,205=9,840 [A]
P | 2 | 014102 | b | POPLATKY ZA SKLÁDKU | T | 19387.88 | 0 |  |  | 2
PP |  |  |  | zemina, kamenivo
VV |  |  |  | dle pol. 11130: 9686*0,1*1,8=1 743,480 [A] dle pol. 122738: 20*1,8=36,000 [B] dle pol. 126738: 4500*1,8=8 100,000 [C] dle pol. 12920: 1937,2*2,0=3 874,400 [D] dle pol. 12932: 6260*0,5*1,8=5 634,000 [E] Celkem: A+B+C+D+E=19 387,880 [F]
P | 3 | 014102 | c | POPLATKY ZA SKLÁDKU | T | 1260.544 | 0 |  |  | 2
PP |  |  |  | Alternativní položka - poplatek za uložení na recyklační středisko (příp. sklad) dle dispozic objednatele - vyfrézovaná suť není odpadem!
VV |  |  |  | dle pol. 113728: 492,4*2,56=1 260,544 [A]
SD |  | 1 |  | Zemní práce
P | 4 | 11130 |  | SEJMUTÍ DRNU | M2 | 9686 | 0 |  |  | 2
PP |  |  |  | prům. tl. 0,1m
VV |  |  |  | odstranění travin z krajnice a úprava do sklonu š. do 1m: 9686*1,0=9 686,000 [A]
P | 5 | 11352 |  | ODSTRANĚNÍ CHODNÍKOVÝCH A SILNIČNÍCH OBRUBNÍKŮ BETONOVÝCH | M | 48 | 0 |  |  | 2
PP |  |  |  | vč. odvozu a uložení na recyklační středisko / trvalou skládku dle dispozic zhotovitele
VV |  |  |  | Vybourání stávajících betonových obrub včetně lože (1. úsek): 48=48,000 [A]
P | 6 | 113724 |  | FRÉZOVÁNÍ ZPEVNĚNÝCH PLOCH ASFALTOVÝCH, ODVOZ DO 5KM | M3 | 1937.2 | 0 |  |  | 2
PP |  |  |  | vč. odvozu a uložení na meziskládku dle dispozic zhotovitele, vzdálenost uvedena orientačně Výpočet frézování vozovky viz. pol. 11372.
VV |  |  |  | Materiál pro následné využití na zpevnění krajnic R-mat 0/22: 1937,2=1 937,200 [A]
P | 7 | 113728 |  | FRÉZOVÁNÍ ZPEVNĚNÝCH PLOCH ASFALTOVÝCH, ODVOZ DO 20KM | M3 | 492.4 | 0 |  |  | 2
PP |  |  |  | vč. odvozu a uložení na recyklační středisko dle dispozic zhotovitele, vzdálenost uvedena orientačně - materiál není odpadem! požadovaná frakce frézované 0/22
VV |  |  |  | Frézování obrusné a podkladní vrstvy vozovek - - 1. úsek (do hl. 80 mm): 7265*0,08=581,200 [A] - 2. úsek (do hl. 60 mm): 7205*0,06=432,300 [B] - 3. úsek (do hl. 80 mm): 11450*0,08=916,000 [C] - 4. úsek (do hl. 50 mm): 10002*0,05=500,100 [D] Celkem: A+B+C+D=2 429,600 [E] Materiál pro následné využití na zpevnění krajnic R-mat 0/22 (odpočet): -1937,2=-1 937,200 [F] Celkem: E+F=492,400 [G]
P | 8 | 122738 |  | ODKOPÁVKY A PROKOPÁVKY OBECNÉ TŘ. I, ODVOZ DO 20KM | M3 | 20 | 0 |  |  | 2
PP |  |  |  | vč. odvozu na recyklační středisko / trvalou skládku dle dispozic zhotovitele, vzdálenost uvedena orientačně
VV |  |  |  | Zrušení zeleného trojúhelníkového ostrůvku v km 25,19 (požadavek PČR) Odkop v tl. 0,5m: 40,0*0,5=20,000 [A]
P | 9 | 125734 |  | VYKOPÁVKY ZE ZEMNÍKŮ A SKLÁDEK TŘ. I, ODVOZ DO 5KM | M3 | 1937.2 | 0 |  |  | 2
PP |  |  |  | naložení vč. dovozu z meziskládky dle dispozic zhotovitele, vzdálenost uvedena orientačně
VV |  |  |  | Materiál pro využití na zpevnění krajnic R-mat 0/22: 1937,2=1 937,200 [A]
P | 10 | 126738 |  | ZŘÍZENÍ STUPŇŮ V PODLOŽÍ NÁSYPŮ TŘ. I, ODVOZ DO 20KM | M3 | 4500 | 0 |  |  | 2
PP |  |  |  | vč. odvozu na recyklační středisko / trvalou skládku dle dispozic zhotovitele, vzdálenost uvedena orientačně POZN.: Položka bude čerpána v rozsahu dle pokynů zadavatele!
VV |  |  |  | Sanace krajnice Odstranění podloží v prostoru sanace krajnic (dle odborného odhadu na 30% úseku oboustranně): 4500=4 500,000 [A]
P | 11 | 12920 |  | ČIŠTĚNÍ KRAJNIC OD NÁNOSU | M3 | 1937.2 | 0 |  |  | 2
PP |  |  |  | vč. odvozu a uložení na recyklační středisko / trvalou skládku dle dispozic zhotovitele
VV |  |  |  | Stržení krajnic na úroveň RSCA: 1937,2=1 937,200 [A]
P | 12 | 12932 |  | ČIŠTĚNÍ PŘÍKOPŮ OD NÁNOSU DO 0,5M3/M | M | 6260 | 0 |  |  | 2
PP |  |  |  | vč. odvozu a uložení na recyklační středisko / trvalou skládku dle dispozic zhotovitele vč. případné likvidace drobných náletových dřevin
VV |  |  |  | Pročištění nezpevněných příkopů: 6260=6 260,000 [A]
P | 13 | 17120 |  | ULOŽENÍ SYPANINY DO NÁSYPŮ A NA SKLÁDKY BEZ ZHUTNĚNÍ | M3 | 4520 | 0 |  |  | 2
PP
VV |  |  |  | dle pol. 122738: 20=20,000 [A] dle pol. 126738: 4500=4 500,000 [B] Celkem: A+B=4 520,000 [C]
P | 14 | 17310 |  | ZEMNÍ KRAJNICE A DOSYPÁVKY SE ZHUTNĚNÍM | M3 | 1937.2 | 0 |  |  | 2
PP |  |  |  | materiál z meziskládky (výzisk stavby)
VV |  |  |  | Zpevnění krajnic R-mat 0/22: 1937,2=1 937,200 [A]
SD |  | 2 |  | Základy
P | 15 | 21152 |  | SANAČNÍ ŽEBRA Z KAMENIVA DRCENÉHO | M3 | 3000 | 0 |  |  | 2
PP |  |  |  | POZN.: Položka bude čerpána v rozsahu dle pokynů zadavatele!
VV |  |  |  | Sanace krajnice ŠD fr. 0/63 (dle odborného odhadu na 30% úseku oboustranně): 3000=3 000,000 [A]
SD |  | 5 |  | Komunikace
P | 16 | 56330 |  | VOZOVKOVÉ VRSTVY ZE ŠTĚRKODRTI | M3 | 1516 | 0 |  |  | 2
PP
VV |  |  |  | Sanace krajnice (bude čerpáno v rozsahu dle pokynů zadavatele!) ŠDA fr. 0/63 (dle odborného odhadu na 30% úseku oboustranně): 1500=1 500,000 [A] Zrušení zeleného trojúhelníkového ostrůvku v km 25,19 (požadavek PČR) Doplnění podloží ŠDA fr. 0/63 tl. 220mm a vrstvy pro provedení RS CA (v ploše) tl. 180mm, celkem v tl. 0,4m: 40,0*0,4=16,000 [B] Celkem: A+B=1 516,000 [C]
P | 17 | 567544 |  | VRST PRO OBNOVU A OPR RECYK ZA STUD CEM A ASF EM TL DO 200MM | M2 | 37897.71 | 0 |  |  | 2
PP |  |  |  | Recyklace za studena na místě RS CA dle TP 208 tl. 180 mm Zahrnuje případné přidání doplňkového kameniva podle výsledků průkazní zkoušky, dále reprofilace do požadovaných sklonových poměrů a přehutnění vrstvy, dávkování asfaltové emulze 3% v množství zbytkového asfaltu a dávkování cementu 5% dle TP 208. Přesný způsob sanace (receptura) a její rozsah bude upřesněn dle skutečné situace na stavbě.
VV |  |  |  | RS 0/32 CA tl. 180mm vč. průměrného rozšíření podkladní vrstvy o 5,5% - - 1. úsek: 7265=7 265,000 [A] - 2. úsek: 7205=7 205,000 [B] - 3. úsek: 11450=11 450,000 [C] - 4. úsek: 10002=10 002,000 [D] Celkem: (A+B+C+D)*1,055=37 897,710 [E]
P | 18 | 572123 |  | INFILTRAČNÍ POSTŘIK Z EMULZE DO 1,0KG/M2 | M2 | 36999.66 | 0 |  |  | 2
PP |  |  |  | PI-C ; 0,8 kg / m2
VV |  |  |  | Nová konstrukce vozovky vč. průměrného rozšíření podkladní vrstvy o 3% - - 1. úsek: 7265=7 265,000 [A] - 2. úsek: 7205=7 205,000 [B] - 3. úsek: 11450=11 450,000 [C] - 4. úsek: 10002=10 002,000 [D] Celkem: (A+B+C+D)*1,03=36 999,660 [E]
P | 19 | 572213 |  | SPOJOVACÍ POSTŘIK Z EMULZE DO 0,5KG/M2 | M2 | 36281.22 | 0 |  |  | 2
PP |  |  |  | PS-C ; 0,4 kg / m2
VV |  |  |  | Nová konstrukce vozovky vč. průměrného rozšíření podkladní vrstvy o 1% - - 1. úsek: 7265=7 265,000 [A] - 2. úsek: 7205=7 205,000 [B] - 3. úsek: 11450=11 450,000 [C] - 4. úsek: 10002=10 002,000 [D] Celkem: (A+B+C+D)*1,01=36 281,220 [E]
P | 20 | 574A34 |  | ASFALTOVÝ BETON PRO OBRUSNÉ VRSTVY ACO 11+, 11S TL. 40MM | M2 | 35922 | 0 |  |  | 2
PP
VV |  |  |  | Nová konstrukce vozovky - 1. úsek: 7265=7 265,000 [A] - 2. úsek: 7205=7 205,000 [B] - 3. úsek: 11450=11 450,000 [C] - 4. úsek: 10002=10 002,000 [D] Celkem: A+B+C+D=35 922,000 [E]
P | 21 | 574E56 |  | ASFALTOVÝ BETON PRO PODKLADNÍ VRSTVY ACP 16+, 16S TL. 60MM | M2 | 36640.44 | 0 |  |  | 2
PP |  |  |  | ACP 16+ ; tl. 60mm
VV |  |  |  | Nová konstrukce vozovky vč. průměrného rozšíření podkladní vrstvy o 2% - - 1. úsek: 7265=7 265,000 [A] - 2. úsek: 7205=7 205,000 [B] - 3. úsek: 11450=11 450,000 [C] - 4. úsek: 10002=10 002,000 [D] Celkem: (A+B+C+D)*1,02=36 640,440 [E]
P | 22 | 58920 |  | VÝPLŇ SPAR MODIFIKOVANÝM ASFALTEM | M | 350 | 0 |  |  | 2
PP |  |  |  | napojení na stávající stav (vč. odboček, ZÚ, KÚ. etapy) POZN.: Případné pracovní (podélné) spáry při provádění za celkové uzavírky jsou součástí položek pokládky živičných vrstev!
VV |  |  |  | zálivka spar asfaltového krytu: 350=350,000 [A]
SD |  | 9 |  | Ostatní konstrukce a práce
P | 23 | 9113A1 |  | SVODIDLO OCEL SILNIČ JEDNOSTR, ÚROVEŇ ZADRŽ N1, N2 - DODÁVKA A MONTÁŽ | M | 211 | 0 |  |  | 2
PP |  |  |  | úroveň zadržení N2, vč. náběhů
VV |  |  |  | Nové ocelové svodidlo: 211=211,000 [A]
P | 24 | 91225 |  | SMĚROVÉ SLOUPKY KOVOVÉ VČET ODRAZ PÁSKU | KUS | 180 | 0 |  |  | 2
PP
VV |  |  |  | Doplnění směrových sloupků: 180=180,000 [A]
P | 25 | 917224 |  | SILNIČNÍ A CHODNÍKOVÉ OBRUBY Z BETONOVÝCH OBRUBNÍKŮ ŠÍŘ 150MM | M | 48 | 0 |  |  | 2
PP |  |  |  | sil. obruby 150/250mm do betonového lože s opěrou
VV |  |  |  | Provedení betonových obrub včetně lože (1. úsek): 48=48,000 [A]
P | 26 | 919111 |  | ŘEZÁNÍ ASFALTOVÉHO KRYTU VOZOVEK TL DO 50MM | M | 350 | 0 |  |  | 2
PP |  |  |  | napojení na stávající stav (vč. odboček, ZÚ, KÚ. etapy) POZN.: Případné pracovní (podélné) spáry při provádění za celkové uzavírky jsou součástí položek pokládky živičných vrstev!
VV |  |  |  | proříznutí asfaltového krytu: 350=350,000 [A]

## SO 160
ASPE10 | [9 empty] | 3
|  |  |  | Příloha k formuláři pro ocenění nabídky | [5 empty] | 3
S | Stavba: | 2003 |  | II/336 Buda - Čejtice |  |  | SO 160 |  | 0,00 | 2
O | Rozpočet: | SO 160 |  | Propustky |  |  |  |  | 15,00 | 2
Typ | Poř. číslo | Kód položky | Varianta | Název položky | MJ | Množství | Cena |  | 21,00 | 2
[7 empty] | Jednotková | Celkem
0 | 1 | 2 | 3 | 4 | 5 | 6 | 9 | 10
SD |  | 0 |  | Všeobecné konstrukce a práce
P | 1 | 014102 | a | POPLATKY ZA SKLÁDKU | T | 132 | 0 |  |  | 2
PP |  |  |  | prostý beton
VV |  |  |  | dle pol. 966158: 55*2,4=132,000 [A]
P | 2 | 014102 | b | POPLATKY ZA SKLÁDKU | T | 1412.45 | 0 |  |  | 2
PP |  |  |  | zemina, kamenivo, kamen
VV |  |  |  | dle pol. 11130: 350*0,1*1,8=63,000 [A] dle pol. 113328: 169,6*2,1=356,160 [B] dle pol. 129945: 13*0,05*1,8=1,170 [C] dle pol. 129946: 48*0,1*1,8=8,640 [D] dle pol. 129957: 120*0,15*1,8=32,400 [E] dle pol. 12996: 12*0,3*1,8=6,480 [F] dle pol. 132738: 337*1,8=606,600 [G] dle pol. 966138: 130*2,6=338,000 [H] Celkem: A+B+C+D+E+F+G+H=1 412,450 [I]
P | 3 | 014212 |  | POPLATKY ZA ZEMNÍK - ORNICE | T | 63 | 0 |  |  | 2
PP |  |  |  | Pořízení zeminy schopné zúrodnění
VV |  |  |  | úprava příkopu (ohumusování a zatravnění, ošetření) - výměra dle pol. 11130: 350*0,1*1,8=63,000 [A]
SD |  | 1 |  | Zemní práce
P | 4 | 11130 |  | SEJMUTÍ DRNU | M2 | 350 | 0 |  |  | 2
PP |  |  |  | vč. odvozu a uložení na recyklační středisko / trvalou skládku dle dispozic zhotovitele
VV |  |  |  | úprava příkopu (stržení drnu v příkopu tl. 0,1m): propustek 01 km 23.518181: 30=30,000 [A] propustek 02 km 23.905595: 85=85,000 [B] propustek 03 km 24.17167: 30=30,000 [C] propustek 04 km 24.353055: 30=30,000 [D] propustek 05 km 24.707905: 50=50,000 [E] propustek 06 km 25,676284: 50=50,000 [F] propustek 08 km 26,653200: 35=35,000 [G] propustek 09 km 27,036000: 20=20,000 [H] propustek 10 km 27,746474: 20=20,000 [I] Celkem: A+B+C+D+E+F+G+H+I=350,000 [J]
P | 5 | 113328 |  | ODSTRAN PODKL ZPEVNĚNÝCH PLOCH Z KAMENIVA NESTMEL, ODVOZ DO 20KM | M3 | 169.6 | 0 |  |  | 2
PP |  |  |  | vč. odvozu a uložení na recyklační středisko / trvalou skládku dle dispozic zhotovitele, vzdálenost uvedena orientačně
VV |  |  |  | vybourání kce vozovky nad propustkem tl. 0,32 / 0,4 m: propustek 01 km 23.518181: 50*0,32=16,000 [A] propustek 02 km 23.905595: 50*0,32=16,000 [B] propustek 03 km 24.17167: 50*0,32=16,000 [C] propustek 04 km 24.353055: 55*0,32=17,600 [D] propustek 05 km 24.707905: 50*0,32=16,000 [E] propustek 06 km 25,676284: 50*0,32=16,000 [F] propustek 08 km 26,653200: 60*0,40=24,000 [G] propustek 09 km 27,036000: 70*0,40=28,000 [H] propustek 10 km 27,746474: 50*0,40=20,000 [I] Celkem: A+B+C+D+E+F+G+H+I=169,600 [J]
P | 6 | 125738 |  | VYKOPÁVKY ZE ZEMNÍKŮ A SKLÁDEK TŘ. I, ODVOZ DO 20KM | M3 | 35 | 0 |  |  | 2
PP |  |  |  | vč. dopravy zeminy schopné zúrodnění dle dispozic zhotovitele, vzdálenost uvedena orientačně
VV |  |  |  | úprava příkopu (ohumusování a zatravnění, ošetření) - výměra dle pol. 11130: 350*0,1=35,000 [A]
P | 7 | 129945 |  | ČIŠTĚNÍ POTRUBÍ DN DO 300MM | M | 13 | 0 |  |  | 2
PP |  |  |  | vč. odvozu a uložení na recyklační středisko / trvalou skládku dle dispozic zhotovitele
VV |  |  |  | pročištění podélných propustků pod sjezdy do DN300: 13=13,000 [A]
P | 8 | 129946 |  | ČIŠTĚNÍ POTRUBÍ DN DO 400MM | M | 48 | 0 |  |  | 2
PP |  |  |  | vč. odvozu a uložení na recyklační středisko / trvalou skládku dle dispozic zhotovitele
VV |  |  |  | pročištění podélných propustků pod sjezdy DN400: 48=48,000 [A]
P | 9 | 129957 |  | ČIŠTĚNÍ POTRUBÍ DN DO 500MM | M | 120 | 0 |  |  | 2
PP |  |  |  | vč. odvozu a uložení na recyklační středisko / trvalou skládku dle dispozic zhotovitele
VV |  |  |  | pročištění podélných propustků pod sjezdy - - DN450: 23=23,000 [A] - DN460: 7=7,000 [B] - DN500: 90=90,000 [C] Celkem: A+B+C=120,000 [D]
P | 10 | 12996 |  | ČIŠTĚNÍ POTRUBÍ DN DO 800MM | M | 12 | 0 |  |  | 2
PP |  |  |  | vč. odvozu a uložení na recyklační středisko / trvalou skládku dle dispozic zhotovitele
VV |  |  |  | propustek 07 km 25,869000 (po rekonstrukci): 12=12,000 [A]
P | 11 | 132738 |  | HLOUBENÍ RÝH ŠÍŘ DO 2M PAŽ I NEPAŽ TŘ. I, ODVOZ DO 20KM | M3 | 337 | 0 |  |  | 2
PP |  |  |  | vč. odvozu na recyklační středisko / trvalou skládku dle dispozic zhotovitele, vzdálenost uvedena orientačně
VV |  |  |  | výkop zeminy kolem propustku: propustek 01 km 23.518181 (vč. výkopu pro vtokovou jímku): 65=65,000 [A] propustek 02 km 23.905595: 18=18,000 [B] propustek 03 km 24.17167: 28=28,000 [C] propustek 04 km 24.353055: 50=50,000 [D] propustek 05 km 24.707905: 25=25,000 [E] propustek 06 km 25,676284: 40=40,000 [F] propustek 08 km 26,653200: 45=45,000 [G] propustek 09 km 27,036000: 50=50,000 [H] propustek 10 km 27,746474: 16=16,000 [I] Celkem: A+B+C+D+E+F+G+H+I=337,000 [J]
P | 12 | 17120 |  | ULOŽENÍ SYPANINY DO NÁSYPŮ A NA SKLÁDKY BEZ ZHUTNĚNÍ | M3 | 337 | 0 |  |  | 2
PP
VV |  |  |  | dle pol. 132738: 337=337,000 [A]
P | 13 | 17581 |  | OBSYP POTRUBÍ A OBJEKTŮ Z NAKUPOVANÝCH MATERIÁLŮ | M3 | 466 | 0 |  |  | 2
PP |  |  |  | ŠD fr. 0/32
VV |  |  |  | zásyp / obsyp potrubí hutněno po vrstvách 150 mm: propustek 01 km 23.518181: 100=100,000 [A] propustek 02 km 23.905595: 40=40,000 [B] propustek 03 km 24.17167: 56=56,000 [C] propustek 04 km 24.353055: 68=68,000 [D] propustek 05 km 24.707905: 20=20,000 [E] propustek 06 km 25,676284: 55=55,000 [F] propustek 08 km 26,653200: 55=55,000 [G] propustek 09 km 27,036000: 60=60,000 [H] propustek 10 km 27,746474: 12=12,000 [I] Celkem: A+B+C+D+E+F+G+H+I=466,000 [J]
P | 14 | 18110 |  | ÚPRAVA PLÁNĚ SE ZHUTNĚNÍM V HORNINĚ TŘ. I | M2 | 214 | 0 |  |  | 2
PP
VV |  |  |  | úprava dna rýhy do sklonu, zhutnění: propustek 01 km 23.518181: 16=16,000 [A] propustek 02 km 23.905595: 22=22,000 [B] propustek 03 km 24.17167: 29=29,000 [C] propustek 04 km 24.353055: 24=24,000 [D] propustek 05 km 24.707905: 25=25,000 [E] propustek 06 km 25,676284: 24=24,000 [F] propustek 08 km 26,653200: 24=24,000 [G] propustek 09 km 27,036000: 26=26,000 [H] propustek 10 km 27,746474: 24=24,000 [I] Celkem: A+B+C+D+E+F+G+H+I=214,000 [J]
P | 15 | 18130 |  | ÚPRAVA PLÁNĚ BEZ ZHUTNĚNÍ | M2 | 350 | 0 |  |  | 2
PP
VV |  |  |  | úprava příkopu (srovnání plochy pro ohumusování) - výměra dle pol. 11130: 350=350,000 [A]
P | 16 | 18221 |  | ROZPROSTŘENÍ ORNICE VE SVAHU V TL DO 0,10M | M2 | 350 | 0 |  |  | 2
PP |  |  |  | tl. 100mm, nakoupený materiál
VV |  |  |  | úprava příkopu (ohumusování a zatravnění, ošetření) - výměra dle pol. 11130: 350=350,000 [A]
P | 17 | 18241 |  | ZALOŽENÍ TRÁVNÍKU RUČNÍM VÝSEVEM | M2 | 350 | 0 |  |  | 2
PP
VV |  |  |  | úprava příkopu (ohumusování a zatravnění, ošetření) - výměra dle pol. 11130: 350=350,000 [A]
P | 18 | 18247 |  | OŠETŘOVÁNÍ TRÁVNÍKU | M2 | 350 | 0 |  |  | 2
PP
VV |  |  |  | úprava příkopu (ohumusování a zatravnění, ošetření) - výměra dle pol. 11130: 350=350,000 [A]
SD |  | 2 |  | Základy
P | 19 | 22495 |  | PILOTY ZHOTOV NA MÍSTĚ ZE DŘEVA | M3 | 0.09 | 0 |  |  | 2
PP |  |  |  | dřevěné kůly DN100 mm dl. 1,5 m
VV |  |  |  | propustek 01 km 23.518181: 6*0,1*0,1*1,5=0,090 [A]
SD |  | 4 |  | Vodorovné konstrukce
P | 20 | 45131 |  | PODKL A VÝPLŇ VRSTVY Z PROST BET | M3 | 2.5 | 0 |  |  | 2
PP |  |  |  | výplň vtoku potrubí
VV |  |  |  | zaslepení potrubí stávajícího propustku na vtoku: propustek 08 km 26,653200: 1=1,000 [A] propustek 09 km 27,036000: 1,5=1,500 [B] Celkem: A+B=2,500 [C]
P | 21 | 45131A |  | PODKLADNÍ A VÝPLŇOVÉ VRSTVY Z PROSTÉHO BETONU C20/25 | M3 | 49.9 | 0 |  |  | 2
PP |  |  |  | beton C 20/25 n XF3
VV |  |  |  | betonové lože pod potrubí propustků z prostého betonu tl. 0,2m: propustek 02 km 23.905595: 4,4=4,400 [A] propustek 03 km 24.17167: 5,0=5,000 [B] propustek 04 km 24.353055: 4,1=4,100 [C] propustek 05 km 24.707905: 4,4=4,400 [D] propustek 06 km 25,676284: 4,1=4,100 [E] propustek 08 km 26,653200: 4,1=4,100 [F] propustek 09 km 27,036000: 4,4=4,400 [G] propustek 10 km 27,746474: 4,1=4,100 [H] Celkem: A+B+C+D+E+F+G+H=34,600 [I] betonové lože pod dlažbu z LK (odláždění) z prostého betonu tl. 0,1m (do 0,15m): propustek 01 km 23.518181: 10+9=19,000 [J] propustek 02 km 23.905595: 10=10,000 [K] propustek 03 km 24.17167: 15=15,000 [L] propustek 04 km 24.353055: 9=9,000 [M] propustek 05 km 24.707905: 12=12,000 [N] propustek 06 km 25,676284: 10=10,000 [O] propustek 08 km 26,653200: 6=6,000 [P] propustek 09 km 27,036000: 12=12,000 [Q] propustek 10 km 27,746474: 9=9,000 [R] Celkem: (J+K+L+M+N+O+P+Q+R)*0,15=15,300 [S] Celkem: I+S=49,900 [T]
P | 22 | 45138A |  | PODKL VRSTVY ZE ŽELEZOBET DO C20/25 VČET VÝZTUŽE | M3 | 5 | 0 |  |  | 2
PP |  |  |  | beton C 20/25 n XF3 s vyztužení KARI sítí
VV |  |  |  | betonové lože z železového betonu: propustek 01 km 23.518181: 5=5,000 [A]
P | 23 | 45152 |  | PODKLADNÍ A VÝPLŇOVÉ VRSTVY Z KAMENIVA DRCENÉHO | M3 | 5 | 0 |  |  | 2
PP |  |  |  | štěrk fr. 63/125
VV |  |  |  | propustek 01 km 23.518181: 5=5,000 [A]
P | 24 | 45157 |  | PODKLADNÍ A VÝPLŇOVÉ VRSTVY Z KAMENIVA TĚŽENÉHO | M3 | 42.3 | 0 |  |  | 2
PP
VV |  |  |  | štěrkopískové lože pod potrubí propustků tl. 150 mm: propustek 01 km 23.518181: 16=16,000 [A] propustek 02 km 23.905595: 22=22,000 [B] propustek 03 km 24.17167: 29=29,000 [C] propustek 04 km 24.353055: 24=24,000 [D] propustek 05 km 24.707905: 25=25,000 [E] propustek 06 km 25,676284: 24=24,000 [F] propustek 08 km 26,653200: 24=24,000 [G] propustek 09 km 27,036000: 26=26,000 [H] propustek 10 km 27,746474: 24=24,000 [I] Celkem: (A+B+C+D+E+F+G+H+I)*0,15=32,100 [J] štěrkopískové lože pod dlažbu z LK tl. 100 mm: propustek 01 km 23.518181: 10+9=19,000 [K] propustek 02 km 23.905595: 10=10,000 [L] propustek 03 km 24.17167: 15=15,000 [M] propustek 04 km 24.353055: 9=9,000 [N] propustek 05 km 24.707905: 12=12,000 [O] propustek 06 km 25,676284: 10=10,000 [P] propustek 08 km 26,653200: 6=6,000 [Q] propustek 09 km 27,036000: 12=12,000 [R] propustek 10 km 27,746474: 9=9,000 [S] Celkem: (K+L+M+N+O+P+Q+R+S)*0,1=10,200 [T] Celkem: J+T=42,300 [U]
P | 25 | 46251 | R | ZÁHOZ Z LOMOVÉHO KAMENE S GEOTEXTILIÍ | M3 | 15 | 0 |  |  | 2
PP |  |  |  | kamenný zához do pískového lože s geotextílií
VV |  |  |  | propustek 01 km 23.518181: 15=15,000 [A]
P | 26 | 465512 |  | DLAŽBY Z LOMOVÉHO KAMENE NA MC | M3 | 22.2 | 0 |  |  | 2
PP
VV |  |  |  | Odláždění čel lomovým kamenem tl. 0,2m do betonu (vykázáno zvlášť) s vyspárováním MC25-XF4 propustek 01 km 23.518181: 10=10,000 [A] propustek 02 km 23.905595: 10=10,000 [B] propustek 03 km 24.17167: 15=15,000 [C] propustek 04 km 24.353055: 9=9,000 [D] propustek 05 km 24.707905: 12=12,000 [E] propustek 06 km 25,676284: 10=10,000 [F] propustek 08 km 26,653200: 6=6,000 [G] propustek 09 km 27,036000: 12=12,000 [H] propustek 10 km 27,746474: 9=9,000 [I] Celkem: (A+B+C+D+E+F+G+H+I)*0,2=18,600 [J] dlažba z lomového kamene "s ježkem" - výškově vyskládané kameny s funkcí rozrušení proudu vody, celk. tl. do 0,4m propustek 01 km 23.518181: 9*0,4=3,600 [K] Celkem: J+K=22,200 [L]
SD |  | 5 |  | Komunikace
P | 27 | 56330 |  | VOZOVKOVÉ VRSTVY ZE ŠTĚRKODRTI | M3 | 194 | 0 |  |  | 2
PP
VV |  |  |  | Doplnění podloží pod následně provedenou vozovku ŠDA fr. 0/63 tl. 220mm + vrstva pro provedení RS CA (v ploše) tl. 180mm, celkem v tl. 0,4m propustek 01 km 23.518181: 50=50,000 [A] propustek 02 km 23.905595: 50=50,000 [B] propustek 03 km 24.17167: 50=50,000 [C] propustek 04 km 24.353055: 55=55,000 [D] propustek 05 km 24.707905: 50=50,000 [E] propustek 06 km 25,676284: 50=50,000 [F] propustek 08 km 26,653200: 60=60,000 [G] propustek 09 km 27,036000: 70=70,000 [H] propustek 10 km 27,746474: 50=50,000 [I] Celkem: (A+B+C+D+E+F+G+H+I)*0,4=194,000 [J]
SD |  | 8 |  | Potrubí
P | 28 | 89646 |  | SPADIŠTĚ ZE ŽELEZOBET VČET VÝZT NA POTRUBÍ DN DO 800MM | KUS | 1 | 0 |  |  | 2
PP |  |  |  | vtoková jímka 1,8x1,2x3,1m ; kompletní provedení dle VŘ propustků
VV |  |  |  | propustek 01 km 23.518181: 1=1,000 [A]
P | 29 | 899524 |  | OBETONOVÁNÍ POTRUBÍ Z PROSTÉHO BETONU DO C25/30 | M3 | 42.4 | 0 |  |  | 2
PP |  |  |  | beton C 25/30 n XF2 tl. min. 0,15m
VV |  |  |  | obetonování potrubí z prostého betonu: propustek 02 km 23.905595: 5,4=5,400 [A] propustek 03 km 24.17167: 6,2=6,200 [B] propustek 04 km 24.353055: 5,0=5,000 [C] propustek 05 km 24.707905: 5,4=5,400 [D] propustek 06 km 25,676284: 5,0=5,000 [E] propustek 08 km 26,653200: 5,0=5,000 [F] propustek 09 km 27,036000: 5,4=5,400 [G] propustek 10 km 27,746474: 5,0=5,000 [H] Celkem: A+B+C+D+E+F+G+H=42,400 [I]
SD |  | 9 |  | Ostatní konstrukce a práce
P | 30 | 9112A1 |  | ZÁBRADLÍ MOSTNÍ S VODOR MADLY - DODÁVKA A MONTÁŽ | M | 10 | 0 |  |  | 2
PP |  |  |  | ocelové trubkové zábradlí
VV |  |  |  | propustek 01 km 23.518181: 10=10,000 [A]
P | 31 | 918114 |  | ČELA PROPUSTU Z BETONU DO C 25/30 | M3 | 30 | 0 |  |  | 2
PP |  |  |  | výtokové čelo beton C 30/37 s KARI sítí vč. podkl. betonu C12/15
VV |  |  |  | propustek 01 km 23.518181: 30=30,000 [A]
P | 32 | 9183D3 |  | PROPUSTY Z TRUB DN 600MM PLASTOVÝCH | M | 110 | 0 |  |  | 2
PP |  |  |  | korugované potrubí PP DN 600 SN16
VV |  |  |  | obetonování potrubí z prostého betonu: propustek 02 km 23.905595: 14=14,000 [A] propustek 03 km 24.17167: 16=16,000 [B] propustek 04 km 24.353055: 13=13,000 [C] propustek 05 km 24.707905: 14=14,000 [D] propustek 06 km 25,676284: 13=13,000 [E] propustek 08 km 26,653200: 13=13,000 [F] propustek 09 km 27,036000: 14=14,000 [G] propustek 10 km 27,746474: 13=13,000 [H] Celkem: A+B+C+D+E+F+G+H=110,000 [I]
P | 33 | 9183E2 |  | PROPUSTY Z TRUB DN 800MM ŽELEZOBETONOVÝCH | M | 10.7 | 0 |  |  | 2
PP |  |  |  | ŽB roura hrdlová DN 800 z betonu min. C 30/37
VV |  |  |  | propustek 01 km 23.518181: 10,7=10,700 [A]
P | 34 | 966138 |  | BOURÁNÍ KONSTRUKCÍ Z KAMENE NA MC S ODVOZEM DO 20KM | M3 | 130 | 0 |  |  | 2
PP |  |  |  | převažující kamen (klenby, čela), ostatní vybouraný matriál (např. betonová čela) vč. vytřídění a likvidace vč. odvozu a uložení na recyklační středisko / trvalou skládku dle dispozic zhotovitele, vzdálenost uvedena orientačně
VV |  |  |  | vybourání kamenného propustku s beton. čely: propustek 01 km 23.518181: 70=70,000 [A] propustek 02 km 23.905595: 25=25,000 [B] propustek 03 km 24.17167: 35=35,000 [C] Celkem: A+B+C=130,000 [D]
P | 35 | 966158 |  | BOURÁNÍ KONSTRUKCÍ Z PROST BETONU S ODVOZEM DO 20KM | M3 | 55 | 0 |  |  | 2
PP |  |  |  | převažující beton (roury, čela), ostatní vybouraný matriál (např. u prop. 05 plast. roura) vč. vytřídění a likvidace vč. odvozu a uložení na recyklační středisko / trvalou skládku dle dispozic zhotovitele, vzdálenost uvedena orientačně
VV |  |  |  | vybourání propustku s kolmými čely: propustek 04 km 24.353055: 15=15,000 [A] propustek 05 km 24.707905: 6=6,000 [B] propustek 06 km 25,676284: 8=8,000 [C] propustek 08 km 26,653200: 6=6,000 [D] propustek 09 km 27,036000: 10=10,000 [E] propustek 10 km 27,746474: 10=10,000 [F] Celkem: A+B+C+D+E+F=55,000 [G]

## SO 180
ASPE10 | [9 empty] | 3
|  |  |  | Příloha k formuláři pro ocenění nabídky | [5 empty] | 3
S | Stavba: | 2003 |  | II/336 Buda - Čejtice |  |  | SO 180 |  | 0,00 | 2
O | Rozpočet: | SO 180 |  | Přechodné dopravní značení |  |  |  |  | 15,00 | 2
Typ | Poř. číslo | Kód položky | Varianta | Název položky | MJ | Množství | Cena |  | 21,00 | 2
[7 empty] | Jednotková | Celkem
0 | 1 | 2 | 3 | 4 | 5 | 6 | 9 | 10
SD |  | 0 |  | Všeobecné konstrukce a práce
P | 1 | 02720 |  | POMOC PRÁCE ZŘÍZ NEBO ZAJIŠŤ REGULACI A OCHRANU DOPRAVY | KPL | 1 | 0 |  |  | 2
PP |  |  |  | Provedení DIO dle odsouhlasené dokumentace a DIR, kompletní, vč. osazení dle TP66, montáží, přesunů, demontáží, úpravy a pronájmu DZ. Položka zahrnuje i náklady spojené s převedením autobusové dopravy na objízdnou trasu. Předpoklad 3 etapy v celkovém trvání 5 měsíců, oboustranné objízdné trasy (OA+NA), celkem cca 30ks informativní DZ směrových velkých (1,0/1,5m) a 80ks základních.
VV

## SO 190
ASPE10 | [9 empty] | 3
|  |  |  | Příloha k formuláři pro ocenění nabídky | [5 empty] | 3
S | Stavba: | 2003 |  | II/336 Buda - Čejtice |  |  | SO 190 |  | 0,00 | 2
O | Rozpočet: | SO 190 |  | Trvalé dopravní značení |  |  |  |  | 15,00 | 2
Typ | Poř. číslo | Kód položky | Varianta | Název položky | MJ | Množství | Cena |  | 21,00 | 2
[7 empty] | Jednotková | Celkem
0 | 1 | 2 | 3 | 4 | 5 | 6 | 9 | 10
SD |  | 9 |  | Ostatní konstrukce a práce
P | 1 | 914131 |  | DOPRAVNÍ ZNAČKY ZÁKLADNÍ VELIKOSTI OCELOVÉ FÓLIE TŘ 2 - DODÁVKA A MONTÁŽ | KUS | 13 | 0 |  |  | 2
PP
VV |  |  |  | Navžené SDZ P1 na stávající sloupek: 9=9,000 [A] P1 na nový sloupek: 1=1,000 [B] P2 na nový sloupek: 1=1,000 [C] IJ4b na nový sloupek: 2=2,000 [D] Celkem: A+B+C+D=13,000 [E]
P | 2 | 914133 |  | DOPRAVNÍ ZNAČKY ZÁKLADNÍ VELIKOSTI OCELOVÉ FÓLIE TŘ 2 - DEMONTÁŽ | KUS | 20 | 0 |  |  | 2
PP |  |  |  | vč. likvidace dle dispozic zhotovitele
VV |  |  |  | Rušené SDZ (většinou s ponecháním sloupků pro osazení nově navržených DZ): 20=20,000 [A]
P | 3 | 914921 |  | SLOUPKY A STOJKY DOPRAVNÍCH ZNAČEK Z OCEL TRUBEK DO PATKY - DODÁVKA A MONTÁŽ | KUS | 4 | 0 |  |  | 2
PP
VV |  |  |  | Navžené SDZ P1 na nový sloupek: 1=1,000 [A] P2 na nový sloupek: 1=1,000 [B] IJ4b na nový sloupek: 2=2,000 [C] Celkem: A+B+C=4,000 [D]
P | 4 | 914923 |  | SLOUPKY A STOJKY DZ Z OCEL TRUBEK DO PATKY DEMONTÁŽ | KUS | 1 | 0 |  |  | 2
PP |  |  |  | vč. likvidace dle dispozic zhotovitele
VV |  |  |  | Rušené SDZ vč. sloupku (A7a): 1=1,000 [A]
P | 5 | 915111 |  | VODOROVNÉ DOPRAVNÍ ZNAČENÍ BARVOU HLADKÉ - DODÁVKA A POKLÁDKA | M2 | 2939.833 | 0 |  |  | 2
PP |  |  |  | 1. fáze VDZ, vč. předznačení
VV |  |  |  | Navrhované VDZ V4 0,25: 9688*0,25=2 422,000 [A] V2b 3/1,5/0,125: 832*2/3*0,125=69,333 [B] V2b 1,5/1,5/0,25: 174*1/2*0,25=21,750 [C] V2a 6/3/0,125: 2376*2/3*0,125=198,000 [D] V2b 1,5/1,5/0,125: 194*1/2*0,125=12,125 [E] V1a 0,125: 1565*0,125=195,625 [F] V4 0,5/0,5/0,25: 108*1/2*0,25=13,500 [G] V13 0,5/1,0: 15*1/2=7,500 [H] Celkem: A+B+C+D+E+F+G+H=2 939,833 [I]
P | 6 | 915221 |  | VODOR DOPRAV ZNAČ PLASTEM STRUKTURÁLNÍ NEHLUČNÉ - DOD A POKLÁDKA | M2 | 2939.833 | 0 |  |  | 2
PP |  |  |  | 2. fáze VDZ, po vyštěpení živice dle požadavku PČR příp. se zvučící úpravou V4 mimo zastavěné území
VV |  |  |  | Navrhované VDZ V4 0,25: 9688*0,25=2 422,000 [A] V2b 3/1,5/0,125: 832*2/3*0,125=69,333 [B] V2b 1,5/1,5/0,25: 174*1/2*0,25=21,750 [C] V2a 6/3/0,125: 2376*2/3*0,125=198,000 [D] V2b 1,5/1,5/0,125: 194*1/2*0,125=12,125 [E] V1a 0,125: 1565*0,125=195,625 [F] V4 0,5/0,5/0,25: 108*1/2*0,25=13,500 [G] V13 0,5/1,0: 15*1/2=7,500 [H] Celkem: A+B+C+D+E+F+G+H=2 939,833 [I]
P | 7 | 93818 |  | OČIŠTĚNÍ ASFALT VOZOVEK ZAMETENÍM | M2 | 36000 | 0 |  |  | 2
PP |  |  |  | před provedením 2. fáze VDZ (plošné)
VV

## VON
ASPE10 | [9 empty] | 3
|  |  |  | Příloha k formuláři pro ocenění nabídky | [5 empty] | 3
S | Stavba: | 2003 |  | II/336 Buda - Čejtice |  |  | VON |  | 0,00 | 2
O | Rozpočet: | VON |  | Vedlejší a ostatní náklady |  |  |  |  | 15,00 | 2
Typ | Poř. číslo | Kód položky | Varianta | Název položky | MJ | Množství | Cena |  | 21,00 | 2
[7 empty] | Jednotková | Celkem
0 | 1 | 2 | 3 | 4 | 5 | 6 | 9 | 10
SD |  | 0 |  | Všeobecné konstrukce a práce
P | 1 | 02720 |  | POMOC PRÁCE ZŘÍZ NEBO ZAJIŠŤ REGULACI A OCHRANU DOPRAVY | KPL | 1 | 0 |  |  | 2
PP |  |  |  | Vypracování, resp. aktualizaci, projednání a zajištění povolení DIO s DOSS, zajištění DIR pro celou stavbu. Zahrnuje i projednání dočasného zrušení - přesunu autobusových zastávek na trase.
VV
P | 2 | 029111 |  | OSTATNÍ POŽADAVKY - GEODETICKÉ ZAMĚŘENÍ - DÉLKOVÉ | HM | 49.98 | 0 |  |  | 2
PP |  |  |  | vytyčení a měření během výstavby zaměření skutečného provedení stavby
VV |  |  |  | dle staničení ZÚ - KÚ 4,998 km: 49,98=49,980 [A]
P | 3 | 02943 |  | OSTATNÍ POŽADAVKY - VYPRACOVÁNÍ RDS | KPL | 1 | 0 |  |  | 2
PP
VV
P | 4 | 02944 |  | OSTAT POŽADAVKY - DOKUMENTACE SKUTEČ PROVEDENÍ V DIGIT FORMĚ | KPL | 1 | 0 |  |  | 2
PP |  |  |  | vč. tištěné formy dle SOD
VV
P | 5 | 02946 |  | OSTAT POŽADAVKY - FOTODOKUMENTACE | KPL | 1 | 0 |  |  | 2
PP |  |  |  | Zdokumentování přípravy, průběhu a ukončení výstavby (předání)
VV
P | 6 | 02960 |  | OSTATNÍ POŽADAVKY - ODBORNÝ DOZOR | KPL | 1 | 0 |  |  | 2
PP |  |  |  | dozor zodpovědného geotechnika stavby a jeho účast na stavbě, vč. vyhodnocení podloží a materiálů pro upřesnění receptur RS CA a sanaci krajnic
VV
P | 7 | 02990 |  | OSTATNÍ POŽADAVKY - INFORMAČNÍ TABULE | KPL | 1 | 0 |  |  | 2
PP |  |  |  | Označení stavby dle požadavku zadavatele
VV
P | 8 | 03100 |  | ZAŘÍZENÍ STAVENIŠTĚ - ZŘÍZENÍ, PROVOZ, DEMONTÁŽ | KPL | 1 | 0 |  |  | 2
PP |  |  |  | Vzhledem k režimu stavby ZS formou uskladnění strojů, zajištění mezideponií ap., zahrnuje - - projednání, zřízení ploch ZS, provoz, údržba, přesuny a likvidace, uvedení ploch ZS do původního, resp. dohodnutého stavu - zahrnuje veškeré zázemí zhotovitele k vypracování díla, vč. např. ostrahy staveniště a vybavení
VV