## Rekapitulace
Firma: Pontex, spol. s r.o.
Rekapitulace ceny
Stavba: 20 158 00 - II/112 Vlašim oprava mostů ev.č. 112-028, 112-029, 112-032, 112-034, 112-037, 112-038
Varianta: ZŘ - Základní řešení
| Celková cena bez DPH: | 0
| Celková cena s DPH: | 0
Objekt | Popis | Cena bez DPH | DPH | Cena s DPH
000 | Vedlejší a ostatní náklady | 0 | 0 | 0
SO201 | most ev.č.112-028 | 0 | 0 | 0
SO202 | most ev.č. 112-029 | 0 | 0 | 0
SO203 | most ev.č.112-032 | 0 | 0 | 0
SO204 | most ev.č. 112-034 | 0 | 0 | 0
SO205 | most ev.č. 112-037 | 0 | 0 | 0
SO206 | most ev.č. 112-038 | 0 | 0 | 0
SO901 | Oprava objízdných tras | 0 | 0 | 0

## 000_000
ASPE10 |  |  |  | Firma: Pontex, spol. s r.o. | [6 empty] | 3
|  |  |  | Soupis prací objektu | [5 empty] | 0 | 3
S | Stavba: | 20 158 00 |  | II/112 Vlašim oprava mostů ev.č. 112-028, 112-029, 112-032, 112-034, 112-037, 112-038 |  |  | 000 | 0 |  | 0,00 | 2
O | Objekt: | 000 |  | Vedlejší a ostatní náklady | [5 empty] | 15,00 | 2
O1 | Rozpočet: | 000 |  | Vedlejší a ostatní náklady | [5 empty] | 21,00 | 2
Typ | Poř. číslo | Kód položky | Varianta | Název položky | MJ | Množství | Jednotková cena |  | Cenová soustava
[7 empty] | Jednotková | Celkem
0 | 1 | 2 | 3 | 4 | 5 | 6 | 9 | 10 | 11
SD |  | 0 |  | Všeobecné konstrukce a práce |  |  |  | 0 |  | 0 |  | 0 | 0
P | 1 | 00410R |  | Vedlejší náklady | KPL | 1 | 0 | 0 |  | 0 | 2
PP |  |  |  | obsahují zejména náklady na: - ztížené výrobní podmínky související s umístěním stavby, provozními nebo dopravními omezeními - uvedení stavbou dotčených ploch a staveništní dopravou dotčených komunikací do původního nebo projektovaného stavu - zajištění bezpečnosti při provádění stavby ve smyslu bezpečnosti práce a ochrany životního prostředí - likvidace přebytečného stavebního materiálu odpovídajícím způsobem - péče o nepředané objekty a konstrukce stavby, jejich ošetřování - nutný rozsah stavebního pojištění budovaného díla na předmětné stavbě a pojištění odpovědnosti za škodu způsobenou dodavatelem třetí osobě - zajištění bankovních garancí - všechny další nutné náklady k řádnému a úplnému zhotovení předmětu díla zřejmé ze zadávací dokumentace nebo místních podmínek
VV
P | 2 | 00420R |  | Ostatní náklady | KPL | 1 | 0 | 0 |  | 0 | 2
PP |  |  |  | obsahují zejména náklady na: - úpravu příslušné dokumentace dle technologických postupů zhotovitele a dle při provádění díla zjištěných skutečností - zpracování Plánu havarijních opatření zařízení staveniště a mechanizace - zpracování Plánu bezpečnosti a ochrany zdraví při práci na staveništi (dle § 15, odst. 2 zákona č. 309/2006 Sb., kterým se upravují další požadavky BOZP) - zpracování technologických postupů a plánů kontrol - pasportizace stavbou dotčených ploch a objektů - všechny další nutné činnosti k řádnému a úplnému zhotovení předmětu díla zřejmé ze zadávací dokumentace nebo místních podmínek
VV
P | 3 | 02520 |  | ZKOUŠENÍ MATERIÁLŮ NEZÁVISLOU ZKUŠEBNOU | KPL | 1 | 0 | 0 | 2020_OTSKP | 0 | 2
PP |  |  |  | dle TKP, ZTKP
VV
P | 4 | 02620 |  | ZKOUŠENÍ KONSTRUKCÍ A PRACÍ NEZÁVISLOU ZKUŠEBNOU | KPL | 1 | 0 | 0 | 2020_OTSKP | 0 | 2
PP |  |  |  | dle TKP, včetně zkoušení obsahu aromatických uhlovodíků a zatřídění dle vyhlášky č. 130/2019 sb. v aktuálním znění vč.vrtů a odběru vzorků
VV
P | 5 | 02710R | A | PASPORTIZACE OBJEKTŮ V OKOLÍ STAVBY | KPL | 1 | 0 | 0 |  | 0 | 2
PP
VV
P | 6 | 02710R | C | PASPORTIZACE DOPRAVNÍHO ZNAČENÍ | KPL | 1 | 0 | 0 |  | 0 | 2
PP
VV
P | 7 | 02720 |  | POMOC PRÁCE ZŘÍZ NEBO ZAJIŠŤ REGULACI A OCHRANU DOPRAVY | KPL | 1 | 0 | 0 | 2020_OTSKP | 0 | 2
PP |  |  |  | Položka zahrnuje dopravně inženýrská opatření v průběhu celé stavby (dle schváleného plánu ZOV a vyjádření DI PČR), zahrnuje osazení, přesuny a odvoz provizorního dopravního značení. Zahrnuje dočasné dopravní značení, dopravní zařízení (např. zvětšené i základní svislé značky, vodorovné značení z fólie, citybloky, provizorní betonová a ocelová svodidla, ochranná zábradlí, světelné výstražné zařízení atd.- viz příloha TZ), oplocení a všechny související práce po dobu trvání stavby. Součástí položky je i údržba a péče o dopravně inženýrská opatření v průběhu celé stavby. Položka též obsahuje lokální opravy vozovek objízdných tras, vysekání dřevin zasahujících do vozovky, čištění krajnic v místě kumulace vody na vozovce apod. nezařazené v SO 901. Konkrétní rozsah bude upřesněn podle aktuálního stavu v době realizace. Rozsah čerpání bude odsouhlasen objednatelem.
VV |  |  |  | 1=1,000 [A]
P | 8 | 02730 |  | POMOC PRÁCE ZŘÍZ NEBO ZAJIŠŤ OCHRANU INŽENÝRSKÝCH SÍTÍ | KPL | 1 | 0 | 0 | 2020_OTSKP | 0 | 2
PP |  |  |  | zajištění ochrany všech stávajících vedení sítí po dobu stavby
VV
P | 9 | 02851 | A | PRŮZKUMNÉ PRÁCE DIAGNOSTIKY KONSTRUKCÍ NA POVRCHU | KPL | 1 | 0 | 0 | 2020_OTSKP | 0 | 2
PP |  |  |  | diagnostický průzkum po odbourání a otryskání
VV
P | 10 | 02851 | B | PRŮZKUMNÉ PRÁCE DIAGNOSTIKY KONSTRUKCÍ NA POVRCHU | KPL | 1 | 0 | 0 | 2020_OTSKP | 0 | 2
PP |  |  |  | přejímka základové spáry
VV
P | 11 | 02910 | A | OSTATNÍ POŽADAVKY - ZEMĚMĚŘIČSKÁ MĚŘENÍ | KPL | 1 | 0 | 0 | 2020_OTSKP | 0 | 2
PP |  |  |  | vytyčení stávajících IS
VV
P | 12 | 02910 | B | OSTATNÍ POŽADAVKY - ZEMĚMĚŘIČSKÁ MĚŘENÍ | KPL | 1 | 0 | 0 | 2020_OTSKP | 0 | 2
PP |  |  |  | vytyčení hranice staveniště, vč.vyhotovení vytyčovacího protokolu stavby
VV
P | 13 | 029113 | A | OSTATNÍ POŽADAVKY - GEODETICKÉ ZAMĚŘENÍ - CELKY | KUS | 1 | 0 | 0 | 2020_OTSKP | 0 | 2
PP |  |  |  | Zaměření skutečného stavu po dokončení stavby vč.zákresu do katastrální mapy a její digitalizace
VV
P | 14 | 029113 | B | OSTATNÍ POŽADAVKY - GEODETICKÉ ZAMĚŘENÍ - CELKY | KUS | 1 | 0 | 0 | 2020_OTSKP | 0 | 2
PP |  |  |  | zaměř.NK po odbourání, zaměř.opěr po odbourání, zaměření povrchu spřahující desky + ložné vrstvy + obrusné vrstvy, vč.vytvoření digitálního modelu
VV
P | 15 | 02940 | A | OSTATNÍ POŽADAVKY - VYPRACOVÁNÍ DOKUMENTACE | KPL | 1 | 0 | 0 | 2020_OTSKP | 0 | 2
PP |  |  |  | technické předpisy (betonáž, izolace, sanace, tryskání apod.)
VV
P | 16 | 02940 | B | OSTATNÍ POŽADAVKY - VYPRACOVÁNÍ DOKUMENTACE | KPL | 1 | 0 | 0 | 2020_OTSKP | 0 | 2
PP |  |  |  | VTD podpěrné skruže (dočasné podepření kleneb)
VV |  |  |  | 1=1,000 [A]
P | 17 | 02943 | a | OSTATNÍ POŽADAVKY - VYPRACOVÁNÍ RDS | KPL | 1 | 0 | 0 | 2020_OTSKP | 0 | 2
PP |  |  |  | RDS-Z-PDS - pro celou stavbu
VV
P | 18 | 02943 | b | OSTATNÍ POŽADAVKY - VYPRACOVÁNÍ RDS | KPL | 1 | 0 | 0 | 2020_OTSKP | 0 | 2
PP |  |  |  | RDS pro DIO vč.zajištění rozhodnutí o uzavírce a vyřízení DIR včetně jeho projednání.
VV
P | 19 | 02944 |  | OSTAT POŽADAVKY - DOKUMENTACE SKUTEČ PROVEDENÍ V DIGIT FORMĚ | KPL | 1 | 0 | 0 | 2020_OTSKP | 0 | 2
PP |  |  |  | skutečného provedení stavby
VV |  |  |  | 1=1,000 [A]
P | 20 | 02945 |  | OSTAT POŽADAVKY - GEOMETRICKÝ PLÁN | KPL | 1 | 0 | 0 | 2020_OTSKP | 0 | 2
PP |  |  |  | Ve 12-ti vyhotoveních
VV
P | 21 | 02946 |  | OSTAT POŽADAVKY - FOTODOKUMENTACE | KPL | 1 | 0 | 0 | 2020_OTSKP | 0 | 2
PP |  |  |  | Včetně zdokumentování stávajícího stavu během demolice a pasportizace přilehlých ploch, okolí a konstrukcí
VV
P | 22 | 02950 | B | OSTATNÍ POŽADAVKY - POSUDKY, KONTROLY, REVIZNÍ ZPRÁVY | KPL | 1 | 0 | 0 | 2020_OTSKP | 0 | 2
PP |  |  |  | Povodňový a havarijní plán
VV
P | 23 | 02960 | A | OSTATNÍ POŽADAVKY - ODBORNÝ DOZOR | KPL | 1 | 0 | 0 | 2020_OTSKP | 0 | 2
PP |  |  |  | Technicko inženýrská činnost projektanta
VV
P | 24 | 02960 | C | OSTATNÍ POŽADAVKY - ODBORNÝ DOZOR | KPL | 1 | 0 | 0 | 2020_OTSKP | 0 | 2
PP |  |  |  | Geotechnický dohled
VV
P | 25 | 02991 |  | OSTATNÍ POŽADAVKY - INFORMAČNÍ TABULE | KUS | 12 | 0 | 0 | 2020_OTSKP | 0 | 2
PP |  |  |  | Označení stavby dle směrnic investora
VV |  |  |  | 6*2=12,000 [A]
P | 26 | 03100 |  | ZAŘÍZENÍ STAVENIŠTĚ - ZŘÍZENÍ, PROVOZ, DEMONTÁŽ | KPL | 1 | 0 | 0 | 2020_OTSKP | 0 | 2
PP |  |  |  | vč.oplocení staveniště, proviz.zábradlí a pod. Vč. případného nájmu pozemku, vč. provizorních komunikací a případných záborů vč. buňkoviště, toalet a dalšího zařízení nezbytného pro provoz a řízení stavby po celou dobu její výstavby
VV
P | 27 | 03999R |  | PŘÍPLATEK ZA PRÁCE MALÉHO ROZSAHU | KPL | 1 | 0 | 0 |  | 0 | 2
PP |  |  |  | Odhad Zahrnuje zvýšené náklady spojené s provedením prací, u nichž vlivem malého rozsahu náklady na dopravu, zajištění stroj.vybavení a pod. neobvykle navyšují jednotkovou cenu
VV
P | 28 | 07110 |  | PROVOZNÍ VLIVY | KPL | 1 | 0 | 0 |  | 0 | 2
PP
VV

## SO201_SO201
ASPE10 |  |  |  | Firma: Pontex, spol. s r.o. | [6 empty] | 3
|  |  |  | Soupis prací objektu | [5 empty] | 0 | 3
S | Stavba: | 20 158 00 |  | II/112 Vlašim oprava mostů ev.č. 112-028, 112-029, 112-032, 112-034, 112-037, 112-038 |  |  | SO201 | 0 |  | 0,00 | 2
O | Objekt: | SO201 |  | most ev.č.112-028 | [5 empty] | 15,00 | 2
O1 | Rozpočet: | SO201 |  | most ev.č.112-028 | [5 empty] | 21,00 | 2
Typ | Poř. číslo | Kód položky | Varianta | Název položky | MJ | Množství | Jednotková cena |  | Cenová soustava
[7 empty] | Jednotková | Celkem
0 | 1 | 2 | 3 | 4 | 5 | 6 | 9 | 10 | 11
SD |  | 0 |  | Všeobecné konstrukce a práce |  |  |  | 0 |  | 0 |  | 0 | 0
P | 1 | 015111 |  | POPLATKY ZA LIKVIDACŮ ODPADŮ NEKONTAMINOVANÝCH - 17 05 04 VYTĚŽENÉ ZEMINY A HORNINY - I. TŘÍDA TĚŽITELNOSTI | T | 227.47 | 0 | 0 | 2020_OTSKP | 0 | 2
PP
VV |  |  |  | zemina z výkopu vsakovací jámy (viz pol.131738): 2,0=2,000 [A] ..... uvažovaná měrná hmotnost zeminy 1=1,000 [B] ........ počet jam 1,0*1,0*1,0*A*B=2,000 [C] materiál z čištění koryta (viz pol.č.12960) 11,790=11,790 [D] ..... objem D*A=23,580 [E] materiál z hlavního výkopu (viz pol.č. 131738.a) 1,9=1,900 [F] ..... uvažovaná měrná hmotnost suti ze sypkých vozovkových vrstev 48,662=48,662 [G] ..... objem výkopu F*G=92,458 [H] materiál z výkopu podkladní vrstvy komunikace (viz pol.č. 113328) 1,9=1,900 [J] ..... uvažovaná měrná hmotnost suti ze sypkých vozovkových vrstev 2*12,409*0,2=4,964 [K] ..... objem výkopu J*K=9,432 [L] materiál z hrázek 14,0=14,000 [M] ..... objem 2,0=2,000 [Q] ..... uvažovaná měrná hmotnost zeminy Celkem: M*Q=28,000 [R] materiál z výkopu pro odláždění 36,0=36,000 [N] ....... objem viz pol.č. 131738.c 2,0=2,000 [O] ..... uvažovaná měrná hmotnost zeminy Celkem: N*O=72,000 [P] Celkem: C+E+H+L+R+P=227,470 [I]
P | 2 | 015140R |  | POPLATKY ZA LIKVIDACŮ ODPADŮ NEKONTAMINOVANÝCH - 17 01 01 BETON Z DEMOLIC OBJEKTŮ, ZÁKLADŮ TV | T | 3.013 | 0 | 0 |  | 0 | 2
PP |  |  |  | železobeton
VV |  |  |  | 1,205=1,205 [A] ..... železobet. římsy - objem [m3] 2,500=2,500 [B] ..... měrná hmotnost železobetonu [t/m3] Celkem: A*B=3,013 [C]
P | 3 | 015330 |  | POPLATKY ZA LIKVIDACŮ ODPADŮ NEKONTAMINOVANÝCH - 17 05 04 KAMENNÁ SUŤ | T | 11.315 | 0 | 0 | 2020_OTSKP | 0 | 2
PP
VV |  |  |  | materiál z ubouraných poprsních zdí (viz pol.č.967138.a) 0,196=0,196 [A] ...... množství suti [m3] 2,6=2,600 [B] .......... uvažovaná měrná hmotnost materiálu [t/m3] Celkem: A*B=0,510 [C] otlučená omítka z kamenného zdiva (viz pol.č.97811) 78,899=78,899 [D] ........ plocha 0,04=0,040 [F] .......... tl. omítky (ODHAD) Celkem: B*D*F=8,205 [E] vybouraný materiál křídel (viz pol.č.967138.b) 1,0=1,000 [H] ...... množství suti [m3] Celkem: H*B=2,600 [J] Celkem: C+E+J=11,315 [G]
P | 4 | 015760 |  | POPLATKY ZA LIKVIDACŮ ODPADŮ NEBEZPEČNÝCH - 17 06 03* IZOLAČNÍ MATERIÁLY OBSAHUJÍCÍ NEBEZPEČNÉ LÁTKY | T | 49.248 | 0 | 0 | 2020_OTSKP | 0 | 2
PP |  |  |  | vybourané živičné vozovkové vrstvy
VV |  |  |  | 2,4=2,400 [A] ..... měrná hmotnost suti ze živičných vozovkových vrstev 20,520=20,520 [B] ...... objem bourané části komunikace (viz pol.č.113138) Celkem: A*B=49,248 [C]
P | 5 | 02610 |  | ZKOUŠENÍ KONSTRUKCÍ A PRACÍ ZKUŠEBNOU ZHOTOVITELE | KPL | 1 | 0 | 0 | 2020_OTSKP | 0 | 2
PP |  |  |  | akustické trasování poruch na kamenném zdivu
VV
P | 6 | 02940 | C | OSTATNÍ POŽADAVKY - VYPRACOVÁNÍ DOKUMENTACE | KPL | 1 | 0 | 0 | 2020_OTSKP | 0 | 2
PP |  |  |  | plán sledování a údržby mostu
VV
P | 7 | 029412 |  | OSTATNÍ POŽADAVKY - VYPRACOVÁNÍ MOSTNÍHO LISTU | KUS | 1 | 0 | 0 | 2020_OTSKP | 0 | 2
PP
VV
P | 8 | 02950 | A | OSTATNÍ POŽADAVKY - POSUDKY, KONTROLY, REVIZNÍ ZPRÁVY | KPL | 1 | 0 | 0 | 2020_OTSKP | 0 | 2
PP |  |  |  | výpočet zatížitelnosti vč.vyhodnocení
VV
P | 9 | 02953 |  | OSTATNÍ POŽADAVKY - HLAVNÍ MOSTNÍ PROHLÍDKA | KUS | 1 | 0 | 0 | 2020_OTSKP | 0 | 2
PP |  |  |  | 1. HMP vč.zpřístupnění
VV
SD |  | 1 |  | Zemní práce |  |  |  | 0 |  | 0 |  | 0 | 0
P | 10 | 11110 |  | ODSTRANĚNÍ TRAVIN | M2 | 100 | 0 | 0 | 2020_OTSKP | 0 | 2
PP |  |  |  | odstranění travin bez ohledu na způsob provedení přemístění travin s uložením na hromady
VV |  |  |  | 100,0=100,000 [A] ..... odhad
P | 11 | 111208 |  | ODSTRANĚNÍ KŘOVIN S ODVOZEM DO 20KM | M2 | 100 | 0 | 0 | 2020_OTSKP | 0 | 2
PP |  |  |  | odstranění křovin doprava dřevin na předepsanou vzdálenost spálení na hromadách nebo štěpkování
VV |  |  |  | 100,0=100,000 [A] ..... odhad
P | 12 | 113138 |  | ODSTRANĚNÍ KRYTU ZPEVNĚNÝCH PLOCH S ASFALT POJIVEM, ODVOZ DO 20KM | M3 | 20.52 | 0 | 0 | 2020_OTSKP | 0 | 2
PP |  |  |  | odstranění původní komunikace v tl.180 mm
VV |  |  |  | 15,0=15,000 [A] ..... maximální délka odstr. plochy 2*3,8=7,600 [B] ..... průměrná šířka odstraňované vrstvy (krytu) 0,18=0,180 [C] ....... tloušťka vrstvy krytu Celkem: A*B*C=20,520 [D]
P | 13 | 113328 |  | ODSTRAN PODKL ZPEVNĚNÝCH PLOCH Z KAMENIVA NESTMEL, ODVOZ DO 20KM | M3 | 4.964 | 0 | 0 | 2020_OTSKP | 0 | 2
PP |  |  |  | odstranění podkladní vrstvy komunikace v tl. 200 mm na předmostí
VV |  |  |  | 2=2,000 [B] ........ počet vrstev 12,409=12,409 [C] ........ plocha vrstvy 0,2=0,200 [D] ........... tl. vrstev B*C*D=4,964 [A] ........... celkový objem vrstev
P | 14 | 113766 |  | FRÉZOVÁNÍ DRÁŽKY PRŮŘEZU DO 800MM2 V ASFALTOVÉ VOZOVCE | M | 44.4 | 0 | 0 | 2020_OTSKP | 0 | 2
PP |  |  |  | hloubka 50 mm; tl. 15 mm
VV |  |  |  | 2*7,85=15,700 [A] .......... spára v obrusné vrstvě vozovky na konci roznášecí desky 2*6,85=13,700 [B] .......... spára v obrusné vrstvě vozovky - napojení nové vozovky na starou 15,0=15,000 [D] ......... podélná spára v nové obrusné vrstvě mezi etapou 1 a etapou 2 Celkem: A+B+D=44,400 [C]
P | 15 | 11511 |  | ČERPÁNÍ VODY DO 500 L/MIN | HOD | 10 | 0 | 0 | 2020_OTSKP | 0 | 2
PP
VV |  |  |  | 10=10,000 [A]
P | 16 | 11525 |  | PŘEVEDENÍ VODY POTRUBÍM DN 600 NEBO ŽLABY R.O. DO 2,0M | M | 25 | 0 | 0 | 2020_OTSKP | 0 | 2
PP
VV |  |  |  | 25,0=25,000 [A]
P | 17 | 122738 |  | ODKOPÁVKY A PROKOPÁVKY OBECNÉ TŘ. I, ODVOZ DO 20KM | M3 | 14 | 0 | 0 | 2020_OTSKP | 0 | 2
PP |  |  |  | odkopávka zemní hrázky s odvozem na skládku
VV |  |  |  | 14,0=14,000 [A]
PN | 18 | 17120 |  | ULOŽENÍ SYPANINY DO NÁSYPŮ A NA SKLÁDKY BEZ ZHUTNĚNÍ | M3 | 14 | 0 | 0 | 2020_OTSKP | 0 | 2
PP
VV
P | 19 | 12960 |  | ČIŠTĚNÍ VODOTEČÍ A MELIORAČ KANÁLŮ OD NÁNOSŮ | M3 | 11.79 | 0 | 0 | 2020_OTSKP | 0 | 2
PP
VV |  |  |  | (5,0+9,65+5,0)*0,6=11,790 [A] čištění koryta pod mostem + na každou stranu 5,0 m (ODHAD)
P | 20 | 131738 | a | HLOUBENÍ JAM ZAPAŽ I NEPAŽ TŘ. I, ODVOZ DO 20KM | M3 | 48.662 | 0 | 0 | 2020_OTSKP | 0 | 2
PP |  |  |  | hlavní výkop pro podkladní beton, žb desku a krajnici
VV |  |  |  | 8,8=8,800 [B] [m] .......... vzdálenost mezi lícními zídkami (viz. Příčný řez na výkresu č.3 D.1 "NOVÝ STAV"; ručně odměřeno) 5,322=5,322 [C] [m2] ...... plocha výkopu v podélném řezu (viz. Podélný řez na výkresu č.3 D.1 "NOVÝ STAV"; odměřeno digitálně) B*C+4*0,508*0,9=48,662 [A] [m3] ....... výsledný objem výkopu
PN | 24 | 17120 | a | ULOŽENÍ SYPANINY DO NÁSYPŮ A NA SKLÁDKY BEZ ZHUTNĚNÍ | M3 | 48.662 | 0 | 0 | 2020_OTSKP | 0 | 2
PP
VV
P | 21 | 131738 | b | HLOUBENÍ JAM ZAPAŽ I NEPAŽ TŘ. I, ODVOZ DO 20KM | M3 | 1 | 0 | 0 | 2020_OTSKP | 0 | 2
PP
VV |  |  |  | hloubení vsakovací jámy: 1*1*1=1,000 [A]
PN | 25 | 17120 | b | ULOŽENÍ SYPANINY DO NÁSYPŮ A NA SKLÁDKY BEZ ZHUTNĚNÍ | M3 | 1 | 0 | 0 | 2020_OTSKP | 0 | 2
PP |  |  |  | uložení zeminy z výkopu jámy pro vsakování
VV
P | 22 | 131738 | c | HLOUBENÍ JAM ZAPAŽ I NEPAŽ TŘ. I, ODVOZ DO 20KM | M3 | 36 | 0 | 0 | 2020_OTSKP | 0 | 2
PP |  |  |  | výkop pro odláždění na kuželech křídel
VV |  |  |  | 4*20,0*0,2=16,000 [A] .......... objem za dlažbu (položka č.465512.aa) 4*20,0*0,1=8,000 [B] ............ objem za kamenivo drcené (položka č. 45152.aa) 4*20,0*0,15=12,000 [C] ........ objem za prostý beton C20/25 (45131.aa) Celkem: A+B+C=36,000 [D]
PN | 23 | 17120 | 1 | ULOŽENÍ SYPANINY DO NÁSYPŮ A NA SKLÁDKY BEZ ZHUTNĚNÍ | M3 | 36 | 0 | 0 | 2020_OTSKP | 0 | 2
PP
VV
P | 26 | 17481 | a | ZÁSYP JAM A RÝH Z NAKUPOVANÝCH MATERIÁLŮ | M3 | 1 | 0 | 0 | 2020_OTSKP | 0 | 2
PP
VV |  |  |  | vyplnění vsakovací jámy štěrkem: 1,0*1,0*1,0=1,000 [A]
P | 27 | 17780 |  | ZEMNÍ HRÁZKY Z NAKUPOVANÝCH MATERIÁLŮ | M3 | 14 | 0 | 0 | 2020_OTSKP | 0 | 2
PP
VV |  |  |  | 7,0=7,000 [A] ....... délka hrázky [m] 1,0=1,000 [B] ....... výška hrázky [m] 1,5=1,500 [C] ....... šířka (pata) [m] 0,5=0,500 [D] ....... šířka (koruna) [m] 2=2,000 [E] .......... počet [ks] 0.5*(C+D)*B*A*E=14,000 [F] [m3]
SD |  | 2 |  | Základy |  |  |  | 0 |  | 0 |  | 0 | 0
P | 28 | 21263 |  | TRATIVODY KOMPLET Z TRUB Z PLAST HMOT DN DO 150MM | M | 8.602 | 0 | 0 | 2020_OTSKP | 0 | 2
PP |  |  |  | drenážní potrubí (plastové potrubí DN150 mm) Položka platí pro kompletní konstrukci drenáže (mimo prostor za opěrou) a zahrnuje zejména: - výkop rýhy předepsaného tvaru v dané třídě těžitelnosti, výplň, zásyp včetně dopravy, uložení přebytečného materiálu, dodávky předepsaného materiálu pro výplň a zásyp - zřízení spojovací vrstvy - zřízení podkladu a lože drenáže z předepsaného materiálu - dodávka a uložení drenáže předepsaného materiálu a profilu - obsyp drenáže předepsaným materiálem - ukončení drenáže včetně vybudování ukončujícího objektu (vyústění drenáže viz VL 204.02) - veškerý materiál, výrobky a polotovary, včetně mimostaveništní a vnitrostaveništní dopravy
VV |  |  |  | (3,59+4,23)*1,1=8,602 [A]
P | 29 | 21331 |  | DRENÁŽNÍ VRSTVY Z BETONU MEZEROVITÉHO (DRENÁŽNÍHO) | M3 | 1.11 | 0 | 0 | 2020_OTSKP | 0 | 2
PP |  |  |  | obetonování drenážního potrubí plastového děrovaného (viz pol.č.875332)
VV |  |  |  | ((0,25*0,25)-0,1*0,1/2)*(9,65+9,65)=1,110 [A] (odpočet objemu potrubí zanedbán)
P | 30 | 21341 |  | DRENÁŽNÍ VRSTVY Z PLASTBETONU (PLASTMALTY) | M3 | 0.04 | 0 | 0 | 2020_OTSKP | 0 | 2
PP |  |  |  | drenážní polymerbeton - odvodnění izolace
VV |  |  |  | šířka odvodňovacího pruhu ..... 0,15=0,150 [A] tloušťka odvodňovacího pruhu ..... 0,04=0,040 [B] délka odvodňovacího pruhu ..... 6,6=6,600 [C] počet odvodňovacích pruhů ..... 1=1,000 [D] CELKEM (objem odvodňovacího pruhu): A*B*C*D=0,040 [E]
P | 31 | 261912 |  | VRTY PRO KOTVENÍ A INJEKTÁŽ TŘ V A VI NA POVRCHU D DO 16MM | M | 140 | 0 | 0 | 2020_OTSKP | 0 | 2
PP |  |  |  | vrty pro nízkotlaké injektování včetně odvozu, uložení a skládkovného za vyvrtaný materiál
VV |  |  |  | 0,4=0,400 [A] ..... hloubka vrtu [m] 350=350,000 [B] ..... počet vrtů [ks] Celkem: A*B=140,000 [C]
P | 32 | 281451 |  | INJEKTOVÁNÍ NÍZKOTLAKÉ Z CEMENTOVÉ MALTY NA POVRCHU | M3 | 5 | 0 | 0 | 2020_OTSKP | 0 | 2
PP
VV |  |  |  | 5,0=5,000 [A] ..... množství odhadem
SD |  | 3 |  | Svislé konstrukce |  |  |  | 0 |  | 0 |  | 0 | 0
P | 33 | 31717 |  | KOVOVÉ KONSTRUKCE PRO KOTVENÍ ŘÍMSY | KG | 91 | 0 | 0 | 2020_OTSKP | 0 | 2
PP |  |  |  | kotvy říms ve vývrtu (podle VL4 402.02)
VV |  |  |  | 2*7=14,000 [A] .......... celkový počet kotev; ODHAD 6,5=6,500 [B] ............ hmotnost 1 kotvy; ODHAD Celkem: A*B=91,000 [C]
P | 34 | 317325 |  | ŘÍMSY ZE ŽELEZOBETONU DO C30/37 | M3 | 5.907 | 0 | 0 | 2020_OTSKP | 0 | 2
PP |  |  |  | beton C30/37 XF4/XD3/XC4 včetně provedení tabulky s letopočtem opravy mostu (vlysem na líc římsy); podle PD TZ kap. 4.2.8. "Mostní vybavení"
VV |  |  |  | 0,453=0,453 [A] .......... levá římsa 0,442=0,442 [B] .......... pravá římsa 6,6=6,600 [C] .......... délka Celkem: (A+B)*C=5,907 [D]
P | 35 | 317365 |  | VÝZTUŽ ŘÍMS Z OCELI 10505, B500B | T | 1.063 | 0 | 0 | 2020_OTSKP | 0 | 2
PP
VV |  |  |  | 180,0=180,000 [A] ........... kg výztuže na 1 m3; ODHAD 5,907=5,907 [B] ............... celkový objem říms (viz.pol.č.: 317325) Celkem: A/1000*B=1,063 [C]
P | 36 | 333212 |  | MOSTNÍ OPĚRY A KŘÍDLA Z LOMOVÉHO KAMENE NA MC | M3 | 1 | 0 | 0 | 2020_OTSKP | 0 | 2
PP
VV |  |  |  | 1,0=1,000 [A] ...... dozdění křídel; množství odhadem
P | 37 | 333215R |  | PŘEZDĚNÍ OPĚR A KŘÍDEL Z KAMENNÉHO ZDIVA | M3 | 8 | 0 | 0 |  | 0 | 2
PP |  |  |  | včetně odvozu suti na skládku, uložení na skládce a poplatku
VV |  |  |  | 4+4=8,000 [A]
SD |  | 4 |  | Vodorovné konstrukce |  |  |  | 0 |  | 0 |  | 0 | 0
P | 38 | 421325 |  | MOSTNÍ NOSNÉ DESKOVÉ KONSTRUKCE ZE ŽELEZOBETONU C30/37 | M3 | 22.862 | 0 | 0 | 2020_OTSKP | 0 | 2
PP
VV |  |  |  | 3,464=3,464 [A] .......... plocha příčného řezu (viz. příloha PD č.4 "Tvar desky a římsy") 6,6=6,600 [B] .............. délka desky (viz. příloha PD č.4) Celkem: A*B=22,862 [C]
P | 39 | 421365 |  | VÝZTUŽ MOSTNÍ DESKOVÉ KONSTRUKCE Z OCELI 10505, B500B | T | 5.258 | 0 | 0 | 2020_OTSKP | 0 | 2
PP
VV |  |  |  | 230,0=230,000 [A] .......... hmotnost výztuže [kg] na 1m3 žb desky; ODHAD 22,862=22,862 [B] .......... objem žb desky (viz. položka č. 421325) Celkem: A/1000*B=5,258 [C]
P | 40 | 45131 |  | PODKL A VÝPLŇ VRSTVY Z PROST BET | M3 | 0.23 | 0 | 0 | 2020_OTSKP | 0 | 2
PP |  |  |  | tl.200 mm (odhad) součást nátoku skluzu
VV |  |  |  | počet skluzů .... 2=2,000 [A] půdorysná plocha ..... 0,575=0,575 [B] (odměřeno digitálně z PD) tloušťka vrstvy (ODHAD) ....... 0,200=0,200 [C] CELKEM objem bet. vrstvy .......A*B*C=0,230 [D]
P | 41 | 451311 | a | PODKL A VÝPLŇ VRSTVY Z PROST BET DO C8/10 | M3 | 10.994 | 0 | 0 | 2020_OTSKP | 0 | 2
PP |  |  |  | podkladní beton C 8/10 X0 tl. 150 mm (podklad pod nosnou konstrukcí)
VV |  |  |  | 1,208=1,208 [A] ...... plocha řezu vrstvy (odečteno digitálně v podélném řezu) 8,800=8,800 [B] ...... šířka vrstvy (odečteno z příčného řezu) 4*0,101*0,9=0,364 [C] ..... objem podkladního betonu pod obet. drenážním potrubím Celkem: A*B+C=10,994 [D]
P | 42 | 451311 | b | PODKL A VÝPLŇ VRSTVY Z PROST BET DO C8/10 | M3 | 0.356 | 0 | 0 | 2020_OTSKP | 0 | 2
PP |  |  |  | pruh šířky 300 mm v ose komunikace; tl. 150 mm; pod podkladním betonem (451311.a) viz. PD příloha č.D.1/3 "Nový stav" pozn.č.7
VV |  |  |  | 7,9*0,3*0,15=0,356 [A]
P | 43 | 45131A | aa | PODKLADNÍ A VÝPLŇOVÉ VRSTVY Z PROSTÉHO BETONU C20/25 | M3 | 12 | 0 | 0 | 2020_OTSKP | 0 | 2
PP |  |  |  | podkladní beton C20/25n-XF3 pod dlažbu z lomového kamene (odláždění na kuželech křídel; viz pol.č.465512.aa) tl. vrstvy 150 mm
VV |  |  |  | 4*20,0*0,15=12,000 [A]
P | 44 | 45152 | aa | PODKLADNÍ A VÝPLŇOVÉ VRSTVY Z KAMENIVA DRCENÉHO | M3 | 8 | 0 | 0 | 2020_OTSKP | 0 | 2
PP |  |  |  | ŠP podsyp tl.100 mm (podkladní vrstva pod odláždění na kuželech křídel)
VV |  |  |  | 4*20,0*0,1=8,000 [A]
P | 45 | 45157 |  | PODKLADNÍ A VÝPLŇOVÉ VRSTVY Z KAMENIVA TĚŽENÉHO | M3 | 9.886 | 0 | 0 | 2020_OTSKP | 0 | 2
PP |  |  |  | vyrovnávací vrstva pod podkladním betonem
VV |  |  |  | 1,163=1,163 [A] ...... plocha řezu vrstvy (odečteno digitálně v podélném řezu) 8,800-0,300=8,500 [B] ...... šířka vrstvy (odečteno z příčného řezu) s odečtem pro pruh podklad. betonu (viz pol.č.451311.b) Celkem: A*B=9,886 [C]
P | 46 | 45857 |  | VÝPLŇ ZA OPĚRAMI A ZDMI Z KAMENIVA TĚŽENÉHO | M3 | 5.286 | 0 | 0 | 2020_OTSKP | 0 | 2
PP |  |  |  | hutněný zásyp štěrkopískem (u drenáže)
VV |  |  |  | (0,2550+0,2550)*9,65=4,922 [A] 4*0,101*0,9=0,364 [C] ..... objem kameniva pod podkladním betonem a obet. drenážním potrubím (u boků nosné konstrukce) Celkem: A+C=5,286 [D]
P | 47 | 465512 |  | DLAŽBY Z LOMOVÉHO KAMENE NA MC | M3 | 0.115 | 0 | 0 | 2020_OTSKP | 0 | 2
PP |  |  |  | tl.200 mm (odhad) součást nátoku skluzu
VV |  |  |  | počet skluzů .... 1=1,000 [A] půdorysná plocha ..... 0,575=0,575 [B] (odměřeno digitálně z PD) tloušťka dlažby (ODHAD) ....... 0,200=0,200 [C] CELKEM objem dlažby .......A*B*C=0,115 [D]
P | 48 | 465512 | aa | DLAŽBY Z LOMOVÉHO KAMENE NA MC | M3 | 16 | 0 | 0 | 2020_OTSKP | 0 | 2
PP |  |  |  | odláždění na kuželech křídel tl.200 mm
VV |  |  |  | 4*20,0*0,2=16,000 [A]
P | 49 | 465513R |  | PŘEDLÁŽDĚNÍ DLAŽBY Z LOMOVÉHO KAMENE | M3 | 3.841 | 0 | 0 |  | 0 | 2
PP |  |  |  | včetně případných podkladních vrstev včetně veškeré dopravy a likvidace odpadu
VV |  |  |  | 0,5=0,500 [A] .......... podíl z celkové plochy 3,297*(1,0+9,65+1,0)=38,410 [B] .......... plocha koryta pod mostem 0,2=0,200 [C] .......... tloušťka opravované dlažby Celkem: A*B*C=3,841 [D] .......... objem opravované dlažby
SD |  | 5 |  | Komunikace |  |  |  | 0 |  | 0 |  | 0 | 0
P | 50 | 56364 |  | VOZOVKOVÉ VRSTVY Z RECYKLOVANÉHO MATERIÁLU TL DO 200MM | M2 | 24.818 | 0 | 0 | 2020_OTSKP | 0 | 2
PP |  |  |  | RS CA; tl. 200 mm
VV |  |  |  | 2*12,409=24,818 [A] .......... předmostí
P | 51 | 56940 |  | ZPEVNĚNÍ KRAJNIC ZE ŠTĚRKOPÍSKU | M3 | 5.919 | 0 | 0 | 2020_OTSKP | 0 | 2
PP
VV |  |  |  | půdorysná plocha ..... 3,812+1,026+2,343+3,805+3,812=14,798 [B] (odměřeno digitálně z PD) tloušťka vrstvy (ODHAD) ....... 0,400=0,400 [C] CELKEM objem vrstvy .......B*C=5,919 [D]
P | 52 | 572113 |  | INFILTRAČNÍ POSTŘIK Z EMULZE DO 0,5KG/M2 | M2 | 50.23 | 0 | 0 | 2020_OTSKP | 0 | 2
PP
VV |  |  |  | na předmostí: 2*25,115=50,230 [A]
P | 53 | 572214 |  | SPOJOVACÍ POSTŘIK Z MODIFIK EMULZE DO 0,5KG/M2 | M2 | 224.982 | 0 | 0 | 2020_OTSKP | 0 | 2
PP
VV |  |  |  | - na mostě PS-CP 0,4 kg/m2: 51,810=51,810 [A] - na mostě PS-CP 0,5 kg/m2: 51,810=51,810 [B] - na předmostí PS-CP 0,4 kg/m2: 2*32,053=64,106 [C] - na předmostí PS-CP 0,5 kg/m2: 2*28,628=57,256 [D] - Celkem: A+B+C+D=224,982 [E]
P | 54 | 574B44 |  | ASFALTOVÝ BETON PRO OBRUSNÉ VRSTVY MODIFIK ACO 11+, 11S TL. 50MM | M2 | 115.916 | 0 | 0 | 2020_OTSKP | 0 | 2
PP |  |  |  | ACO 11+ (PMB 45/80-65) tl.50 mm
VV |  |  |  | na mostě: 6,6*7,85=51,810 [A] na předmostí: 2*32,053=64,106 [B] Celkem: A+B=115,916 [C]
P | 55 | 574D56 |  | ASFALTOVÝ BETON PRO LOŽNÍ VRSTVY MODIFIK ACL 16+, 16S TL. 60MM | M2 | 109.066 | 0 | 0 | 2020_OTSKP | 0 | 2
PP |  |  |  | ACL 16 S (PMB 22/55-60) tl.60 mm
VV |  |  |  | na mostě: 6,6*7,85=51,810 [A] na předmostí: 2*28,628=57,256 [D] Celkem: A+D=109,066 [C]
P | 56 | 574F56 |  | ASFALTOVÝ BETON PRO PODKLADNÍ VRSTVY MODIFIK ACP 16+, 16S TL. 60MM | M2 | 50.23 | 0 | 0 | 2020_OTSKP | 0 | 2
PP |  |  |  | ACP 16+ (50/70); tl.60 mm
VV |  |  |  | 2*25,115=50,230 [A]
P | 57 | 575F55 |  | LITÝ ASFALT MA IV (OCHRANA MOSTNÍ IZOLACE) 16 TL. 40MM MODIFIK | M2 | 51.81 | 0 | 0 | 2020_OTSKP | 0 | 2
PP
VV |  |  |  | na mostě: 6,6*7,85=51,810 [A]
SD |  | 6 |  | Úpravy povrchů, podlahy, výplně otvorů |  |  |  | 0 |  | 0 |  | 0 | 0
P | 58 | 62652 |  | OCHRANA VÝZTUŽE PŘI NEDOSTATEČNÉM KRYTÍ | M2 | 1 | 0 | 0 | 2020_OTSKP | 0 | 2
PP |  |  |  | ochrana výtzuže římsy u vlysu (letopočet opravy mostu); viz. PD TZ kap. 4.2.8. "Mostní vybavení"
VV |  |  |  | 1,0=1,000 [A] .......... výměra odhadem
P | 59 | 62747 |  | SPÁROVÁNÍ STARÉHO ZDIVA ZVLÁŠT MALTOU | M2 | 98.624 | 0 | 0 | 2020_OTSKP | 0 | 2
PP
VV |  |  |  | 1,0=1,000 [A] ................... předpoklad 100% z celkové sanované plochy 4,838*9,65=46,687 [B] ........ líc klenby 15,73+11,866=27,596 [C] ............. poprsní zeď (2,62*3,23/2*4)+(1,03*1,8*4)=24,341 [D] ........... křídla Celkem: A*(B+C+D)=98,624 [E]
SD |  | 7 |  | Přidružená stavební výroba |  |  |  | 0 |  | 0 |  | 0 | 0
P | 60 | 711442 |  | IZOLACE MOSTOVEK CELOPLOŠNÁ ASFALTOVÝMI PÁSY S PEČETÍCÍ VRSTVOU | M2 | 70.613 | 0 | 0 | 2020_OTSKP | 0 | 2
PP
VV |  |  |  | 9,673*(0,350+6,6+0,350)=70,613 [A]
P | 61 | 711502 |  | OCHRANA IZOLACE NA POVRCHU ASFALTOVÝMI PÁSY | M2 | 13.893 | 0 | 0 | 2020_OTSKP | 0 | 2
PP |  |  |  | ochrana izolace pod římsou (podle VL4 403.42)
VV |  |  |  | (1,052+1,053)*6,6=13,893 [A]
P | 62 | 78383 |  | NÁTĚRY BETON KONSTR TYP S4 (OS-C) | M2 | 4.026 | 0 | 0 | 2020_OTSKP | 0 | 2
PP |  |  |  | nášlapné plochy říms
VV |  |  |  | 2*6,6*(0,155+0,15)=4,026 [A]
SD |  | 8 |  | Potrubí |  |  |  | 0 |  | 0 |  | 0 | 0
P | 63 | 875332 |  | POTRUBÍ DREN Z TRUB PLAST DN DO 150MM DĚROVANÝCH | M | 19.3 | 0 | 0 | 2020_OTSKP | 0 | 2
PP
VV |  |  |  | 9,65+9,65=19,300 [A]
SD |  | 9 |  | Ostatní konstrukce a práce |  |  |  | 0 |  | 0 |  | 0 | 0
P | 64 | 9112A3 |  | ZÁBRADLÍ MOSTNÍ S VODOR MADLY - DEMONTÁŽ S PŘESUNEM | M | 11.4 | 0 | 0 | 2020_OTSKP | 0 | 2
PP
VV |  |  |  | 2*5,700=11,400 [A] .......... odměřeno z výkresu č.2 "Stávající stav"
P | 65 | 9113A1 |  | SVODIDLO OCEL SILNIČ JEDNOSTR, ÚROVEŇ ZADRŽ N1, N2 - DODÁVKA A MONTÁŽ | M | 80 | 0 | 0 | 2020_OTSKP | 0 | 2
PP
VV |  |  |  | 40,0=40,000 [A] .......... nové svodidlo před mostem (po jedné starně) 40,0=40,000 [B] .......... nové svodidlo za mostem (po jedné straně) Celkem: A+B=80,000 [C]
P | 66 | 9113A3 |  | SVODIDLO OCEL SILNIČ JEDNOSTR, ÚROVEŇ ZADRŽ N1, N2 - DEMONTÁŽ S PŘESUNEM | M | 6.6 | 0 | 0 | 2020_OTSKP | 0 | 2
PP
VV |  |  |  | 6,600=6,600 [A]
P | 67 | 9117C1 |  | SVOD OCEL ZÁBRADEL ÚROVEŇ ZADRŽ H2 - DODÁVKA A MONTÁŽ | M | 13.2 | 0 | 0 | 2020_OTSKP | 0 | 2
PP |  |  |  | se svislou výplní
VV |  |  |  | 6,6+6,6=13,200 [A]
P | 68 | 91228 |  | SMĚROVÉ SLOUPKY Z PLAST HMOT VČETNĚ ODRAZNÉHO PÁSKU | KUS | 12 | 0 | 0 | 2020_OTSKP | 0 | 2
PP
VV |  |  |  | 4=4,000 [A] .......... modrý 8=8,000 [B] .......... bílý Celkem: A+B=12,000 [C]
P | 69 | 91355 |  | EVIDENČNÍ ČÍSLO MOSTU | KUS | 2 | 0 | 0 | 2020_OTSKP | 0 | 2
PP |  |  |  | osazení tabulky s evidenčním číslem mostu podle ČSN 736220 viz.PD TZ kapitola 4.2.8. "Mostní vybavení"
VV |  |  |  | 2=2,000 [A]
P | 70 | 915111 |  | VODOROVNÉ DOPRAVNÍ ZNAČENÍ BARVOU HLADKÉ - DODÁVKA A POKLÁDKA | M2 | 11 | 0 | 0 | 2020_OTSKP | 0 | 2
PP |  |  |  | dočasné
VV |  |  |  | PLNÁ ČÁRA 20,0=20,000 [B] .......... délka úseku (ODHAD) 0,25=0,250 [A] .......... šířka pruhu 2=2,000 [C] ................. počet pruhů Celkem: B*A*C=10,000 [D] ........ plocha plné čáry u krajnic PŘERUŠOVANÁ ČÁRA 20,0=20,000 [E] .......... délka úseku (ODHAD) 0,125=0,125 [F] .......... šířka pruhu 1=1,000 [G] ................. počet pruhů 0,4=0,400 [I] ................ rozsah přerušování čáry Celkem: E*F*G*I=1,000 [H] ........ plocha střední přerušované čáry Celkem: D+H=11,000 [J]
P | 71 | 915221 |  | VODOR DOPRAV ZNAČ PLASTEM STRUKTURÁLNÍ NEHLUČNÉ - DOD A POKLÁDKA | M2 | 11 | 0 | 0 | 2020_OTSKP | 0 | 2
PP |  |  |  | trvalé
VV |  |  |  | PLNÁ ČÁRA 20,0=20,000 [B] .......... délka úseku (ODHAD) 0,25=0,250 [A] .......... šířka pruhu 2=2,000 [C] ................. počet pruhů Celkem: B*A*C=10,000 [D] ........ plocha plné čáry u krajnic PŘERUŠOVANÁ ČÁRA 20,0=20,000 [E] .......... délka úseku (ODHAD) 0,125=0,125 [F] .......... šířka pruhu 1=1,000 [G] ................. počet pruhů 0,4=0,400 [I] ................ rozsah přerušování čáry Celkem: E*F*G*I=1,000 [H] ........ plocha střední přerušované čáry Celkem: D+H=11,000 [J]
P | 72 | 917223 |  | SILNIČNÍ A CHODNÍKOVÉ OBRUBY Z BETONOVÝCH OBRUBNÍKŮ ŠÍŘ 100MM | M | 2.007 | 0 | 0 | 2020_OTSKP | 0 | 2
PP |  |  |  | součást nátoku skluzu
VV |  |  |  | 1,107+0,900=2,007 [A]
P | 73 | 917223 | aa | SILNIČNÍ A CHODNÍKOVÉ OBRUBY Z BETONOVÝCH OBRUBNÍKŮ ŠÍŘ 100MM | M | 72 | 0 | 0 | 2020_OTSKP | 0 | 2
PP |  |  |  | součást odláždění na kuželech křídel
VV |  |  |  | 4*18,0=72,000 [A]
P | 74 | 917224 |  | SILNIČNÍ A CHODNÍKOVÉ OBRUBY Z BETONOVÝCH OBRUBNÍKŮ ŠÍŘ 150MM | M | 12 | 0 | 0 | 2020_OTSKP | 0 | 2
PP
VV |  |  |  | 4*3,0=12,000 [A]
P | 75 | 919111 |  | ŘEZÁNÍ ASFALTOVÉHO KRYTU VOZOVEK TL DO 50MM | M | 28.7 | 0 | 0 | 2020_OTSKP | 0 | 2
PP
VV |  |  |  | 2*6,85=13,700 [A] ..... zaříznutí stávající komunikace (obrus) pro napojení nové vrstvy komunikace 15,0=15,000 [B] ......... zaříznutí nové obrusné vrstvy etapa 1 pro napojení obrusné vrstvy etapa 2 Celkem: A+B=28,700 [C]
P | 76 | 931325 |  | TĚSNĚNÍ DILATAČ SPAR ASF ZÁLIVKOU MODIFIK PRŮŘ DO 600MM2 | M | 13.2 | 0 | 0 | 2020_OTSKP | 0 | 2
PP |  |  |  | mezi vrstvou ochrany izolace (komunikace) a římsou, včetně vytvoření spáry
VV |  |  |  | 2*6,600=13,200 [A]
P | 77 | 931326 |  | TĚSNĚNÍ DILATAČ SPAR ASF ZÁLIVKOU MODIFIK PRŮŘ DO 800MM2 | M | 44.4 | 0 | 0 | 2020_OTSKP | 0 | 2
PP |  |  |  | včetně penetrace drážky
VV |  |  |  | 2*7,85=15,700 [A] ..... těsnění spáry v obrusné vrstvě (na koncích roznášecí desky) 2*6,85=13,700 [B] ..... těsnění spáry v obrusné vrstvě na rozhraní staré a nové části vozovky 15,0=15,000 [D] ........ těsnění podélné spáry v obrusné vrstvě mezi etapou 1 a etapou 2 Celkem: A+B+D=44,400 [C]
P | 78 | 931327 |  | TĚSNĚNÍ DILATAČ SPAR ASF ZÁLIVKOU MODIFIK PRŮŘ DO 1000MM2 | M | 25.2 | 0 | 0 | 2020_OTSKP | 0 | 2
PP |  |  |  | mezi obrusnou vrstvou komunikace a římsou, resp.obrubníkem včetně vytvoření spáry včetně penetrace drážky
VV |  |  |  | 2*12,6=25,200 [A]
P | 79 | 935212R |  | PŘÍKOPOVÉ ŽLABY Z BETON TVÁRNIC ŠÍŘ DO 600MM DO BETONU TL 100MM | M | 3.64 | 0 | 0 |  | 0 | 2
PP |  |  |  | skluz z betonových žlabovek šířky 600 mm včetně zaústění do vsakovací jámy včetně příslušných zemních prací
VV |  |  |  | 2,60*1,4=3,640 [A] (koeficient 1,4 - odhad navýšení vlivem spádu)
P | 80 | 938442 |  | OČIŠTĚNÍ ZDIVA OTRYSKÁNÍM TLAKOVOU VODOU DO 500 BARŮ | M2 | 98.624 | 0 | 0 | 2020_OTSKP | 0 | 2
PP |  |  |  | otryskání zdiva po otlučení omítky
VV |  |  |  | 1,0=1,000 [A] ................... předpoklad 100% z celkové sanované plochy 4,838*9,65=46,687 [B] ........ líc klenby 15,73+11,866=27,596 [C] ............. poprsní zeď (2,62*3,23/2*4)+(1,03*1,8*4)=24,341 [D] ........... křídla Celkem: A*(B+C+D)=98,624 [E]
P | 81 | 94895 |  | PODPĚRNÉ SKRUŽE ZE DŘEVA | M3OP | 41.379 | 0 | 0 | 2020_OTSKP | 0 | 2
PP |  |  |  | provizorní podepření klenby
VV |  |  |  | (2,288+0,5*2,8+0,6)*9,65=41,379 [A]
P | 82 | 967138 | a | VYBOURÁNÍ ČÁSTÍ KONSTRUKCÍ KAMENNÝCH NA MC S ODVOZEM DO 20KM | M3 | 0.196 | 0 | 0 | 2020_OTSKP | 0 | 2
PP |  |  |  | ubourání poprsních zdí do předepsané výšky
VV |  |  |  | uvedené rozměry jsou přibližné 1=1,000 [A] .......... počet zdí 6,00=6,000 [B] ....... délka zdi 0,4=0,400 [C] ....... tloušťka zdi 0,041=0,041 [D] ..... ubouraná výška Celkem: A*B*C*D=0,098 [E] 1=1,000 [F] .......... počet zdí 6,05=6,050 [G] ....... délka zdi 0,4=0,400 [H] ....... tloušťka zdi 0,041=0,041 [I] ..... ubouraná výška Celkem: A*B*C*D=0,098 [J] Celkem: E+J=0,196 [K]
P | 83 | 967138 | b | VYBOURÁNÍ ČÁSTÍ KONSTRUKCÍ KAMENNÝCH NA MC S ODVOZEM DO 20KM | M3 | 1 | 0 | 0 | 2020_OTSKP | 0 | 2
PP |  |  |  | vybourání poškozených částí křídel
VV |  |  |  | 1,0=1,000 [A] ..... výměra odhadem
P | 84 | 967168 |  | VYBOURÁNÍ ČÁSTÍ KONSTRUKCÍ ŽELEZOBET S ODVOZEM DO 20KM | M3 | 1.205 | 0 | 0 | 2020_OTSKP | 0 | 2
PP |  |  |  | římsy (předpoklad - monolitický železobeton)
VV |  |  |  | 6,05*0,5*0,2=0,605 [A] 6,0*0,5*0,2=0,600 [B] Celkem: A+B=1,205 [C]
P | 85 | 97811 |  | OTLUČENÍ OMÍTKY | M2 | 78.899 | 0 | 0 | 2020_OTSKP | 0 | 2
PP
VV |  |  |  | 0,8=0,800 [A] ................... předpoklad 80% z celkové sanované plochy 4,838*9,65=46,687 [B] ........ líc klenby 15,73+11,866=27,596 [C] ............. poprsní zeď (2,62*3,23/2*4)+(1,03*1,8*4)=24,341 [D] ........... křídla Celkem: A*(B+C+D)=78,899 [E]
P | 86 | 985132311R |  | ruční dočištění sanovaných ploch ocelovými kartáči | M2 | 78.899 | 0 | 0 |  | 0 | 2
PP
VV |  |  |  | 0,8=0,800 [A] ................... předpoklad 80% z celkové sanované plochy 4,838*9,65=46,687 [B] ........ líc klenby 15,73+11,866=27,596 [C] ............. poprsní zeď (2,62*3,23/2*4)+(1,03*1,8*4)=24,341 [D] ........... křídla Celkem: A*(B+C+D)=78,899 [E]

## SO202_SO202
ASPE10 |  |  |  | Firma: Pontex, spol. s r.o. | [6 empty] | 3
|  |  |  | Soupis prací objektu | [5 empty] | 0 | 3
S | Stavba: | 20 158 00 |  | II/112 Vlašim oprava mostů ev.č. 112-028, 112-029, 112-032, 112-034, 112-037, 112-038 |  |  | SO202 | 0 |  | 0,00 | 2
O | Objekt: | SO202 |  | most ev.č. 112-029 | [5 empty] | 15,00 | 2
O1 | Rozpočet: | SO202 |  | most ev.č. 112-029 | [5 empty] | 21,00 | 2
Typ | Poř. číslo | Kód položky | Varianta | Název položky | MJ | Množství | Jednotková cena |  | Cenová soustava
[7 empty] | Jednotková | Celkem
0 | 1 | 2 | 3 | 4 | 5 | 6 | 9 | 10 | 11
SD |  | 0 |  | Všeobecné konstrukce a práce |  |  |  | 0 |  | 0 |  | 0 | 0
P | 1 | 015111 |  | POPLATKY ZA LIKVIDACŮ ODPADŮ NEKONTAMINOVANÝCH - 17 05 04 VYTĚŽENÉ ZEMINY A HORNINY - I. TŘÍDA TĚŽITELNOSTI | T | 229.129 | 0 | 0 | 2020_OTSKP | 0 | 2
PP
VV |  |  |  | zemina z výkopu vsakovací jámy (viz pol.131738): 2,0=2,000 [A] ..... uvažovaná měrná hmotnost zeminy 2=2,000 [B] ........ počet jam 1,0*1,0*1,0*A*B=4,000 [C] materiál z čištění koryta (viz pol.č.12960) 11,880=11,880 [D] ..... objem D*A=23,760 [E] materiál z hlavního výkopu (viz pol.č. 131738.a) 1,9=1,900 [F] ..... uvažovaná měrná hmotnost suti ze sypkých vozovkových vrstev 48,297=48,297 [G] ..... objem výkopu F*G=91,764 [H] materiál z výkopu podkladní vrstvy komunikace (viz pol.č. 113328) 1,9=1,900 [J] ..... uvažovaná měrná hmotnost suti ze sypkých vozovkových vrstev 2*12,638*0,2=5,055 [K] ..... objem výkopu J*K=9,605 [L] materiál z hrázek 14,0=14,000 [M] ..... objem 2,0=2,000 [Q] ..... uvažovaná měrná hmotnost zeminy Celkem: M*Q=28,000 [R] materiál z výkopu pro odláždění 36,0=36,000 [N] ....... objem viz pol.č. 131738.c 2,0=2,000 [O] ..... uvažovaná měrná hmotnost zeminy Celkem: N*O=72,000 [P] Celkem: C+E+H+L+R+P=229,129 [I]
P | 2 | 015140R |  | POPLATKY ZA LIKVIDACŮ ODPADŮ NEKONTAMINOVANÝCH - 17 01 01 BETON Z DEMOLIC OBJEKTŮ, ZÁKLADŮ TV | T | 5.58 | 0 | 0 |  | 0 | 2
PP |  |  |  | železobeton
VV |  |  |  | 2,232=2,232 [A] ..... železobet. římsy - objem [m3] 2,500=2,500 [B] ..... měrná hmotnost železobetonu [t/m3] Celkem: A*B=5,580 [C]
P | 3 | 015330 |  | POPLATKY ZA LIKVIDACŮ ODPADŮ NEKONTAMINOVANÝCH - 17 05 04 KAMENNÁ SUŤ | T | 9.654 | 0 | 0 | 2020_OTSKP | 0 | 2
PP |  |  |  | materiál z ubouraných poprsních zdí (viz pol.č.967138)
VV |  |  |  | materiál z ubouraných poprsních zdí (viz pol.č.967138.a) 1,017=1,017 [A] ...... množství suti [m3] 2,6=2,600 [B] .......... uvažovaná měrná hmotnost materiálu [t/m3] Celkem: A*B=2,644 [C] otlučená omítka z kamenného zdiva (viz pol.č.97811) 42,408=42,408 [D] ........ plocha 0,04=0,040 [F] .......... tl. omítky (ODHAD) Celkem: B*D*F=4,410 [E] vybouraný materiál křídel (viz pol.č.967138.b) 1,0=1,000 [H] ...... množství suti [m3] Celkem: H*B=2,600 [J] Celkem: C+E+J=9,654 [G]
P | 4 | 015760 |  | POPLATKY ZA LIKVIDACŮ ODPADŮ NEBEZPEČNÝCH - 17 06 03* IZOLAČNÍ MATERIÁLY OBSAHUJÍCÍ NEBEZPEČNÉ LÁTKY | T | 47.345 | 0 | 0 | 2020_OTSKP | 0 | 2
PP |  |  |  | vybourané živičné vozovkové vrstvy
VV |  |  |  | 2,4=2,400 [A] ..... měrná hmotnost suti ze živičných vozovkových vrstev 19,727=19,727 [B] ...... objem bourané části komunikace (viz pol.č.113138) Celkem: A*B=47,345 [C]
P | 5 | 02610 |  | ZKOUŠENÍ KONSTRUKCÍ A PRACÍ ZKUŠEBNOU ZHOTOVITELE | KPL | 1 | 0 | 0 | 2020_OTSKP | 0 | 2
PP |  |  |  | akustické trasování poruch na kamenném zdivu
VV
P | 6 | 02940 | C | OSTATNÍ POŽADAVKY - VYPRACOVÁNÍ DOKUMENTACE | KPL | 1 | 0 | 0 | 2020_OTSKP | 0 | 2
PP |  |  |  | plán sledování a údržby mostu
VV
P | 7 | 029412 |  | OSTATNÍ POŽADAVKY - VYPRACOVÁNÍ MOSTNÍHO LISTU | KUS | 1 | 0 | 0 | 2020_OTSKP | 0 | 2
PP
VV
P | 8 | 02950 | A | OSTATNÍ POŽADAVKY - POSUDKY, KONTROLY, REVIZNÍ ZPRÁVY | KPL | 1 | 0 | 0 | 2020_OTSKP | 0 | 2
PP |  |  |  | výpočet zatížitelnosti vč.vyhodnocení
VV
P | 9 | 02953 |  | OSTATNÍ POŽADAVKY - HLAVNÍ MOSTNÍ PROHLÍDKA | KUS | 1 | 0 | 0 | 2020_OTSKP | 0 | 2
PP |  |  |  | 1. HMP vč.zpřístupnění
VV
SD |  | 1 |  | Zemní práce |  |  |  | 0 |  | 0 |  | 0 | 0
P | 10 | 11110 |  | ODSTRANĚNÍ TRAVIN | M2 | 100 | 0 | 0 | 2020_OTSKP | 0 | 2
PP |  |  |  | odstranění travin bez ohledu na způsob provedení přemístění travin s uložením na hromady
VV |  |  |  | 100,0=100,000 [A] ..... odhad
P | 11 | 111208 |  | ODSTRANĚNÍ KŘOVIN S ODVOZEM DO 20KM | M2 | 100 | 0 | 0 | 2020_OTSKP | 0 | 2
PP |  |  |  | odstranění křovin doprava dřevin na předepsanou vzdálenost spálení na hromadách nebo štěpkování
VV |  |  |  | 100,0=100,000 [A] ..... odhad
P | 12 | 113138 |  | ODSTRANĚNÍ KRYTU ZPEVNĚNÝCH PLOCH S ASFALT POJIVEM, ODVOZ DO 20KM | M3 | 19.727 | 0 | 0 | 2020_OTSKP | 0 | 2
PP |  |  |  | odstranění původní komunikace v tl.180 mm
VV |  |  |  | 14,81=14,810 [A] ..... maximální délka odstr. plochy 2*3,7=7,400 [B] ..... průměrná šířka odstraňované vrstvy (krytu) 0,18=0,180 [C] ....... tloušťka vrstvy krytu Celkem: A*B*C=19,727 [D]
P | 13 | 113328 |  | ODSTRAN PODKL ZPEVNĚNÝCH PLOCH Z KAMENIVA NESTMEL, ODVOZ DO 20KM | M3 | 5.055 | 0 | 0 | 2020_OTSKP | 0 | 2
PP |  |  |  | odstranění podkladní vrstvy komunikace v tl. 200 mm na předmostí
VV |  |  |  | 2=2,000 [B] ........ počet vrstev 12,638=12,638 [C] ........ plocha vrstvy 0,2=0,200 [D] ........... tl. vrstev B*C*D=5,055 [A] ........... celkový objem vrstev
P | 14 | 113766 |  | FRÉZOVÁNÍ DRÁŽKY PRŮŘEZU DO 800MM2 V ASFALTOVÉ VOZOVCE | M | 44.81 | 0 | 0 | 2020_OTSKP | 0 | 2
PP |  |  |  | hloubka 50 mm; tl. 15 mm
VV |  |  |  | 2*8,0=16,000 [A] .......... spára v obrusné vrstvě vozovky na konci roznášecí desky 2*7,0=14,000 [B] .......... spára v obrusné vrstvě vozovky - napojení nové vozovky na starou 14,81=14,810 [D] ......... podélná spára v nové obrusné vrstvě mezi etapou 1 a etapou 2 Celkem: A+B+D=44,810 [C]
P | 15 | 11511 |  | ČERPÁNÍ VODY DO 500 L/MIN | HOD | 10 | 0 | 0 | 2020_OTSKP | 0 | 2
PP
VV |  |  |  | 10,0=10,000 [A]
P | 16 | 11525 |  | PŘEVEDENÍ VODY POTRUBÍM DN 600 NEBO ŽLABY R.O. DO 2,0M | M | 25 | 0 | 0 | 2020_OTSKP | 0 | 2
PP
VV |  |  |  | 25,0=25,000 [A]
P | 17 | 122738 |  | ODKOPÁVKY A PROKOPÁVKY OBECNÉ TŘ. I, ODVOZ DO 20KM | M3 | 14 | 0 | 0 | 2020_OTSKP | 0 | 2
PP |  |  |  | odkopávka zemní hrázky s odvozem na skládku
VV |  |  |  | 14,0=14,000 [A]
PN | 18 | 17120 |  | ULOŽENÍ SYPANINY DO NÁSYPŮ A NA SKLÁDKY BEZ ZHUTNĚNÍ | M3 | 14 | 0 | 0 | 2020_OTSKP | 0 | 2
PP
VV
P | 19 | 12960 |  | ČIŠTĚNÍ VODOTEČÍ A MELIORAČ KANÁLŮ OD NÁNOSŮ | M3 | 11.88 | 0 | 0 | 2020_OTSKP | 0 | 2
PP
VV |  |  |  | (5,0+9,80+5,0)*0,6=11,880 [A] čištění koryta pod mostem + na každou stranu 5,0 m (ODHAD)
P | 20 | 131738 | a | HLOUBENÍ JAM ZAPAŽ I NEPAŽ TŘ. I, ODVOZ DO 20KM | M3 | 48.297 | 0 | 0 | 2020_OTSKP | 0 | 2
PP |  |  |  | hlavní výkop pro podkladní beton, žb desku a krajnici
VV |  |  |  | 8,95=8,950 [B] [m] .......... vzdálenost mezi lícními zídkami (viz. Příčný řez na výkresu č.3 D.2 "NOVÝ STAV"; odečteno) 5,192=5,192 [C] [m2] ...... plocha výkopu v podélném řezu (viz. Podélný řez na výkresu č.3 D.2 "NOVÝ STAV"; odměřeno digitálně) B*C+4*0,508*0,9=48,297 [D] [m3] ....... výsledný objem výkopu
PN | 24 | 17120 | a | ULOŽENÍ SYPANINY DO NÁSYPŮ A NA SKLÁDKY BEZ ZHUTNĚNÍ | M3 | 48.297 | 0 | 0 | 2020_OTSKP | 0 | 2
PP
VV
P | 21 | 131738 | b | HLOUBENÍ JAM ZAPAŽ I NEPAŽ TŘ. I, ODVOZ DO 20KM | M3 | 2 | 0 | 0 | 2020_OTSKP | 0 | 2
PP
VV |  |  |  | hloubení vsakovacích jam: 2*(1*1*1)=2,000 [A]
PN | 25 | 17120 | b | ULOŽENÍ SYPANINY DO NÁSYPŮ A NA SKLÁDKY BEZ ZHUTNĚNÍ | M3 | 2 | 0 | 0 | 2020_OTSKP | 0 | 2
PP |  |  |  | uložení zeminy z výkopů jam pro vsakování
VV
P | 22 | 131738 | c | HLOUBENÍ JAM ZAPAŽ I NEPAŽ TŘ. I, ODVOZ DO 20KM | M3 | 36 | 0 | 0 | 2020_OTSKP | 0 | 2
PP |  |  |  | výkop pro odláždění na kuželech křídel
VV |  |  |  | 4*20,0*0,2=16,000 [A] .......... objem za dlažbu (položka č.465512.aa) 4*20,0*0,1=8,000 [B] ............ objem za kamenivo drcené (položka č. 45152.aa) 4*20,0*0,15=12,000 [C] ........ objem za prostý beton C20/25 (45131.aa) Celkem: A+B+C=36,000 [D]
PN | 23 | 17120 | 1 | ULOŽENÍ SYPANINY DO NÁSYPŮ A NA SKLÁDKY BEZ ZHUTNĚNÍ | M3 | 36 | 0 | 0 | 2020_OTSKP | 0 | 2
PP
VV
P | 26 | 17481 | a | ZÁSYP JAM A RÝH Z NAKUPOVANÝCH MATERIÁLŮ | M3 | 2 | 0 | 0 | 2020_OTSKP | 0 | 2
PP
VV |  |  |  | vyplnění vsakovacích jam štěrkem: 2*(1,0*1,0*1,0)=2,000 [A]
P | 27 | 17780 |  | ZEMNÍ HRÁZKY Z NAKUPOVANÝCH MATERIÁLŮ | M3 | 14 | 0 | 0 | 2020_OTSKP | 0 | 2
PP
VV |  |  |  | 7,0=7,000 [A] ....... délka hrázky [m] 1,0=1,000 [B] ....... výška hrázky [m] 1,5=1,500 [C] ....... šířka (pata) [m] 0,5=0,500 [D] ....... šířka (koruna) [m] 2=2,000 [E] .......... počet [ks] 0.5*(C+D)*B*A*E=14,000 [F] [m3]
SD |  | 2 |  | Základy |  |  |  | 0 |  | 0 |  | 0 | 0
P | 28 | 21263 |  | TRATIVODY KOMPLET Z TRUB Z PLAST HMOT DN DO 150MM | M | 4.356 | 0 | 0 | 2020_OTSKP | 0 | 2
PP |  |  |  | drenážní potrubí (plastové potrubí DN150 mm) Položka platí pro kompletní konstrukci drenáže (mimo prostor za opěrou) a zahrnuje zejména: - výkop rýhy předepsaného tvaru v dané třídě těžitelnosti, výplň, zásyp včetně dopravy, uložení přebytečného materiálu, dodávky předepsaného materiálu pro výplň a zásyp - zřízení spojovací vrstvy - zřízení podkladu a lože drenáže z předepsaného materiálu - dodávka a uložení drenáže předepsaného materiálu a profilu - obsyp drenáže předepsaným materiálem - ukončení drenáže včetně vybudování ukončujícího objektu (vyústění drenáže viz VL 204.02) - veškerý materiál, výrobky a polotovary, včetně mimostaveništní a vnitrostaveništní dopravy
VV |  |  |  | (1,98+1,98)*1,1=4,356 [A]
P | 29 | 21331 |  | DRENÁŽNÍ VRSTVY Z BETONU MEZEROVITÉHO (DRENÁŽNÍHO) | M3 | 1.127 | 0 | 0 | 2020_OTSKP | 0 | 2
PP |  |  |  | obetonování drenážního potrubí plastového děrovaného (viz pol.č.875332)
VV |  |  |  | ((0,25*0,25)-0,1*0,1/2)*(9,80+9,80)=1,127 [A] (odpočet objemu potrubí zanedbán)
P | 30 | 21341 |  | DRENÁŽNÍ VRSTVY Z PLASTBETONU (PLASTMALTY) | M3 | 0.077 | 0 | 0 | 2020_OTSKP | 0 | 2
PP |  |  |  | drenážní polymerbeton - odvodnění izolace
VV |  |  |  | šířka odvodňovacího pruhu ..... 0,15=0,150 [A] tloušťka odvodňovacího pruhu ..... 0,04=0,040 [B] délka odvodňovacího pruhu ..... 6,4=6,400 [C] počet odvodňovacích pruhů ..... 2=2,000 [D] CELKEM (objem odvodňovacího pruhu): A*B*C*D=0,077 [E]
P | 31 | 261912 |  | VRTY PRO KOTVENÍ A INJEKTÁŽ TŘ V A VI NA POVRCHU D DO 16MM | M | 140 | 0 | 0 | 2020_OTSKP | 0 | 2
PP |  |  |  | vrty pro nízkotlaké injektování včetně odvozu, uložení a skládkovného za vyvrtaný materiál
VV |  |  |  | 0,4=0,400 [A] ..... hloubka vrtu [m] 350=350,000 [B] ..... počet vrtů [ks] Celkem: A*B=140,000 [C]
P | 32 | 281451 |  | INJEKTOVÁNÍ NÍZKOTLAKÉ Z CEMENTOVÉ MALTY NA POVRCHU | M3 | 5 | 0 | 0 | 2020_OTSKP | 0 | 2
PP
VV |  |  |  | 5,0=5,000 [A] ..... množství odhadem
SD |  | 3 |  | Svislé konstrukce |  |  |  | 0 |  | 0 |  | 0 | 0
P | 33 | 31717 |  | KOVOVÉ KONSTRUKCE PRO KOTVENÍ ŘÍMSY | KG | 91 | 0 | 0 | 2020_OTSKP | 0 | 2
PP |  |  |  | kotvy říms ve vývrtu (podle VL4 402.02)
VV |  |  |  | 2*7=14,000 [A] .......... celkový počet kotev; ODHAD 6,5=6,500 [B] ............ hmotnost 1 kotvy; ODHAD Celkem: A*B=91,000 [C]
P | 34 | 317325 |  | ŘÍMSY ZE ŽELEZOBETONU DO C30/37 | M3 | 5.107 | 0 | 0 | 2020_OTSKP | 0 | 2
PP |  |  |  | beton C30/37 XF4/XD3/XC4 včetně provedení tabulky s letopočtem opravy mostu (vlysem na líc římsy); podle PD TZ kap. 4.2.8. "Mostní vybavení"
VV |  |  |  | 0,399=0,399 [A] .......... levá římsa 0,399=0,399 [B] .......... pravá římsa 6,4=6,400 [C] .......... délka Celkem: (A+B)*C=5,107 [D]
P | 35 | 317365 |  | VÝZTUŽ ŘÍMS Z OCELI 10505, B500B | T | 0.919 | 0 | 0 | 2020_OTSKP | 0 | 2
PP
VV |  |  |  | 180,0=180,000 [A] ........... kg výztuže na 1 m3; ODHAD 5,107=5,107 [B] ............... celkový objem říms (viz.pol.č.: 317325) Celkem: A/1000*B=0,919 [C]
P | 36 | 333212 |  | MOSTNÍ OPĚRY A KŘÍDLA Z LOMOVÉHO KAMENE NA MC | M3 | 1 | 0 | 0 | 2020_OTSKP | 0 | 2
PP
VV |  |  |  | 1,0=1,000 [A] ...... dozdění křídel; množství odhadem
P | 37 | 333215R |  | PŘEZDĚNÍ OPĚR A KŘÍDEL Z KAMENNÉHO ZDIVA | M3 | 8 | 0 | 0 |  | 0 | 2
PP |  |  |  | včetně odvozu suti na skládku, uložení na skládce a poplatku
VV |  |  |  | 4+4=8,000 [A]
SD |  | 4 |  | Vodorovné konstrukce |  |  |  | 0 |  | 0 |  | 0 | 0
P | 38 | 421325 |  | MOSTNÍ NOSNÉ DESKOVÉ KONSTRUKCE ZE ŽELEZOBETONU C30/37 | M3 | 18.822 | 0 | 0 | 2020_OTSKP | 0 | 2
PP
VV |  |  |  | 2,941=2,941 [A] .......... plocha příčného řezu (viz. příloha PD č.4 "Tvar desky a římsy") 6,4=6,400 [B] .............. délka desky (viz. příloha PD č.4 ) Celkem: A*B=18,822 [C]
P | 39 | 421365 |  | VÝZTUŽ MOSTNÍ DESKOVÉ KONSTRUKCE Z OCELI 10505, B500B | T | 4.329 | 0 | 0 | 2020_OTSKP | 0 | 2
PP
VV |  |  |  | 230,0=230,000 [A] .......... hmotnost výztuže [kg] na 1m3 žb desky; ODHAD 18,822=18,822 [B] .......... objem žb desky (viz. položka č. 421325) Celkem: A/1000*B=4,329 [C]
P | 40 | 45131 |  | PODKL A VÝPLŇ VRSTVY Z PROST BET | M3 | 0.115 | 0 | 0 | 2020_OTSKP | 0 | 2
PP |  |  |  | tl.200 mm (odhad) součást nátoku skluzu
VV |  |  |  | počet skluzů .... 1=1,000 [A] půdorysná plocha ..... 0,575=0,575 [B] (odměřeno digitálně z PD) tloušťka vrstvy (ODHAD) ....... 0,200=0,200 [C] CELKEM objem bet. vrstvy .......A*B*C=0,115 [D]
P | 41 | 451311 | a | PODKL A VÝPLŇ VRSTVY Z PROST BET DO C8/10 | M3 | 10.907 | 0 | 0 | 2020_OTSKP | 0 | 2
PP |  |  |  | podkladní beton C 8/10 X0 tl. 150 mm (podklad pod nosnou konstrukcí)
VV |  |  |  | 1,178=1,178 [A] ...... plocha řezu vrstvy (odečteno digitálně v podélném řezu) 8,950=8,950 [B] ...... šířka vrstvy (odečteno z příčného řezu) 4*0,101*0,9=0,364 [C] ..... objem podkladního betonu pod obet. drenážním potrubím Celkem: A*B+C=10,907 [D]
P | 42 | 451311 | b | PODKL A VÝPLŇ VRSTVY Z PROST BET DO C8/10 | M3 | 0.356 | 0 | 0 | 2020_OTSKP | 0 | 2
PP |  |  |  | pruh šířky 300 mm v ose komunikace; tl. 150 mm; pod podkladním betonem (451311.a) viz. PD příloha č.D.2/3 "Nový stav" pozn.č.7
VV |  |  |  | 7,9*0,3*0,15=0,356 [A]
P | 43 | 45131A | aa | PODKLADNÍ A VÝPLŇOVÉ VRSTVY Z PROSTÉHO BETONU C20/25 | M3 | 12 | 0 | 0 | 2020_OTSKP | 0 | 2
PP |  |  |  | podkladní beton C20/25n-XF3 pod dlažbu z lomového kamene (odláždění na kuželech křídel; viz pol.č.465512.aa) tl. vrstvy 150 mm
VV |  |  |  | 4*20,0*0,15=12,000 [A]
P | 44 | 45152 | aa | PODKLADNÍ A VÝPLŇOVÉ VRSTVY Z KAMENIVA DRCENÉHO | M3 | 8 | 0 | 0 | 2020_OTSKP | 0 | 2
PP |  |  |  | ŠP podsyp tl.100 mm (podkladní vrstva pod odláždění na kuželech křídel)
VV |  |  |  | 4*20,0*0,1=8,000 [A]
P | 45 | 45157 |  | PODKLADNÍ A VÝPLŇOVÉ VRSTVY Z KAMENIVA TĚŽENÉHO | M3 | 9.8 | 0 | 0 | 2020_OTSKP | 0 | 2
PP |  |  |  | vyrovnávací vrstva pod podkladním betonem
VV |  |  |  | 1,133=1,133 [A] ...... plocha řezu vrstvy (odečteno digitálně v podélném řezu) 8,950-0,300=8,650 [B] ...... šířka vrstvy (odečteno z příčného řezu) s odečtem pro pruh podklad. betonu (viz pol.č.451311.b) Celkem: A*B=9,800 [C]
P | 46 | 45857 |  | VÝPLŇ ZA OPĚRAMI A ZDMI Z KAMENIVA TĚŽENÉHO | M3 | 5.362 | 0 | 0 | 2020_OTSKP | 0 | 2
PP |  |  |  | hutněný zásyp štěrkopískem (u drenáže)
VV |  |  |  | (0,2550+0,2550)*9,80=4,998 [A] 4*0,101*0,9=0,364 [C] ..... objem kameniva pod podkladním betonem a obet. drenážním potrubím (u boků nosné konstrukce) Celkem: A+C=5,362 [D]
P | 47 | 465512 |  | DLAŽBY Z LOMOVÉHO KAMENE NA MC | M3 | 0.23 | 0 | 0 | 2020_OTSKP | 0 | 2
PP |  |  |  | tl.200 mm (odhad) součást nátoku skluzu
VV |  |  |  | počet skluzů .... 2=2,000 [A] půdorysná plocha ..... 0,575=0,575 [B] (odměřeno digitálně z PD) tloušťka dlažby (ODHAD) ....... 0,200=0,200 [C] CELKEM objem dlažby .......A*B*C=0,230 [D]
P | 48 | 465512 | aa | DLAŽBY Z LOMOVÉHO KAMENE NA MC | M3 | 16 | 0 | 0 | 2020_OTSKP | 0 | 2
PP |  |  |  | odláždění na kuželech křídel tl.200 mm
VV |  |  |  | 4*20,0*0,2=16,000 [A]
P | 49 | 465513R |  | PŘEDLÁŽDĚNÍ DLAŽBY Z LOMOVÉHO KAMENE | M3 | 3.203 | 0 | 0 |  | 0 | 2
PP |  |  |  | včetně případných podkladních vrstev včetně veškeré dopravy a likvidace odpadu
VV |  |  |  | 0,5=0,500 [A] .......... podíl z celkové plochy 2,714*(1,0+9,80+1,0)=32,025 [B] .......... plocha koryta pod mostem 0,2=0,200 [C] .......... tloušťka opravované dlažby Celkem: A*B*C=3,203 [D] .......... objem opravované dlažby
SD |  | 5 |  | Komunikace |  |  |  | 0 |  | 0 |  | 0 | 0
P | 50 | 56364 |  | VOZOVKOVÉ VRSTVY Z RECYKLOVANÉHO MATERIÁLU TL DO 200MM | M2 | 25.276 | 0 | 0 | 2020_OTSKP | 0 | 2
PP |  |  |  | RS CA; tl. 200 mm
VV |  |  |  | 2*12,638=25,276 [A] .......... předmostí
P | 51 | 56940 |  | ZPEVNĚNÍ KRAJNIC ZE ŠTĚRKOPÍSKU | M3 | 5.75 | 0 | 0 | 2020_OTSKP | 0 | 2
PP
VV |  |  |  | půdorysná plocha ..... 2,312+1,064+3,812+2,312+1,064+3,812=14,376 [B] (odměřeno digitálně z PD) tloušťka vrstvy (ODHAD) ....... 0,400=0,400 [C] CELKEM objem vrstvy .......B*C=5,750 [D]
P | 52 | 572113 |  | INFILTRAČNÍ POSTŘIK Z EMULZE DO 0,5KG/M2 | M2 | 51.192 | 0 | 0 | 2020_OTSKP | 0 | 2
PP
VV |  |  |  | na předmostí: 2*25,596=51,192 [A]
P | 53 | 572214 |  | SPOJOVACÍ POSTŘIK Z MODIFIK EMULZE DO 0,5KG/M2 | M2 | 226.132 | 0 | 0 | 2020_OTSKP | 0 | 2
PP
VV |  |  |  | - na mostě PS-CP 0,4 kg/m2: 51,200=51,200 [A] - na mostě PS-CP 0,5 kg/m2: 51,200=51,200 [B] - na předmostí PS-CP 0,4 kg/m2: 2*32,683=65,366 [C] - na předmostí PS-CP 0,5 kg/m2: 2*29,183=58,366 [D] - Celkem: A+B+C+D=226,132 [E]
P | 54 | 574B44 |  | ASFALTOVÝ BETON PRO OBRUSNÉ VRSTVY MODIFIK ACO 11+, 11S TL. 50MM | M2 | 116.566 | 0 | 0 | 2020_OTSKP | 0 | 2
PP |  |  |  | ACO 11+ (PMB 45/80-65) tl.50 mm
VV |  |  |  | na mostě: 6,4*8,0=51,200 [A] na předmostí: 2*32,683=65,366 [B] Celkem: A+B=116,566 [C]
P | 55 | 574D56 |  | ASFALTOVÝ BETON PRO LOŽNÍ VRSTVY MODIFIK ACL 16+, 16S TL. 60MM | M2 | 109.566 | 0 | 0 | 2020_OTSKP | 0 | 2
PP |  |  |  | ACL 16 S (PMB 22/55-60) tl.60 mm
VV |  |  |  | na mostě: 6,4*8,0=51,200 [A] na předmostí: 2*29,183=58,366 [D] Celkem: A+D=109,566 [C]
P | 56 | 574F56 |  | ASFALTOVÝ BETON PRO PODKLADNÍ VRSTVY MODIFIK ACP 16+, 16S TL. 60MM | M2 | 51.192 | 0 | 0 | 2020_OTSKP | 0 | 2
PP |  |  |  | ACP 16+ (50/70); tl.60 mm
VV |  |  |  | 2*25,596=51,192 [A]
P | 57 | 575F55 |  | LITÝ ASFALT MA IV (OCHRANA MOSTNÍ IZOLACE) 16 TL. 40MM MODIFIK | M2 | 51.2 | 0 | 0 | 2020_OTSKP | 0 | 2
PP
VV |  |  |  | na mostě: 6,4*8,0=51,200 [A]
SD |  | 6 |  | Úpravy povrchů, podlahy, výplně otvorů |  |  |  | 0 |  | 0 |  | 0 | 0
P | 58 | 62652 |  | OCHRANA VÝZTUŽE PŘI NEDOSTATEČNÉM KRYTÍ | M2 | 1 | 0 | 0 | 2020_OTSKP | 0 | 2
PP |  |  |  | ochrana výtzuže římsy u vlysu (letopočet opravy mostu); viz. PD TZ kap. 4.2.8. "Mostní vybavení"
VV |  |  |  | 1,0=1,000 [A] .......... výměra odhadem
P | 59 | 62747 |  | SPÁROVÁNÍ STARÉHO ZDIVA ZVLÁŠT MALTOU | M2 | 53.01 | 0 | 0 | 2020_OTSKP | 0 | 2
PP
VV |  |  |  | 1,0=1,000 [A] ................... předpoklad 100% z celkové sanované plochy 2,982*9,80=29,224 [B] ........ líc klenby 2*8,091=16,182 [C] ............. poprsní zeď (1,02*2,27/2*4)+(0,413*1,8*4)=7,604 [D] ........... křídla Celkem: A*(B+C+D)=53,010 [E]
SD |  | 7 |  | Přidružená stavební výroba |  |  |  | 0 |  | 0 |  | 0 | 0
P | 60 | 711442 |  | IZOLACE MOSTOVEK CELOPLOŠNÁ ASFALTOVÝMI PÁSY S PEČETÍCÍ VRSTVOU | M2 | 69.623 | 0 | 0 | 2020_OTSKP | 0 | 2
PP
VV |  |  |  | 9,806*(0,350+6,4+0,350)=69,623 [A]
P | 61 | 711502 |  | OCHRANA IZOLACE NA POVRCHU ASFALTOVÝMI PÁSY | M2 | 13.472 | 0 | 0 | 2020_OTSKP | 0 | 2
PP |  |  |  | ochrana izolace pod římsou (podle VL4 403.42)
VV |  |  |  | (1,052+1,053)*6,4=13,472 [A]
P | 62 | 78383 |  | NÁTĚRY BETON KONSTR TYP S4 (OS-C) | M2 | 3.904 | 0 | 0 | 2020_OTSKP | 0 | 2
PP |  |  |  | nášlapné plochy říms
VV |  |  |  | 2*6,4*(0,155+0,15)=3,904 [A]
SD |  | 8 |  | Potrubí |  |  |  | 0 |  | 0 |  | 0 | 0
P | 63 | 875332 |  | POTRUBÍ DREN Z TRUB PLAST DN DO 150MM DĚROVANÝCH | M | 19.6 | 0 | 0 | 2020_OTSKP | 0 | 2
PP
VV |  |  |  | 9,8+9,8=19,600 [A]
SD |  | 9 |  | Ostatní konstrukce a práce |  |  |  | 0 |  | 0 |  | 0 | 0
P | 64 | 9112A3 |  | ZÁBRADLÍ MOSTNÍ S VODOR MADLY - DEMONTÁŽ S PŘESUNEM | M | 11.6 | 0 | 0 | 2020_OTSKP | 0 | 2
PP
VV |  |  |  | 5,800+5,800=11,600 [A] .......... odměřeno z výkresu č.2 "Stávající stav"
P | 65 | 9113A1 |  | SVODIDLO OCEL SILNIČ JEDNOSTR, ÚROVEŇ ZADRŽ N1, N2 - DODÁVKA A MONTÁŽ | M | 160 | 0 | 0 | 2020_OTSKP | 0 | 2
PP
VV |  |  |  | 2*40,0=80,000 [A] .......... nové svodidlo před mostem (po obou starnách) 2*40,0=80,000 [B] .......... nové svodidlo za mostem (po obou stranách) Celkem: A+B=160,000 [C]
P | 66 | 9113A3 |  | SVODIDLO OCEL SILNIČ JEDNOSTR, ÚROVEŇ ZADRŽ N1, N2 - DEMONTÁŽ S PŘESUNEM | M | 12.8 | 0 | 0 | 2020_OTSKP | 0 | 2
PP
VV
P | 67 | 9117C1 |  | SVOD OCEL ZÁBRADEL ÚROVEŇ ZADRŽ H2 - DODÁVKA A MONTÁŽ | M | 12.8 | 0 | 0 | 2020_OTSKP | 0 | 2
PP |  |  |  | se svislou výplní
VV |  |  |  | 6,400+6,400=12,800 [A]
P | 68 | 91228 |  | SMĚROVÉ SLOUPKY Z PLAST HMOT VČETNĚ ODRAZNÉHO PÁSKU | KUS | 12 | 0 | 0 | 2020_OTSKP | 0 | 2
PP
VV |  |  |  | 4=4,000 [A] .......... modrý 8=8,000 [B] .......... bílý Celkem: A+B=12,000 [C]
P | 69 | 91355 |  | EVIDENČNÍ ČÍSLO MOSTU | KUS | 2 | 0 | 0 | 2020_OTSKP | 0 | 2
PP |  |  |  | osazení tabulky s evidenčním číslem mostu podle ČSN 736220 viz.PD TZ kapitola 4.2.8. "Mostní vybavení"
VV |  |  |  | 2=2,000 [A]
P | 70 | 915111 |  | VODOROVNÉ DOPRAVNÍ ZNAČENÍ BARVOU HLADKÉ - DODÁVKA A POKLÁDKA | M2 | 11 | 0 | 0 | 2020_OTSKP | 0 | 2
PP |  |  |  | dočasné
VV |  |  |  | PLNÁ ČÁRA 20,0=20,000 [B] .......... délka úseku (ODHAD) 0,25=0,250 [A] .......... šířka pruhu 2=2,000 [C] ................. počet pruhů Celkem: B*A*C=10,000 [D] ........ plocha plné čáry u krajnic PŘERUŠOVANÁ ČÁRA 20,0=20,000 [E] .......... délka úseku (ODHAD) 0,125=0,125 [F] .......... šířka pruhu 1=1,000 [G] ................. počet pruhů 0,4=0,400 [I] ................ rozsah přerušování čáry Celkem: E*F*G*I=1,000 [H] ........ plocha střední přerušované čáry Celkem: D+H=11,000 [J]
P | 71 | 915221 |  | VODOR DOPRAV ZNAČ PLASTEM STRUKTURÁLNÍ NEHLUČNÉ - DOD A POKLÁDKA | M2 | 11 | 0 | 0 | 2020_OTSKP | 0 | 2
PP |  |  |  | trvalé
VV |  |  |  | PLNÁ ČÁRA 20,0=20,000 [B] .......... délka úseku (ODHAD) 0,25=0,250 [A] .......... šířka pruhu 2=2,000 [C] ................. počet pruhů Celkem: B*A*C=10,000 [D] ........ plocha plné čáry u krajnic PŘERUŠOVANÁ ČÁRA 20,0=20,000 [E] .......... délka úseku (ODHAD) 0,125=0,125 [F] .......... šířka pruhu 1=1,000 [G] ................. počet pruhů 0,4=0,400 [I] ................ rozsah přerušování čáry Celkem: E*F*G*I=1,000 [H] ........ plocha střední přerušované čáry Celkem: D+H=11,000 [J]
P | 72 | 917223 |  | SILNIČNÍ A CHODNÍKOVÉ OBRUBY Z BETONOVÝCH OBRUBNÍKŮ ŠÍŘ 100MM | M | 4.014 | 0 | 0 | 2020_OTSKP | 0 | 2
PP |  |  |  | součást nátoku skluzu
VV |  |  |  | (1,107+0,900)*2=4,014 [A]
P | 73 | 917223 | aa | SILNIČNÍ A CHODNÍKOVÉ OBRUBY Z BETONOVÝCH OBRUBNÍKŮ ŠÍŘ 100MM | M | 72 | 0 | 0 | 2020_OTSKP | 0 | 2
PP |  |  |  | součást odláždění na kuželech křídel
VV |  |  |  | 4*18,0=72,000 [A]
P | 74 | 917224 |  | SILNIČNÍ A CHODNÍKOVÉ OBRUBY Z BETONOVÝCH OBRUBNÍKŮ ŠÍŘ 150MM | M | 12 | 0 | 0 | 2020_OTSKP | 0 | 2
PP
VV |  |  |  | 4*3,0=12,000 [A]
P | 75 | 919111 |  | ŘEZÁNÍ ASFALTOVÉHO KRYTU VOZOVEK TL DO 50MM | M | 28.81 | 0 | 0 | 2020_OTSKP | 0 | 2
PP
VV |  |  |  | 2*7,00=14,000 [A] ........ zaříznutí stávající komunikace (obrus) pro napojení nové vrstvy komunikace 14,81=14,810 [B] ......... zaříznutí nové obrusné vrstvy etapa 1 pro napojení obrusné vrstvy etapa 2 Celkem: A+B=28,810 [C]
P | 76 | 931325 |  | TĚSNĚNÍ DILATAČ SPAR ASF ZÁLIVKOU MODIFIK PRŮŘ DO 600MM2 | M | 12.8 | 0 | 0 | 2020_OTSKP | 0 | 2
PP |  |  |  | mezi vrstvou ochrany izolace (komunikace) a římsou, včetně vytvoření spáry včetně penetrace drážky
VV |  |  |  | 2*6,400=12,800 [A]
P | 77 | 931326 |  | TĚSNĚNÍ DILATAČ SPAR ASF ZÁLIVKOU MODIFIK PRŮŘ DO 800MM2 | M | 44.81 | 0 | 0 | 2020_OTSKP | 0 | 2
PP |  |  |  | včetně penetrace drážky
VV |  |  |  | 2*8,00=16,000 [A] ....... těsnění spáry v obrusné vrstvě (na koncích roznášecí desky) 2*7,00=14,000 [B] ....... těsnění spáry v obrusné vrstvě na rozhraní staré a nové části vozovky 14,81=14,810 [D] ........ těsnění podélné spáry v obrusné vrstvě mezi etapou 1 a etapou 2 Celkem: A+B+D=44,810 [C]
P | 78 | 931327 |  | TĚSNĚNÍ DILATAČ SPAR ASF ZÁLIVKOU MODIFIK PRŮŘ DO 1000MM2 | M | 24.8 | 0 | 0 | 2020_OTSKP | 0 | 2
PP |  |  |  | mezi obrusnou vrstvou komunikace a římsou, resp.obrubníkem včetně vytvoření spáry včetně penetrace drážky
VV |  |  |  | 2*12,4=24,800 [A]
P | 79 | 935212R |  | PŘÍKOPOVÉ ŽLABY Z BETON TVÁRNIC ŠÍŘ DO 600MM DO BETONU TL 100MM | M | 6.44 | 0 | 0 |  | 0 | 2
PP |  |  |  | skluzy z betonových žlabovek šířky 600 mm včetně zaústění do vsakovacích jam včetně příslušných zemních prací
VV |  |  |  | 2*2,30*1,4=6,440 [A] (koeficient 1,4 - odhad navýšení vlivem spádu)
P | 80 | 938442 |  | OČIŠTĚNÍ ZDIVA OTRYSKÁNÍM TLAKOVOU VODOU DO 500 BARŮ | M2 | 53.01 | 0 | 0 | 2020_OTSKP | 0 | 2
PP |  |  |  | otryskání zdiva po otlučení omítky
VV |  |  |  | 1,0=1,000 [A] ................... předpoklad 100% z celkové sanované plochy 2,982*9,80=29,224 [B] ........ líc klenby 2*8,091=16,182 [C] ............. poprsní zeď (1,02*2,27/2*4)+(0,413*1,8*4)=7,604 [D] ........... křídla Celkem: A*(B+C+D)=53,010 [E]
P | 81 | 94895 |  | PODPĚRNÉ SKRUŽE ZE DŘEVA | M3OP | 17.032 | 0 | 0 | 2020_OTSKP | 0 | 2
PP |  |  |  | provizorní podepření klenby
VV |  |  |  | (0,4+1,338)*9,8=17,032 [A]
P | 82 | 967138 | a | VYBOURÁNÍ ČÁSTÍ KONSTRUKCÍ KAMENNÝCH NA MC S ODVOZEM DO 20KM | M3 | 1.017 | 0 | 0 | 2020_OTSKP | 0 | 2
PP |  |  |  | ubourání poprsních zdí do předepsané výšky
VV |  |  |  | uvedené rozměry jsou přibližné 2=2,000 [A] .......... počet zdí 6,2=6,200 [B] ....... délka zdi 0,4=0,400 [C] ....... tloušťka zdi 0,205=0,205 [D] ..... ubouraná výška Celkem: A*B*C*D=1,017 [E]
P | 83 | 967138 | b | VYBOURÁNÍ ČÁSTÍ KONSTRUKCÍ KAMENNÝCH NA MC S ODVOZEM DO 20KM | M3 | 1 | 0 | 0 | 2020_OTSKP | 0 | 2
PP |  |  |  | vybourání poškozených částí křídel
VV |  |  |  | 1,0=1,000 [A] ..... výměra odhadem
P | 84 | 967168 |  | VYBOURÁNÍ ČÁSTÍ KONSTRUKCÍ ŽELEZOBET S ODVOZEM DO 20KM | M3 | 2.232 | 0 | 0 | 2020_OTSKP | 0 | 2
PP |  |  |  | římsy (předpoklad - monolitický železobeton)
VV |  |  |  | 6,20*0,6*0,3=1,116 [A] 6,2*0,6*0,3=1,116 [B] Celkem: A+B=2,232 [C]
P | 85 | 97811 |  | OTLUČENÍ OMÍTKY | M2 | 42.408 | 0 | 0 | 2020_OTSKP | 0 | 2
PP
VV |  |  |  | 0,8=0,800 [A] ................... předpoklad 80% z celkové sanované plochy 2,982*9,80=29,224 [B] ........ líc klenby 2*8,091=16,182 [C] ............. poprsní zeď (1,02*2,27/2*4)+(0,413*1,8*4)=7,604 [D] ........... křídla Celkem: A*(B+C+D)=42,408 [E]
P | 86 | 985132311R |  | ruční dočištění sanovaných ploch ocelovými kartáči | M2 | 42.408 | 0 | 0 |  | 0 | 2
PP
VV |  |  |  | 0,8=0,800 [A] ................... předpoklad 80% z celkové sanované plochy 2,982*9,80=29,224 [B] ........ líc klenby 2*8,091=16,182 [C] ............. poprsní zeď (1,02*2,27/2*4)+(0,413*1,8*4)=7,604 [D] ........... křídla Celkem: A*(B+C+D)=42,408 [E]

## SO203_SO203
ASPE10 |  |  |  | Firma: Pontex, spol. s r.o. | [6 empty] | 3
|  |  |  | Soupis prací objektu | [5 empty] | 0 | 3
S | Stavba: | 20 158 00 |  | II/112 Vlašim oprava mostů ev.č. 112-028, 112-029, 112-032, 112-034, 112-037, 112-038 |  |  | SO203 | 0 |  | 0,00 | 2
O | Objekt: | SO203 |  | most ev.č.112-032 | [5 empty] | 15,00 | 2
O1 | Rozpočet: | SO203 |  | most ev.č.112-032 | [5 empty] | 21,00 | 2
Typ | Poř. číslo | Kód položky | Varianta | Název položky | MJ | Množství | Jednotková cena |  | Cenová soustava
[7 empty] | Jednotková | Celkem
0 | 1 | 2 | 3 | 4 | 5 | 6 | 9 | 10 | 11
SD |  | 0 |  | Všeobecné konstrukce a práce |  |  |  | 0 |  | 0 |  | 0 | 0
P | 1 | 015111 |  | POPLATKY ZA LIKVIDACŮ ODPADŮ NEKONTAMINOVANÝCH - 17 05 04 VYTĚŽENÉ ZEMINY A HORNINY - I. TŘÍDA TĚŽITELNOSTI | T | 236.114 | 0 | 0 | 2020_OTSKP | 0 | 2
PP
VV |  |  |  | zemina z výkopu vsakovací jámy (viz pol.131738): 2,0=2,000 [A] ..... uvažovaná měrná hmotnost zeminy 2=2,000 [B] ........ počet jam 1,0*1,0*1,0*A*B=4,000 [C] materiál z čištění koryta (viz pol.č.12960) 11,970=11,970 [D] ..... objem D*A=23,940 [E] materiál z hlavního výkopu (viz pol.č. 131738.a) 1,9=1,900 [F] ..... uvažovaná měrná hmotnost suti ze sypkých vozovkových vrstev 50,186=50,186 [G] ..... objem výkopu F*G=95,353 [H] materiál z výkopu podkladní vrstvy komunikace (viz pol.č. 113328) 1,9=1,900 [J] ..... uvažovaná měrná hmotnost suti ze sypkých vozovkových vrstev 2*16,871*0,2=6,748 [K] ..... objem výkopu J*K=12,821 [L] materiál z hrázek 14,0=14,000 [M] ..... objem 2,0=2,000 [Q] ..... uvažovaná měrná hmotnost zeminy Celkem: M*Q=28,000 [R] materiál z výkopu pro odláždění 36,0=36,000 [N] ....... objem viz pol.č. 131738.c 2,0=2,000 [O] ..... uvažovaná měrná hmotnost zeminy Celkem: N*O=72,000 [P] Celkem: C+E+H+L+R+P=236,114 [I]
P | 2 | 015140R |  | POPLATKY ZA LIKVIDACŮ ODPADŮ NEKONTAMINOVANÝCH - 17 01 01 BETON Z DEMOLIC OBJEKTŮ, ZÁKLADŮ TV | T | 5.76 | 0 | 0 |  | 0 | 2
PP |  |  |  | železobeton
VV |  |  |  | 2,304=2,304 [A] ..... železobet. římsy - objem [m3] 2,500=2,500 [B] ..... měrná hmotnost železobetonu [t/m3] Celkem: A*B=5,760 [C]
P | 3 | 015330 |  | POPLATKY ZA LIKVIDACŮ ODPADŮ NEKONTAMINOVANÝCH - 17 05 04 KAMENNÁ SUŤ | T | 12.705 | 0 | 0 | 2020_OTSKP | 0 | 2
PP |  |  |  | materiál z ubouraných poprsních zdí (viz pol.č.967138)
VV |  |  |  | materiál z ubouraných poprsních zdí (viz pol.č.967138.a) 1,05=1,050 [A] ...... množství suti [m3] 2,6=2,600 [B] .......... uvažovaná měrná hmotnost materiálu [t/m3] Celkem: A*B=2,730 [C] otlučená omítka z kamenného zdiva (viz pol.č.97811) 70,91=70,910 [D] ........ plocha 0,04=0,040 [F] .......... tl. omítky (ODHAD) Celkem: B*D*F=7,375 [E] vybouraný materiál křídel (viz pol.č.967138.b) 1,0=1,000 [H] ...... množství suti [m3] Celkem: H*B=2,600 [J] Celkem: C+E+J=12,705 [G]
P | 4 | 015760 |  | POPLATKY ZA LIKVIDACŮ ODPADŮ NEBEZPEČNÝCH - 17 06 03* IZOLAČNÍ MATERIÁLY OBSAHUJÍCÍ NEBEZPEČNÉ LÁTKY | T | 47.693 | 0 | 0 | 2020_OTSKP | 0 | 2
PP |  |  |  | vybourané živičné vozovkové vrstvy
VV |  |  |  | 2,4=2,400 [A] ..... měrná hmotnost suti ze živičných vozovkových vrstev 19,872=19,872 [B] ...... objem bourané části komunikace (viz pol.č.113138) Celkem: A*B=47,693 [C]
P | 5 | 02610 |  | ZKOUŠENÍ KONSTRUKCÍ A PRACÍ ZKUŠEBNOU ZHOTOVITELE | KPL | 1 | 0 | 0 | 2020_OTSKP | 0 | 2
PP |  |  |  | akustické trasování poruch na kamenném zdivu
VV
P | 6 | 02940 | C | OSTATNÍ POŽADAVKY - VYPRACOVÁNÍ DOKUMENTACE | KPL | 1 | 0 | 0 | 2020_OTSKP | 0 | 2
PP |  |  |  | plán sledování a údržby mostu
VV
P | 7 | 029412 |  | OSTATNÍ POŽADAVKY - VYPRACOVÁNÍ MOSTNÍHO LISTU | KUS | 1 | 0 | 0 | 2020_OTSKP | 0 | 2
PP
VV
P | 8 | 02950 | A | OSTATNÍ POŽADAVKY - POSUDKY, KONTROLY, REVIZNÍ ZPRÁVY | KPL | 1 | 0 | 0 | 2020_OTSKP | 0 | 2
PP |  |  |  | výpočet zatížitelnosti vč.vyhodnocení
VV
P | 9 | 02953 |  | OSTATNÍ POŽADAVKY - HLAVNÍ MOSTNÍ PROHLÍDKA | KUS | 1 | 0 | 0 | 2020_OTSKP | 0 | 2
PP |  |  |  | 1. HMP vč.zpřístupnění
VV
SD |  | 1 |  | Zemní práce |  |  |  | 0 |  | 0 |  | 0 | 0
P | 10 | 11110 |  | ODSTRANĚNÍ TRAVIN | M2 | 100 | 0 | 0 | 2020_OTSKP | 0 | 2
PP |  |  |  | odstranění travin bez ohledu na způsob provedení přemístění travin s uložením na hromady
VV |  |  |  | 100,0=100,000 [A] ..... odhad
P | 11 | 111208 |  | ODSTRANĚNÍ KŘOVIN S ODVOZEM DO 20KM | M2 | 100 | 0 | 0 | 2020_OTSKP | 0 | 2
PP |  |  |  | odstranění křovin doprava dřevin na předepsanou vzdálenost spálení na hromadách nebo štěpkování
VV |  |  |  | 100,0=100,000 [A] ..... odhad
P | 12 | 113138 |  | ODSTRANĚNÍ KRYTU ZPEVNĚNÝCH PLOCH S ASFALT POJIVEM, ODVOZ DO 20KM | M3 | 19.872 | 0 | 0 | 2020_OTSKP | 0 | 2
PP |  |  |  | odstranění původní komunikace v tl.180 mm
VV |  |  |  | 16,0=16,000 [A] ..... maximální délka odstr. plochy 2*3,45=6,900 [B] ..... průměrná šířka odstraňované vrstvy (krytu) 0,18=0,180 [C] ....... tloušťka vrstvy krytu Celkem: A*B*C=19,872 [D]
P | 13 | 113328 |  | ODSTRAN PODKL ZPEVNĚNÝCH PLOCH Z KAMENIVA NESTMEL, ODVOZ DO 20KM | M3 | 6.748 | 0 | 0 | 2020_OTSKP | 0 | 2
PP |  |  |  | odstranění podkladní vrstvy komunikace v tl. 200 mm na předmostí
VV |  |  |  | 2=2,000 [B] ........ počet vrstev 16,871=16,871 [C] ........ plocha vrstvy 0,2=0,200 [D] ........... tl. vrstev B*C*D=6,748 [A] ........... celkový objem vrstev
P | 14 | 113766 |  | FRÉZOVÁNÍ DRÁŽKY PRŮŘEZU DO 800MM2 V ASFALTOVÉ VOZOVCE | M | 46.6 | 0 | 0 | 2020_OTSKP | 0 | 2
PP |  |  |  | hloubka 50 mm; tl. 15 mm
VV |  |  |  | 2*8,15=16,300 [A] .......... spára v obrusné vrstvě vozovky na konci roznášecí desky 2*7,15=14,300 [B] .......... spára v obrusné vrstvě vozovky - napojení nové vozovky na starou 16,0=16,000 [D] ............. podélná spára v nové obrusné vrstvě mezi etapou 1 a etapou 2 Celkem: A+B+D=46,600 [C]
P | 15 | 11511 |  | ČERPÁNÍ VODY DO 500 L/MIN | HOD | 10 | 0 | 0 | 2020_OTSKP | 0 | 2
PP
VV |  |  |  | 10,0=10,000 [A]
P | 16 | 11525 |  | PŘEVEDENÍ VODY POTRUBÍM DN 600 NEBO ŽLABY R.O. DO 2,0M | M | 25 | 0 | 0 | 2020_OTSKP | 0 | 2
PP
VV |  |  |  | 25,0=25,000 [A]
P | 17 | 122738 |  | ODKOPÁVKY A PROKOPÁVKY OBECNÉ TŘ. I, ODVOZ DO 20KM | M3 | 14 | 0 | 0 | 2020_OTSKP | 0 | 2
PP |  |  |  | odkopávka zemní hrázky s odvozem na skládku
VV |  |  |  | 14,0=14,000 [A]
PN | 18 | 17120 |  | ULOŽENÍ SYPANINY DO NÁSYPŮ A NA SKLÁDKY BEZ ZHUTNĚNÍ | M3 | 14 | 0 | 0 | 2020_OTSKP | 0 | 2
PP
VV
P | 19 | 12960 |  | ČIŠTĚNÍ VODOTEČÍ A MELIORAČ KANÁLŮ OD NÁNOSŮ | M3 | 11.97 | 0 | 0 | 2020_OTSKP | 0 | 2
PP
VV |  |  |  | (5,0+9,95+5,0)*0,6=11,970 [A] čištění koryta pod mostem + na každou stranu 5,0 m (ODHAD)
P | 20 | 131738 | a | HLOUBENÍ JAM ZAPAŽ I NEPAŽ TŘ. I, ODVOZ DO 20KM | M3 | 50.186 | 0 | 0 | 2020_OTSKP | 0 | 2
PP |  |  |  | hlavní výkop pro podkladní beton, žb desku a krajnici
VV |  |  |  | 9,100=9,100 [B] [m] .......... vzdálenost mezi lícními zídkami (viz. Příčný řez na výkresu č.3 D.3 "NOVÝ STAV"; odečteno) 5,314=5,314 [C] [m2] ........ plocha výkopu v podélném řezu (viz. Podélný řez na výkresu č.3 D.3 "NOVÝ STAV"; odměřeno digitálně) B*C+4*0,508*0,9=50,186 [D] [m3] ........ výsledný objem výkopu
PN | 24 | 17120 | a | ULOŽENÍ SYPANINY DO NÁSYPŮ A NA SKLÁDKY BEZ ZHUTNĚNÍ | M3 | 50.186 | 0 | 0 | 2020_OTSKP | 0 | 2
PP
VV
P | 21 | 131738 | b | HLOUBENÍ JAM ZAPAŽ I NEPAŽ TŘ. I, ODVOZ DO 20KM | M3 | 2 | 0 | 0 | 2020_OTSKP | 0 | 2
PP
VV |  |  |  | hloubení vsakovacích jam: 2*(1*1*1)=2,000 [A]
PN | 25 | 17120 | b | ULOŽENÍ SYPANINY DO NÁSYPŮ A NA SKLÁDKY BEZ ZHUTNĚNÍ | M3 | 2 | 0 | 0 | 2020_OTSKP | 0 | 2
PP |  |  |  | uložení zeminy z výkopů jam pro vsakování
VV
P | 22 | 131738 | c | HLOUBENÍ JAM ZAPAŽ I NEPAŽ TŘ. I, ODVOZ DO 20KM | M3 | 36 | 0 | 0 | 2020_OTSKP | 0 | 2
PP |  |  |  | výkop pro odláždění na kuželech křídel
VV |  |  |  | 4*20,0*0,2=16,000 [A] .......... objem za dlažbu (položka č.465512.aa) 4*20,0*0,1=8,000 [B] ............ objem za kamenivo drcené (položka č. 45152.aa) 4*20,0*0,15=12,000 [C] ........ objem za prostý beton C20/25 (45131.aa) Celkem: A+B+C=36,000 [D]
PN | 23 | 17120 | 1 | ULOŽENÍ SYPANINY DO NÁSYPŮ A NA SKLÁDKY BEZ ZHUTNĚNÍ | M3 | 36 | 0 | 0 | 2020_OTSKP | 0 | 2
PP
VV
P | 26 | 17481 | a | ZÁSYP JAM A RÝH Z NAKUPOVANÝCH MATERIÁLŮ | M3 | 2 | 0 | 0 | 2020_OTSKP | 0 | 2
PP
VV |  |  |  | vyplnění vsakovacích jam štěrkem: 2*(1,0*1,0*1,0)=2,000 [A]
P | 27 | 17780 |  | ZEMNÍ HRÁZKY Z NAKUPOVANÝCH MATERIÁLŮ | M3 | 14 | 0 | 0 | 2020_OTSKP | 0 | 2
PP
VV |  |  |  | 7,0=7,000 [A] ....... délka hrázky [m] 1,0=1,000 [B] ....... výška hrázky [m] 1,5=1,500 [C] ....... šířka (pata) [m] 0,5=0,500 [D] ....... šířka (koruna) [m] 2=2,000 [E] .......... počet [ks] 0.5*(C+D)*B*A*E=14,000 [F] [m3]
SD |  | 2 |  | Základy |  |  |  | 0 |  | 0 |  | 0 | 0
P | 28 | 21263 |  | TRATIVODY KOMPLET Z TRUB Z PLAST HMOT DN DO 150MM | M | 8.492 | 0 | 0 | 2020_OTSKP | 0 | 2
PP |  |  |  | drenážní potrubí (plastové potrubí DN150 mm) Položka platí pro kompletní konstrukci drenáže (mimo prostor za opěrou) a zahrnuje zejména: - výkop rýhy předepsaného tvaru v dané třídě těžitelnosti, výplň, zásyp včetně dopravy, uložení přebytečného materiálu, dodávky předepsaného materiálu pro výplň a zásyp - zřízení spojovací vrstvy - zřízení podkladu a lože drenáže z předepsaného materiálu - dodávka a uložení drenáže předepsaného materiálu a profilu - obsyp drenáže předepsaným materiálem - ukončení drenáže včetně vybudování ukončujícího objektu (vyústění drenáže viz VL 204.02) - veškerý materiál, výrobky a polotovary, včetně mimostaveništní a vnitrostaveništní dopravy
VV |  |  |  | (3,86+3,86)*1,1=8,492 [A]
P | 29 | 21331 |  | DRENÁŽNÍ VRSTVY Z BETONU MEZEROVITÉHO (DRENÁŽNÍHO) | M3 | 1.144 | 0 | 0 | 2020_OTSKP | 0 | 2
PP |  |  |  | obetonování drenážního potrubí plastového děrovaného (viz pol.č.875332)
VV |  |  |  | ((0,25*0,25)-0,1*0,1/2)*(9,95+9,95)=1,144 [A] (odpočet objemu potrubí zanedbán)
P | 30 | 21341 |  | DRENÁŽNÍ VRSTVY Z PLASTBETONU (PLASTMALTY) | M3 | 0.079 | 0 | 0 | 2020_OTSKP | 0 | 2
PP |  |  |  | drenážní polymerbeton - odvodnění izolace
VV |  |  |  | šířka odvodňovacího pruhu ..... 0,15=0,150 [A] tloušťka odvodňovacího pruhu ..... 0,04=0,040 [B] délka odvodňovacího pruhu ..... 6,6=6,600 [C] počet odvodňovacích pruhů ..... 2=2,000 [D] CELKEM (objem odvodňovacího pruhu): A*B*C*D=0,079 [E]
P | 31 | 261912 |  | VRTY PRO KOTVENÍ A INJEKTÁŽ TŘ V A VI NA POVRCHU D DO 16MM | M | 140 | 0 | 0 | 2020_OTSKP | 0 | 2
PP |  |  |  | vrty pro nízkotlaké injektování včetně odvozu, uložení a skládkovného za vyvrtaný materiál
VV |  |  |  | 0,4=0,400 [A] ..... hloubka vrtu [m] 350=350,000 [B] ..... počet vrtů [ks] Celkem: A*B=140,000 [C]
P | 32 | 281451 |  | INJEKTOVÁNÍ NÍZKOTLAKÉ Z CEMENTOVÉ MALTY NA POVRCHU | M3 | 5 | 0 | 0 | 2020_OTSKP | 0 | 2
PP
VV |  |  |  | 5,0=5,000 [A] ..... množství odhadem
SD |  | 3 |  | Svislé konstrukce |  |  |  | 0 |  | 0 |  | 0 | 0
P | 33 | 31717 |  | KOVOVÉ KONSTRUKCE PRO KOTVENÍ ŘÍMSY | KG | 91 | 0 | 0 | 2020_OTSKP | 0 | 2
PP |  |  |  | kotvy říms ve vývrtu (podle VL4 402.02)
VV |  |  |  | 2*7=14,000 [A] .......... celkový počet kotev; ODHAD 6,5=6,500 [B] ............ hmotnost 1 kotvy; ODHAD Celkem: A*B=91,000 [C]
P | 34 | 317325 |  | ŘÍMSY ZE ŽELEZOBETONU DO C30/37 | M3 | 5.267 | 0 | 0 | 2020_OTSKP | 0 | 2
PP |  |  |  | beton C30/37 XF4/XD3/XC4 včetně provedení tabulky s letopočtem opravy mostu (vlysem na líc římsy); podle PD TZ kap. 4.2.8. "Mostní vybavení"
VV |  |  |  | 0,399=0,399 [A] .......... levá římsa 0,399=0,399 [B] .......... pravá římsa 6,6=6,600 [C] .......... délka Celkem: (A+B)*C=5,267 [D]
P | 35 | 317365 |  | VÝZTUŽ ŘÍMS Z OCELI 10505, B500B | T | 0.919 | 0 | 0 | 2020_OTSKP | 0 | 2
PP
VV |  |  |  | 180,0=180,000 [A] ........... kg výztuže na 1 m3; ODHAD 5,107=5,107 [B] ............... celkový objem říms (viz.pol.č.: 317325) Celkem: A/1000*B=0,919 [C]
P | 36 | 333212 |  | MOSTNÍ OPĚRY A KŘÍDLA Z LOMOVÉHO KAMENE NA MC | M3 | 1 | 0 | 0 | 2020_OTSKP | 0 | 2
PP
VV |  |  |  | 1,0=1,000 [A] ...... dozdění křídel; množství odhadem
P | 37 | 333215R |  | PŘEZDĚNÍ OPĚR A KŘÍDEL Z KAMENNÉHO ZDIVA | M3 | 8 | 0 | 0 |  | 0 | 2
PP |  |  |  | včetně odvozu suti na skládku, uložení na skládce a poplatku
VV |  |  |  | 4+4=8,000 [A]
SD |  | 4 |  | Vodorovné konstrukce |  |  |  | 0 |  | 0 |  | 0 | 0
P | 38 | 421325 |  | MOSTNÍ NOSNÉ DESKOVÉ KONSTRUKCE ZE ŽELEZOBETONU C30/37 | M3 | 19.642 | 0 | 0 | 2020_OTSKP | 0 | 2
PP
VV |  |  |  | 2,976=2,976 [A] .......... plocha příčného řezu (viz. příloha PD č.4 "Tvar desky a římsy") 6,6=6,600 [B] .............. délka desky (viz. příloha PD č.4 ) Celkem: A*B=19,642 [C]
P | 39 | 421365 |  | VÝZTUŽ MOSTNÍ DESKOVÉ KONSTRUKCE Z OCELI 10505, B500B | T | 4.518 | 0 | 0 | 2020_OTSKP | 0 | 2
PP
VV |  |  |  | 230,0=230,000 [A] .......... hmotnost výztuže [kg] na 1m3 žb desky; ODHAD 19,642=19,642 [B] .......... objem žb desky (viz. položka č. 421325) Celkem: A/1000*B=4,518 [C]
P | 40 | 45131 |  | PODKL A VÝPLŇ VRSTVY Z PROST BET | M3 | 0.37 | 0 | 0 | 2020_OTSKP | 0 | 2
PP |  |  |  | tl.200 mm (odhad) součást nátoku skluzu
VV |  |  |  | počet skluzů .... 2=2,000 [A] půdorysná plocha ..... 0,924=0,924 [B] (odměřeno digitálně z PD) tloušťka vrstvy (ODHAD) ....... 0,200=0,200 [C] CELKEM objem bet. vrstvy .......A*B*C=0,370 [D]
P | 41 | 451311 | a | PODKL A VÝPLŇ VRSTVY Z PROST BET DO C8/10 | M3 | 11.357 | 0 | 0 | 2020_OTSKP | 0 | 2
PP |  |  |  | podkladní beton C 8/10 X0 tl. 150 mm (podklad pod nosnou konstrukcí)
VV |  |  |  | 1,208=1,208 [A] ...... plocha řezu vrstvy (odečteno digitálně v podélném řezu) 9,100=9,100 [B] ...... šířka vrstvy (odečteno z příčného řezu) 4*0,101*0,9=0,364 [C] ..... objem podkladního betonu pod obet. drenážním potrubím Celkem: A*B+C=11,357 [D]
P | 42 | 451311 | b | PODKL A VÝPLŇ VRSTVY Z PROST BET DO C8/10 | M3 | 0.356 | 0 | 0 | 2020_OTSKP | 0 | 2
PP |  |  |  | pruh šířky 300 mm v ose komunikace; tl. 150 mm; pod podkladním betonem (451311.a) viz. PD příloha č.D.3/3 "Nový stav" pozn.č.7
VV |  |  |  | 7,9*0,3*0,15=0,356 [A]
P | 43 | 45131A | aa | PODKLADNÍ A VÝPLŇOVÉ VRSTVY Z PROSTÉHO BETONU C20/25 | M3 | 12 | 0 | 0 | 2020_OTSKP | 0 | 2
PP |  |  |  | podkladní beton C20/25n-XF3 pod dlažbu z lomového kamene (odláždění na kuželech křídel; viz pol.č.465512.aa) tl. vrstvy 150 mm
VV |  |  |  | 4*20,0*0,15=12,000 [A]
P | 44 | 45152 | aa | PODKLADNÍ A VÝPLŇOVÉ VRSTVY Z KAMENIVA DRCENÉHO | M3 | 8 | 0 | 0 | 2020_OTSKP | 0 | 2
PP |  |  |  | ŠP podsyp tl.100 mm (podkladní vrstva pod odláždění na kuželech křídel)
VV |  |  |  | 4*20,0*0,1=8,000 [A]
P | 45 | 45157 |  | PODKLADNÍ A VÝPLŇOVÉ VRSTVY Z KAMENIVA TĚŽENÉHO | M3 | 10.234 | 0 | 0 | 2020_OTSKP | 0 | 2
PP |  |  |  | vyrovnávací vrstva pod podkladním betonem
VV |  |  |  | 1,163=1,163 [A] ...... plocha řezu vrstvy (odečteno digitálně v podélném řezu) 9,100-0,300=8,800 [B] ...... šířka vrstvy (odečteno z příčného řezu) s odečtem pro pruh podklad. betonu (viz pol.č.451311.b) Celkem: A*B=10,234 [C]
P | 46 | 45857 |  | VÝPLŇ ZA OPĚRAMI A ZDMI Z KAMENIVA TĚŽENÉHO | M3 | 5.439 | 0 | 0 | 2020_OTSKP | 0 | 2
PP |  |  |  | hutněný zásyp štěrkopískem (u drenáže)
VV |  |  |  | (0,2550+0,2550)*9,95=5,075 [A] 4*0,101*0,9=0,364 [C] ..... objem kameniva pod podkladním betonem a obet. drenážním potrubím (u boků nosné konstrukce) Celkem: A+C=5,439 [D]
P | 47 | 465512 |  | DLAŽBY Z LOMOVÉHO KAMENE NA MC | M3 | 0.37 | 0 | 0 | 2020_OTSKP | 0 | 2
PP |  |  |  | tl.200 mm (odhad) součást nátoku skluzu
VV |  |  |  | počet skluzů .... 2=2,000 [A] půdorysná plocha ..... 0,924=0,924 [B] (odměřeno digitálně z PD) tloušťka dlažby (ODHAD) ....... 0,200=0,200 [C] CELKEM objem dlažby .......A*B*C=0,370 [D]
P | 48 | 465512 | aa | DLAŽBY Z LOMOVÉHO KAMENE NA MC | M3 | 16 | 0 | 0 | 2020_OTSKP | 0 | 2
PP |  |  |  | odláždění na kuželech křídel tl.200 mm
VV |  |  |  | 4*20,0*0,2=16,000 [A]
P | 49 | 465513R |  | PŘEDLÁŽDĚNÍ DLAŽBY Z LOMOVÉHO KAMENE | M3 | 4.179 | 0 | 0 |  | 0 | 2
PP |  |  |  | včetně případných podkladních vrstev včetně veškeré dopravy a likvidace odpadu
VV |  |  |  | 0,5=0,500 [A] .......... podíl z celkové plochy 3,497*(1,0+9,95+1,0)=41,789 [B] .......... plocha koryta pod mostem 0,2=0,200 [C] .......... tloušťka opravované dlažby Celkem: A*B*C=4,179 [D] .......... objem opravované dlažby
SD |  | 5 |  | Komunikace |  |  |  | 0 |  | 0 |  | 0 | 0
P | 50 | 56364 |  | VOZOVKOVÉ VRSTVY Z RECYKLOVANÉHO MATERIÁLU TL DO 200MM | M2 | 33.742 | 0 | 0 | 2020_OTSKP | 0 | 2
PP |  |  |  | RS CA; tl. 200 mm
VV |  |  |  | 2*16,871=33,742 [A] .......... předmostí
P | 51 | 56940 |  | ZPEVNĚNÍ KRAJNIC ZE ŠTĚRKOPÍSKU | M3 | 6.469 | 0 | 0 | 2020_OTSKP | 0 | 2
PP
VV |  |  |  | půdorysná plocha ..... 4,505+2,531+1,050+4,505+2,531+1,050=16,172 [B] (odměřeno digitálně z PD) tloušťka vrstvy (ODHAD) ....... 0,400=0,400 [C] CELKEM objem vrstvy .......B*C=6,469 [D]
P | 52 | 572113 |  | INFILTRAČNÍ POSTŘIK Z EMULZE DO 0,5KG/M2 | M2 | 59.41 | 0 | 0 | 2020_OTSKP | 0 | 2
PP
VV |  |  |  | na předmostí: 2*29,705=59,410 [A]
P | 53 | 572214 |  | SPOJOVACÍ POSTŘIK Z MODIFIK EMULZE DO 0,5KG/M2 | M2 | 247.85 | 0 | 0 | 2020_OTSKP | 0 | 2
PP
VV |  |  |  | - na mostě PS-CP 0,4 kg/m2: 53,790=53,790 [A] - na mostě PS-CP 0,5 kg/m2: 53,790=53,790 [B] - na předmostí PS-CP 0,4 kg/m2: 2*36,855=73,710 [C] - na předmostí PS-CP 0,5 kg/m2: 2*33,280=66,560 [D] - Celkem: A+B+C+D=247,850 [E]
P | 54 | 574B44 |  | ASFALTOVÝ BETON PRO OBRUSNÉ VRSTVY MODIFIK ACO 11+, 11S TL. 50MM | M2 | 127.5 | 0 | 0 | 2020_OTSKP | 0 | 2
PP |  |  |  | ACO 11+ (PMB 45/80-65) tl.50 mm
VV |  |  |  | na mostě: 8,15*6,6=53,790 [A] na předmostí: 2*36,855=73,710 [B] Celkem: A+B=127,500 [C]
P | 55 | 574D56 |  | ASFALTOVÝ BETON PRO LOŽNÍ VRSTVY MODIFIK ACL 16+, 16S TL. 60MM | M2 | 120.35 | 0 | 0 | 2020_OTSKP | 0 | 2
PP |  |  |  | ACL 16 S (PMB 22/55-60) tl.60 mm
VV |  |  |  | na mostě: 53,790=53,790 [A] na předmostí: 2*33,28=66,560 [D] Celkem: A+D=120,350 [C]
P | 56 | 574F56 |  | ASFALTOVÝ BETON PRO PODKLADNÍ VRSTVY MODIFIK ACP 16+, 16S TL. 60MM | M2 | 59.41 | 0 | 0 | 2020_OTSKP | 0 | 2
PP |  |  |  | ACP 16+ (50/70); tl.60 mm
VV |  |  |  | 2*29,705=59,410 [A]
P | 57 | 575F55 |  | LITÝ ASFALT MA IV (OCHRANA MOSTNÍ IZOLACE) 16 TL. 40MM MODIFIK | M2 | 53.79 | 0 | 0 | 2020_OTSKP | 0 | 2
PP
VV |  |  |  | na mostě: 6,6*8,15=53,790 [A]
SD |  | 6 |  | Úpravy povrchů, podlahy, výplně otvorů |  |  |  | 0 |  | 0 |  | 0 | 0
P | 58 | 62652 |  | OCHRANA VÝZTUŽE PŘI NEDOSTATEČNÉM KRYTÍ | M2 | 1 | 0 | 0 | 2020_OTSKP | 0 | 2
PP |  |  |  | ochrana výtzuže římsy u vlysu (letopočet opravy mostu); viz. PD TZ kap. 4.2.8. "Mostní vybavení"
VV |  |  |  | 1,0=1,000 [A] .......... výměra odhadem
P | 59 | 62747 |  | SPÁROVÁNÍ STARÉHO ZDIVA ZVLÁŠT MALTOU | M2 | 88.638 | 0 | 0 | 2020_OTSKP | 0 | 2
PP
VV |  |  |  | 1,0=1,000 [A] ................... předpoklad 100% z celkové sanované plochy 4,516*9,95=44,934 [B] ........ líc klenby 2*8,722=17,444 [C] ............. poprsní zeď (3,0*3,07/2*4)+(1,40*1,4*4)=26,260 [D] ........... křídla Celkem: A*(B+C+D)=88,638 [E]
SD |  | 7 |  | Přidružená stavební výroba |  |  |  | 0 |  | 0 |  | 0 | 0
P | 60 | 711442 |  | IZOLACE MOSTOVEK CELOPLOŠNÁ ASFALTOVÝMI PÁSY S PEČETÍCÍ VRSTVOU | M2 | 72.686 | 0 | 0 | 2020_OTSKP | 0 | 2
PP
VV |  |  |  | 9,957*(0,350+6,6+0,350)=72,686 [A]
P | 61 | 711502 |  | OCHRANA IZOLACE NA POVRCHU ASFALTOVÝMI PÁSY | M2 | 13.893 | 0 | 0 | 2020_OTSKP | 0 | 2
PP |  |  |  | ochrana izolace pod římsou (podle VL4 403.42)
VV |  |  |  | (1,052+1,053)*6,6=13,893 [A]
P | 62 | 78383 |  | NÁTĚRY BETON KONSTR TYP S4 (OS-C) | M2 | 4.026 | 0 | 0 | 2020_OTSKP | 0 | 2
PP |  |  |  | nášlapné plochy říms
VV |  |  |  | 2*6,6*(0,155+0,15)=4,026 [A]
SD |  | 8 |  | Potrubí |  |  |  | 0 |  | 0 |  | 0 | 0
P | 63 | 875332 |  | POTRUBÍ DREN Z TRUB PLAST DN DO 150MM DĚROVANÝCH | M | 19.9 | 0 | 0 | 2020_OTSKP | 0 | 2
PP
VV |  |  |  | 9,95+9,95=19,900 [A]
SD |  | 9 |  | Ostatní konstrukce a práce |  |  |  | 0 |  | 0 |  | 0 | 0
P | 64 | 9112A3 |  | ZÁBRADLÍ MOSTNÍ S VODOR MADLY - DEMONTÁŽ S PŘESUNEM | M | 12 | 0 | 0 | 2020_OTSKP | 0 | 2
PP
VV |  |  |  | 6,00+6,00=12,000 [A] .......... odměřeno z výkresu č.2 "Stávající stav"
P | 65 | 9113A1 |  | SVODIDLO OCEL SILNIČ JEDNOSTR, ÚROVEŇ ZADRŽ N1, N2 - DODÁVKA A MONTÁŽ | M | 160 | 0 | 0 | 2020_OTSKP | 0 | 2
PP
VV |  |  |  | 2*40,0=80,000 [A] .......... nové svodidlo před mostem (po obou starnách) 2*40,0=80,000 [B] .......... nové svodidlo za mostem (po obou stranách) Celkem: A+B=160,000 [C]
P | 66 | 9113A3 |  | SVODIDLO OCEL SILNIČ JEDNOSTR, ÚROVEŇ ZADRŽ N1, N2 - DEMONTÁŽ S PŘESUNEM | M | 12 | 0 | 0 | 2020_OTSKP | 0 | 2
PP
VV |  |  |  | 6,00+6,00=12,000 [A]
P | 67 | 9117C1 |  | SVOD OCEL ZÁBRADEL ÚROVEŇ ZADRŽ H2 - DODÁVKA A MONTÁŽ | M | 13.2 | 0 | 0 | 2020_OTSKP | 0 | 2
PP |  |  |  | se svislou výplní
VV |  |  |  | 6,600+6,600=13,200 [A]
P | 68 | 91228 |  | SMĚROVÉ SLOUPKY Z PLAST HMOT VČETNĚ ODRAZNÉHO PÁSKU | KUS | 12 | 0 | 0 | 2020_OTSKP | 0 | 2
PP
VV |  |  |  | 4=4,000 [A] .......... modrý 8=8,000 [B] .......... bílý Celkem: A+B=12,000 [C]
P | 69 | 91355 |  | EVIDENČNÍ ČÍSLO MOSTU | KUS | 2 | 0 | 0 | 2020_OTSKP | 0 | 2
PP |  |  |  | osazení tabulky s evidenčním číslem mostu podle ČSN 736220 viz.PD TZ kapitola 4.2.8. "Mostní vybavení"
VV |  |  |  | 2=2,000 [A]
P | 70 | 915111 |  | VODOROVNÉ DOPRAVNÍ ZNAČENÍ BARVOU HLADKÉ - DODÁVKA A POKLÁDKA | M2 | 12.1 | 0 | 0 | 2020_OTSKP | 0 | 2
PP |  |  |  | dočasné
VV |  |  |  | PLNÁ ČÁRA 22,0=22,000 [B] .......... délka úseku (ODHAD) 0,25=0,250 [A] .......... šířka pruhu 2=2,000 [C] ................. počet pruhů Celkem: B*A*C=11,000 [D] ........ plocha plné čáry u krajnic PŘERUŠOVANÁ ČÁRA 22,0=22,000 [E] .......... délka úseku (ODHAD) 0,125=0,125 [F] .......... šířka pruhu 1=1,000 [G] ................. počet pruhů 0,4=0,400 [I] ................ rozsah přerušování čáry Celkem: E*F*G*I=1,100 [H] ........ plocha střední přerušované čáry Celkem: D+H=12,100 [J]
P | 71 | 915221 |  | VODOR DOPRAV ZNAČ PLASTEM STRUKTURÁLNÍ NEHLUČNÉ - DOD A POKLÁDKA | M2 | 12.1 | 0 | 0 | 2020_OTSKP | 0 | 2
PP |  |  |  | trvalé
VV |  |  |  | PLNÁ ČÁRA 22,0=22,000 [B] .......... délka úseku (ODHAD) 0,25=0,250 [A] .......... šířka pruhu 2=2,000 [C] ................. počet pruhů Celkem: B*A*C=11,000 [D] ........ plocha plné čáry u krajnic PŘERUŠOVANÁ ČÁRA 22,0=22,000 [E] .......... délka úseku (ODHAD) 0,125=0,125 [F] .......... šířka pruhu 1=1,000 [G] ................. počet pruhů 0,4=0,400 [I] ................ rozsah přerušování čáry Celkem: E*F*G*I=1,100 [H] ........ plocha střední přerušované čáry Celkem: D+H=12,100 [J]
P | 72 | 917223 |  | SILNIČNÍ A CHODNÍKOVÉ OBRUBY Z BETONOVÝCH OBRUBNÍKŮ ŠÍŘ 100MM | M | 4.872 | 0 | 0 | 2020_OTSKP | 0 | 2
PP |  |  |  | součást nátoku skluzu
VV |  |  |  | (1,036+1,400)*2=4,872 [A]
P | 73 | 917223 | aa | SILNIČNÍ A CHODNÍKOVÉ OBRUBY Z BETONOVÝCH OBRUBNÍKŮ ŠÍŘ 100MM | M | 72 | 0 | 0 | 2020_OTSKP | 0 | 2
PP |  |  |  | součást odláždění na kuželech křídel
VV |  |  |  | 4*18,0=72,000 [A]
P | 74 | 917224 |  | SILNIČNÍ A CHODNÍKOVÉ OBRUBY Z BETONOVÝCH OBRUBNÍKŮ ŠÍŘ 150MM | M | 12 | 0 | 0 | 2020_OTSKP | 0 | 2
PP
VV |  |  |  | 4*3,0=12,000 [A]
P | 75 | 919111 |  | ŘEZÁNÍ ASFALTOVÉHO KRYTU VOZOVEK TL DO 50MM | M | 30.3 | 0 | 0 | 2020_OTSKP | 0 | 2
PP
VV |  |  |  | 2*7,15=14,300 [A] ..... zaříznutí stávající komunikace (obrus) pro napojení nové vrstvy komunikace 16,0=16,000 [B] ......... zaříznutí nové obrusné vrstvy etapa 1 pro napojení obrusné vrstvy etapa 2 Celkem: A+B=30,300 [C]
P | 76 | 931325 |  | TĚSNĚNÍ DILATAČ SPAR ASF ZÁLIVKOU MODIFIK PRŮŘ DO 600MM2 | M | 13.2 | 0 | 0 | 2020_OTSKP | 0 | 2
PP |  |  |  | mezi vrstvou ochrany izolace (komunikace) a římsou, včetně vytvoření spáry včetně penetrace drážky
VV |  |  |  | 2*6,600=13,200 [A]
P | 77 | 931326 |  | TĚSNĚNÍ DILATAČ SPAR ASF ZÁLIVKOU MODIFIK PRŮŘ DO 800MM2 | M | 46.6 | 0 | 0 | 2020_OTSKP | 0 | 2
PP |  |  |  | včetně penetrace drážky
VV |  |  |  | 2*8,15=16,300 [A] ..... těsnění spáry v obrusné vrstvě (na koncích roznášecí desky) 2*7,15=14,300 [B] ..... těsnění spáry v obrusné vrstvě na rozhraní staré a nové části vozovky 16,0=16,000 [D] ........ těsnění podélné spáry v obrusné vrstvě mezi etapou 1 a etapou 2 Celkem: A+B+D=46,600 [C]
P | 78 | 931327 |  | TĚSNĚNÍ DILATAČ SPAR ASF ZÁLIVKOU MODIFIK PRŮŘ DO 1000MM2 | M | 25.2 | 0 | 0 | 2020_OTSKP | 0 | 2
PP |  |  |  | mezi obrusnou vrstvou komunikace a římsou, resp.obrubníkem včetně vytvoření spáry včetně penetrace drážky
VV |  |  |  | 2*12,6=25,200 [A]
P | 79 | 935212R |  | PŘÍKOPOVÉ ŽLABY Z BETON TVÁRNIC ŠÍŘ DO 600MM DO BETONU TL 100MM | M | 9.996 | 0 | 0 |  | 0 | 2
PP |  |  |  | skluzy z betonových žlabovek šířky 600 mm včetně zaústění do vsakovacích jam včetně příslušných zemních prací
VV |  |  |  | 2*3,57*1,4=9,996 [A] (koeficient 1,4 - odhad navýšení vlivem spádu)
P | 80 | 938442 |  | OČIŠTĚNÍ ZDIVA OTRYSKÁNÍM TLAKOVOU VODOU DO 500 BARŮ | M2 | 88.638 | 0 | 0 | 2020_OTSKP | 0 | 2
PP |  |  |  | otryskání zdiva po otlučení omítky
VV |  |  |  | 1,0=1,000 [A] ................... předpoklad 100% z celkové sanované plochy 4,516*9,95=44,934 [B] ........ líc klenby 2*8,722=17,444 [C] ............. poprsní zeď (3,0*3,07/2*4)+(1,40*1,4*4)=26,260 [D] ........... křídla Celkem: A*(B+C+D)=88,638 [E]
P | 81 | 94895 |  | PODPĚRNÉ SKRUŽE ZE DŘEVA | M3OP | 39.402 | 0 | 0 | 2020_OTSKP | 0 | 2
PP |  |  |  | provizorní podepření klenby
VV |  |  |  | (3,24+0,72)*9,95=39,402 [A]
P | 82 | 967138 | a | VYBOURÁNÍ ČÁSTÍ KONSTRUKCÍ KAMENNÝCH NA MC S ODVOZEM DO 20KM | M3 | 1.05 | 0 | 0 | 2020_OTSKP | 0 | 2
PP |  |  |  | ubourání poprsních zdí do předepsané výšky
VV |  |  |  | uvedené rozměry jsou přibližné 2=2,000 [A] .......... počet zdí 6,4=6,400 [B] ....... délka zdi 0,4=0,400 [C] ....... tloušťka zdi 0,205=0,205 [D] ..... ubouraná výška Celkem: A*B*C*D=1,050 [E]
P | 83 | 967138 | b | VYBOURÁNÍ ČÁSTÍ KONSTRUKCÍ KAMENNÝCH NA MC S ODVOZEM DO 20KM | M3 | 1 | 0 | 0 | 2020_OTSKP | 0 | 2
PP |  |  |  | vybourání poškozených částí křídel
VV |  |  |  | 1,0=1,000 [A] ..... výměra odhadem
P | 84 | 967168 |  | VYBOURÁNÍ ČÁSTÍ KONSTRUKCÍ ŽELEZOBET S ODVOZEM DO 20KM | M3 | 2.304 | 0 | 0 | 2020_OTSKP | 0 | 2
PP |  |  |  | římsy (předpoklad - monolitický železobeton)
VV |  |  |  | 6,40*0,6*0,3=1,152 [A] 6,40*0,6*0,3=1,152 [B] Celkem: A+B=2,304 [C]
P | 85 | 97811 |  | OTLUČENÍ OMÍTKY | M2 | 70.91 | 0 | 0 | 2020_OTSKP | 0 | 2
PP
VV |  |  |  | 0,8=0,800 [A] ................... předpoklad 80% z celkové sanované plochy 4,516*9,95=44,934 [B] ........ líc klenby 2*8,722=17,444 [C] ............. poprsní zeď (3,0*3,07/2*4)+(1,40*1,4*4)=26,260 [D] ........... křídla Celkem: A*(B+C+D)=70,910 [E]
P | 86 | 985132311R |  | ruční dočištění sanovaných ploch ocelovými kartáči | M2 | 70.91 | 0 | 0 |  | 0 | 2
PP
VV |  |  |  | 0,8=0,800 [A] ................... předpoklad 80% z celkové sanované plochy 4,516*9,95=44,934 [B] ........ líc klenby 2*8,722=17,444 [C] ............. poprsní zeď (3,0*3,07/2*4)+(1,40*1,4*4)=26,260 [D] ........... křídla Celkem: A*(B+C+D)=70,910 [E]

## SO204_SO204
ASPE10 |  |  |  | Firma: Pontex, spol. s r.o. | [6 empty] | 3
|  |  |  | Soupis prací objektu | [5 empty] | 0 | 3
S | Stavba: | 20 158 00 |  | II/112 Vlašim oprava mostů ev.č. 112-028, 112-029, 112-032, 112-034, 112-037, 112-038 |  |  | SO204 | 0 |  | 0,00 | 2
O | Objekt: | SO204 |  | most ev.č. 112-034 | [5 empty] | 15,00 | 2
O1 | Rozpočet: | SO204 |  | most ev.č. 112-034 | [5 empty] | 21,00 | 2
Typ | Poř. číslo | Kód položky | Varianta | Název položky | MJ | Množství | Jednotková cena |  | Cenová soustava
[7 empty] | Jednotková | Celkem
0 | 1 | 2 | 3 | 4 | 5 | 6 | 9 | 10 | 11
SD |  | 0 |  | Všeobecné konstrukce a práce |  |  |  | 0 |  | 0 |  | 0 | 0
P | 1 | 015111 |  | POPLATKY ZA LIKVIDACŮ ODPADŮ NEKONTAMINOVANÝCH - 17 05 04 VYTĚŽENÉ ZEMINY A HORNINY - I. TŘÍDA TĚŽITELNOSTI | T | 258.923 | 0 | 0 | 2020_OTSKP | 0 | 2
PP
VV |  |  |  | zemina z výkopu vsakovací jámy (viz pol.131738): 2,0=2,000 [A] ..... uvažovaná měrná hmotnost zeminy 2=2,000 [B] ........ počet jam 1,0*1,0*1,0*A*B=4,000 [C] materiál z čištění koryta (viz pol.č.12960) 11,790=11,790 [D] ..... objem D*A=23,580 [E] materiál z hlavního výkopu (viz pol.č. 131738.a) 1,9=1,900 [F] ..... uvažovaná měrná hmotnost suti ze sypkých vozovkových vrstev 64,168=64,168 [G] ..... objem výkopu F*G=121,919 [H] materiál z výkopu podkladní vrstvy komunikace (viz pol.č. 113328) 1,9=1,900 [J] ..... uvažovaná měrná hmotnost suti ze sypkých vozovkových vrstev 2*12,401*0,2=4,960 [K] ..... objem výkopu J*K=9,424 [L] materiál z hrázek 14,0=14,000 [M] ..... objem 2,0=2,000 [Q] ..... uvažovaná měrná hmotnost zeminy Celkem: M*Q=28,000 [R] materiál z výkopu pro odláždění 36,0=36,000 [N] ....... objem viz pol.č. 131738.c 2,0=2,000 [O] ..... uvažovaná měrná hmotnost zeminy Celkem: N*O=72,000 [P] Celkem: C+E+H+L+R+P=258,923 [I]
P | 2 | 015140R |  | POPLATKY ZA LIKVIDACŮ ODPADŮ NEKONTAMINOVANÝCH - 17 01 01 BETON Z DEMOLIC OBJEKTŮ, ZÁKLADŮ TV | T | 8.19 | 0 | 0 |  | 0 | 2
PP |  |  |  | železobeton
VV |  |  |  | 3,276=3,276 [A] ..... železobet. římsy - objem [m3] 2,500=2,500 [B] ..... měrná hmotnost železobetonu [t/m3] Celkem: A*B=8,190 [C]
P | 3 | 015330 |  | POPLATKY ZA LIKVIDACŮ ODPADŮ NEKONTAMINOVANÝCH - 17 05 04 KAMENNÁ SUŤ | T | 18.808 | 0 | 0 | 2020_OTSKP | 0 | 2
PP |  |  |  | materiál z ubouraných poprsních zdí (viz pol.č.967138)
VV |  |  |  | materiál z ubouraných poprsních zdí (viz pol.č.967138.a) 1,492=1,492 [A] ...... množství suti [m3] 2,6=2,600 [B] .......... uvažovaná měrná hmotnost materiálu [t/m3] Celkem: A*B=3,879 [C] otlučená omítka z kamenného zdiva (viz pol.č.97811) 118,545=118,545 [D] ........ plocha 0,04=0,040 [F] .......... tl. omítky (ODHAD) Celkem: B*D*F=12,329 [E] vybouraný materiál křídel (viz pol.č.967138.b) 1,0=1,000 [H] ...... množství suti [m3] Celkem: H*B=2,600 [J] Celkem: C+E+J=18,808 [G]
P | 4 | 015760 |  | POPLATKY ZA LIKVIDACŮ ODPADŮ NEBEZPEČNÝCH - 17 06 03* IZOLAČNÍ MATERIÁLY OBSAHUJÍCÍ NEBEZPEČNÉ LÁTKY | T | 55.085 | 0 | 0 | 2020_OTSKP | 0 | 2
PP |  |  |  | vybourané živičné vozovkové vrstvy
VV |  |  |  | 2,4=2,400 [A] ..... měrná hmotnost suti ze živičných vozovkových vrstev 22,952=22,952 [B] ...... objem bourané části komunikace (viz pol.č.113138) Celkem: A*B=55,085 [C]
P | 5 | 02610 |  | ZKOUŠENÍ KONSTRUKCÍ A PRACÍ ZKUŠEBNOU ZHOTOVITELE | KPL | 1 | 0 | 0 | 2020_OTSKP | 0 | 2
PP |  |  |  | akustické trasování poruch na kamenném zdivu
VV
P | 6 | 02940 | C | OSTATNÍ POŽADAVKY - VYPRACOVÁNÍ DOKUMENTACE | KPL | 1 | 0 | 0 | 2020_OTSKP | 0 | 2
PP |  |  |  | plán sledování a údržby mostu
VV
P | 7 | 029412 |  | OSTATNÍ POŽADAVKY - VYPRACOVÁNÍ MOSTNÍHO LISTU | KUS | 1 | 0 | 0 | 2020_OTSKP | 0 | 2
PP
VV
P | 8 | 02950 | A | OSTATNÍ POŽADAVKY - POSUDKY, KONTROLY, REVIZNÍ ZPRÁVY | KPL | 1 | 0 | 0 | 2020_OTSKP | 0 | 2
PP |  |  |  | výpočet zatížitelnosti vč.vyhodnocení
VV
P | 9 | 02953 |  | OSTATNÍ POŽADAVKY - HLAVNÍ MOSTNÍ PROHLÍDKA | KUS | 1 | 0 | 0 | 2020_OTSKP | 0 | 2
PP |  |  |  | 1. HMP vč.zpřístupnění
VV
SD |  | 1 |  | Zemní práce |  |  |  | 0 |  | 0 |  | 0 | 0
P | 10 | 11110 |  | ODSTRANĚNÍ TRAVIN | M2 | 100 | 0 | 0 | 2020_OTSKP | 0 | 2
PP |  |  |  | odstranění travin bez ohledu na způsob provedení přemístění travin s uložením na hromady
VV |  |  |  | 100,0=100,000 [A] ..... odhad
P | 11 | 111208 |  | ODSTRANĚNÍ KŘOVIN S ODVOZEM DO 20KM | M2 | 100 | 0 | 0 | 2020_OTSKP | 0 | 2
PP |  |  |  | odstranění křovin doprava dřevin na předepsanou vzdálenost spálení na hromadách nebo štěpkování
VV |  |  |  | 100,0=100,000 [A] ..... odhad
P | 12 | 113138 |  | ODSTRANĚNÍ KRYTU ZPEVNĚNÝCH PLOCH S ASFALT POJIVEM, ODVOZ DO 20KM | M3 | 22.952 | 0 | 0 | 2020_OTSKP | 0 | 2
PP |  |  |  | odstranění původní komunikace v tl.180 mm
VV |  |  |  | 17,71=17,710 [A] ..... maximální délka odstr. plochy 2*3,6=7,200 [B] ..... průměrná šířka odstraňované vrstvy (krytu) 0,18=0,180 [C] ....... tloušťka vrstvy krytu Celkem: A*B*C=22,952 [D]
P | 13 | 113328 |  | ODSTRAN PODKL ZPEVNĚNÝCH PLOCH Z KAMENIVA NESTMEL, ODVOZ DO 20KM | M3 | 4.96 | 0 | 0 | 2020_OTSKP | 0 | 2
PP |  |  |  | odstranění podkladní vrstvy komunikace v tl. 200 mm na předmostí
VV |  |  |  | 2=2,000 [B] ........ počet vrstev 12,401=12,401 [C] ........ plocha vrstvy 0,2=0,200 [D] ........... tl. vrstev B*C*D=4,960 [A] ........... celkový objem vrstev
P | 14 | 113766 |  | FRÉZOVÁNÍ DRÁŽKY PRŮŘEZU DO 800MM2 V ASFALTOVÉ VOZOVCE | M | 47.11 | 0 | 0 | 2020_OTSKP | 0 | 2
PP |  |  |  | hloubka 50 mm; tl. 15 mm
VV |  |  |  | 2*7,85=15,700 [D] .......... spára v obrusné vrstvě vozovky na konci roznášecí desky 2*6,85=13,700 [B] .......... spára v obrusné vrstvě vozovky - napojení nové vozovky na starou 17,71=17,710 [E] ............ podélná spára v nové obrusné vrstvě mezi etapou 1 a etapou 2 Celkem: D+B+E=47,110 [C]
P | 15 | 11511 |  | ČERPÁNÍ VODY DO 500 L/MIN | HOD | 10 | 0 | 0 | 2020_OTSKP | 0 | 2
PP
VV |  |  |  | 10=10,000 [A]
P | 16 | 11525 |  | PŘEVEDENÍ VODY POTRUBÍM DN 600 NEBO ŽLABY R.O. DO 2,0M | M | 25 | 0 | 0 | 2020_OTSKP | 0 | 2
PP
VV |  |  |  | 25,0=25,000 [A]
P | 17 | 122738 |  | ODKOPÁVKY A PROKOPÁVKY OBECNÉ TŘ. I, ODVOZ DO 20KM | M3 | 14 | 0 | 0 | 2020_OTSKP | 0 | 2
PP |  |  |  | odkopávka zemní hrázky s odvozem na skládku
VV |  |  |  | 14,0=14,000 [A]
PN | 18 | 17120 |  | ULOŽENÍ SYPANINY DO NÁSYPŮ A NA SKLÁDKY BEZ ZHUTNĚNÍ | M3 | 14 | 0 | 0 | 2020_OTSKP | 0 | 2
PP
VV
P | 19 | 12960 |  | ČIŠTĚNÍ VODOTEČÍ A MELIORAČ KANÁLŮ OD NÁNOSŮ | M3 | 11.79 | 0 | 0 | 2020_OTSKP | 0 | 2
PP
VV |  |  |  | (5,0+9,65+5,0)*0,6=11,790 [A] čištění koryta pod mostem + na každou stranu 5,0 m (ODHAD)
P | 20 | 131738 | a | HLOUBENÍ JAM ZAPAŽ I NEPAŽ TŘ. I, ODVOZ DO 20KM | M3 | 64.168 | 0 | 0 | 2020_OTSKP | 0 | 2
PP |  |  |  | hlavní výkop pro podkladní beton, žb desku a krajnici
VV |  |  |  | 8,80=8,800 [B] [m] .......... vzdálenost mezi lícními zídkami (viz. Příčný řez na výkresu č.3 D.4 "NOVÝ STAV"; odečteno) 7,084=7,084 [C] [m2] ...... plocha výkopu v podélném řezu (viz. Podélný řez na výkresu č.3 D.4 "NOVÝ STAV"; odměřeno digitálně) B*C+4*0,508*0,9=64,168 [D] [m3] ....... výsledný objem výkopu
PN | 24 | 17120 | a | ULOŽENÍ SYPANINY DO NÁSYPŮ A NA SKLÁDKY BEZ ZHUTNĚNÍ | M3 | 64.168 | 0 | 0 | 2020_OTSKP | 0 | 2
PP
VV
P | 21 | 131738 | b | HLOUBENÍ JAM ZAPAŽ I NEPAŽ TŘ. I, ODVOZ DO 20KM | M3 | 2 | 0 | 0 | 2020_OTSKP | 0 | 2
PP
VV |  |  |  | hloubení vsakovacích jam: 2*(1*1*1)=2,000 [A]
PN | 25 | 17120 | b | ULOŽENÍ SYPANINY DO NÁSYPŮ A NA SKLÁDKY BEZ ZHUTNĚNÍ | M3 | 2 | 0 | 0 | 2020_OTSKP | 0 | 2
PP |  |  |  | uložení zeminy z výkopů jam pro vsakování
VV
P | 22 | 131738 | c | HLOUBENÍ JAM ZAPAŽ I NEPAŽ TŘ. I, ODVOZ DO 20KM | M3 | 36 | 0 | 0 | 2020_OTSKP | 0 | 2
PP |  |  |  | výkop pro odláždění na kuželech křídel
VV |  |  |  | 4*20,0*0,2=16,000 [A] .......... objem za dlažbu (položka č.465512.aa) 4*20,0*0,1=8,000 [B] ............ objem za kamenivo drcené (položka č. 45152.aa) 4*20,0*0,15=12,000 [C] ........ objem za prostý beton C20/25 (45131.aa) Celkem: A+B+C=36,000 [D]
PN | 23 | 17120 | 1 | ULOŽENÍ SYPANINY DO NÁSYPŮ A NA SKLÁDKY BEZ ZHUTNĚNÍ | M3 | 36 | 0 | 0 | 2020_OTSKP | 0 | 2
PP
VV
P | 26 | 17481 | a | ZÁSYP JAM A RÝH Z NAKUPOVANÝCH MATERIÁLŮ | M3 | 2 | 0 | 0 | 2020_OTSKP | 0 | 2
PP
VV |  |  |  | vyplnění vsakovacích jam štěrkem: 2*(1,0*1,0*1,0)=2,000 [A]
P | 27 | 17780 |  | ZEMNÍ HRÁZKY Z NAKUPOVANÝCH MATERIÁLŮ | M3 | 14 | 0 | 0 | 2020_OTSKP | 0 | 2
PP
VV |  |  |  | 7,0=7,000 [A] ....... délka hrázky [m] 1,0=1,000 [B] ....... výška hrázky [m] 1,5=1,500 [C] ....... šířka (pata) [m] 0,5=0,500 [D] ....... šířka (koruna) [m] 2=2,000 [E] .......... počet [ks] 0.5*(C+D)*B*A*E=14,000 [F] [m3]
SD |  | 2 |  | Základy |  |  |  | 0 |  | 0 |  | 0 | 0
P | 28 | 21263 |  | TRATIVODY KOMPLET Z TRUB Z PLAST HMOT DN DO 150MM | M | 11.77 | 0 | 0 | 2020_OTSKP | 0 | 2
PP |  |  |  | drenážní potrubí (plastové potrubí DN150 mm) Položka platí pro kompletní konstrukci drenáže (mimo prostor za opěrou) a zahrnuje zejména: - výkop rýhy předepsaného tvaru v dané třídě těžitelnosti, výplň, zásyp včetně dopravy, uložení přebytečného materiálu, dodávky předepsaného materiálu pro výplň a zásyp - zřízení spojovací vrstvy - zřízení podkladu a lože drenáže z předepsaného materiálu - dodávka a uložení drenáže předepsaného materiálu a profilu - obsyp drenáže předepsaným materiálem - ukončení drenáže včetně vybudování ukončujícího objektu (vyústění drenáže viz VL 204.02) - veškerý materiál, výrobky a polotovary, včetně mimostaveništní a vnitrostaveništní dopravy
VV |  |  |  | (5,35+5,35)*1,1=11,770 [A]
P | 29 | 21331 |  | DRENÁŽNÍ VRSTVY Z BETONU MEZEROVITÉHO (DRENÁŽNÍHO) | M3 | 1.11 | 0 | 0 | 2020_OTSKP | 0 | 2
PP |  |  |  | obetonování drenážního potrubí plastového děrovaného (viz pol.č.875332)
VV |  |  |  | ((0,25*0,25)-0,1*0,1/2)*(9,65+9,65)=1,110 [A] (odpočet objemu potrubí zanedbán)
P | 30 | 21341 |  | DRENÁŽNÍ VRSTVY Z PLASTBETONU (PLASTMALTY) | M3 | 0.112 | 0 | 0 | 2020_OTSKP | 0 | 2
PP |  |  |  | drenážní polymerbeton - odvodnění izolace
VV |  |  |  | šířka odvodňovacího pruhu ..... 0,15=0,150 [A] tloušťka odvodňovacího pruhu ..... 0,04=0,040 [B] délka odvodňovacího pruhu ..... 9,3=9,300 [C] počet odvodňovacích pruhů ..... 2=2,000 [D] CELKEM (objem odvodňovacího pruhu): A*B*C*D=0,112 [E]
P | 31 | 261912 |  | VRTY PRO KOTVENÍ A INJEKTÁŽ TŘ V A VI NA POVRCHU D DO 16MM | M | 140 | 0 | 0 | 2020_OTSKP | 0 | 2
PP |  |  |  | vrty pro nízkotlaké injektování včetně odvozu, uložení a skládkovného za vyvrtaný materiál
VV |  |  |  | 0,4=0,400 [A] ..... hloubka vrtu [m] 350=350,000 [B] ..... počet vrtů [ks] Celkem: A*B=140,000 [C]
P | 32 | 281451 |  | INJEKTOVÁNÍ NÍZKOTLAKÉ Z CEMENTOVÉ MALTY NA POVRCHU | M3 | 5 | 0 | 0 | 2020_OTSKP | 0 | 2
PP
VV |  |  |  | 5,0=5,000 [A] ..... množství odhadem
SD |  | 3 |  | Svislé konstrukce |  |  |  | 0 |  | 0 |  | 0 | 0
P | 33 | 31717 |  | KOVOVÉ KONSTRUKCE PRO KOTVENÍ ŘÍMSY | KG | 130 | 0 | 0 | 2020_OTSKP | 0 | 2
PP |  |  |  | kotvy říms ve vývrtu (podle VL4 402.02)
VV |  |  |  | 2*10=20,000 [A] .......... celkový počet kotev; ODHAD 6,5=6,500 [B] ............ hmotnost 1 kotvy; ODHAD Celkem: A*B=130,000 [C]
P | 34 | 317325 |  | ŘÍMSY ZE ŽELEZOBETONU DO C30/37 | M3 | 7.421 | 0 | 0 | 2020_OTSKP | 0 | 2
PP |  |  |  | beton C30/37 XF4/XD3/XC4 včetně provedení tabulky s letopočtem opravy mostu (vlysem na líc římsy); podle PD TZ kap. 4.2.8. "Mostní vybavení"
VV |  |  |  | 0,399=0,399 [A] .......... levá římsa 0,399=0,399 [B] .......... pravá římsa 9,3=9,300 [C] .......... délka Celkem: (A+B)*C=7,421 [D]
P | 35 | 317365 |  | VÝZTUŽ ŘÍMS Z OCELI 10505, B500B | T | 1.336 | 0 | 0 | 2020_OTSKP | 0 | 2
PP
VV |  |  |  | 180,0=180,000 [A] ........... kg výztuže na 1 m3; ODHAD 7,421=7,421 [B] ............... celkový objem říms (viz.pol.č.: 317325) Celkem: A/1000*B=1,336 [C]
P | 36 | 333212 |  | MOSTNÍ OPĚRY A KŘÍDLA Z LOMOVÉHO KAMENE NA MC | M3 | 1 | 0 | 0 | 2020_OTSKP | 0 | 2
PP
VV |  |  |  | 1,0=1,000 [A] ...... dozdění křídel; množství odhadem
P | 37 | 333215R |  | PŘEZDĚNÍ OPĚR A KŘÍDEL Z KAMENNÉHO ZDIVA | M3 | 8 | 0 | 0 |  | 0 | 2
PP |  |  |  | včetně odvozu suti na skládku, uložení na skládce a poplatku
VV |  |  |  | 4+4=8,000 [A]
SD |  | 4 |  | Vodorovné konstrukce |  |  |  | 0 |  | 0 |  | 0 | 0
P | 38 | 421325 |  | MOSTNÍ NOSNÉ DESKOVÉ KONSTRUKCE ZE ŽELEZOBETONU C30/37 | M3 | 27.044 | 0 | 0 | 2020_OTSKP | 0 | 2
PP
VV |  |  |  | 2,908=2,908 [A] .......... plocha příčného řezu (viz. příloha PD č.4 "Tvar desky a římsy") 9,3=9,300 [B] .............. délka desky (viz. příloha PD č.4 ) Celkem: A*B=27,044 [C]
P | 39 | 421365 |  | VÝZTUŽ MOSTNÍ DESKOVÉ KONSTRUKCE Z OCELI 10505, B500B | T | 6.22 | 0 | 0 | 2020_OTSKP | 0 | 2
PP
VV |  |  |  | 230,0=230,000 [A] .......... hmotnost výztuže [kg] na 1m3 žb desky; ODHAD 27,044=27,044 [B] .......... objem žb desky (viz. položka č. 421325) Celkem: A/1000*B=6,220 [C]
P | 40 | 45131 |  | PODKL A VÝPLŇ VRSTVY Z PROST BET | M3 | 0.23 | 0 | 0 | 2020_OTSKP | 0 | 2
PP |  |  |  | tl.200 mm (odhad) součást nátoku skluzu
VV |  |  |  | počet skluzů .... 2=2,000 [A] půdorysná plocha ..... 0,575=0,575 [B] (odměřeno digitálně z PD) tloušťka vrstvy (ODHAD) ....... 0,200=0,200 [C] CELKEM objem bet. vrstvy .......A*B*C=0,230 [D]
P | 41 | 451311 | a | PODKL A VÝPLŇ VRSTVY Z PROST BET DO C8/10 | M3 | 14.558 | 0 | 0 | 2020_OTSKP | 0 | 2
PP |  |  |  | podkladní beton C 8/10 X0 tl. 150 mm (podklad pod nosnou konstrukcí)
VV |  |  |  | 1,613=1,613 [A] ...... plocha řezu vrstvy (odečteno digitálně v podélném řezu) 8,800=8,800 [B] ...... šířka vrstvy (odečteno z příčného řezu) 4*0,101*0,9=0,364 [C] ..... objem podkladního betonu pod obet. drenážním potrubím Celkem: A*B+C=14,558 [D]
P | 42 | 451311 | b | PODKL A VÝPLŇ VRSTVY Z PROST BET DO C8/10 | M3 | 0.356 | 0 | 0 | 2020_OTSKP | 0 | 2
PP |  |  |  | pruh šířky 300 mm v ose komunikace; tl. 150 mm; pod podkladním betonem (451311.a) viz. PD příloha č.D.4/3 "Nový stav" pozn.č.7
VV |  |  |  | 7,9*0,3*0,15=0,356 [A]
P | 43 | 45131A | aa | PODKLADNÍ A VÝPLŇOVÉ VRSTVY Z PROSTÉHO BETONU C20/25 | M3 | 12 | 0 | 0 | 2020_OTSKP | 0 | 2
PP |  |  |  | podkladní beton C20/25n-XF3 pod dlažbu z lomového kamene (odláždění na kuželech křídel; viz pol.č.465512.aa) tl. vrstvy 150 mm
VV |  |  |  | 4*20,0*0,15=12,000 [A]
P | 44 | 45152 | aa | PODKLADNÍ A VÝPLŇOVÉ VRSTVY Z KAMENIVA DRCENÉHO | M3 | 8 | 0 | 0 | 2020_OTSKP | 0 | 2
PP |  |  |  | ŠP podsyp tl.100 mm (podkladní vrstva pod odláždění na kuželech křídel)
VV |  |  |  | 4*20,0*0,1=8,000 [A]
P | 45 | 45157 |  | PODKLADNÍ A VÝPLŇOVÉ VRSTVY Z KAMENIVA TĚŽENÉHO | M3 | 13.328 | 0 | 0 | 2020_OTSKP | 0 | 2
PP |  |  |  | vyrovnávací vrstva pod podkladním betonem
VV |  |  |  | 1,568=1,568 [A] ...... plocha řezu vrstvy (odečteno digitálně v podélném řezu) 8,800-0,300=8,500 [B] ...... šířka vrstvy (odečteno z příčného řezu) s odečtem pro pruh podklad. betonu (viz pol.č.451311.b) Celkem: A*B=13,328 [C]
P | 46 | 45857 |  | VÝPLŇ ZA OPĚRAMI A ZDMI Z KAMENIVA TĚŽENÉHO | M3 | 5.286 | 0 | 0 | 2020_OTSKP | 0 | 2
PP |  |  |  | hutněný zásyp štěrkopískem (u drenáže)
VV |  |  |  | (0,2550+0,2550)*9,65=4,922 [A] 4*0,101*0,9=0,364 [C] ..... objem kameniva pod podkladním betonem a obet. drenážním potrubím (u boků nosné konstrukce) Celkem: A+C=5,286 [D]
P | 47 | 465512 |  | DLAŽBY Z LOMOVÉHO KAMENE NA MC | M3 | 0.23 | 0 | 0 | 2020_OTSKP | 0 | 2
PP |  |  |  | tl.200 mm (odhad) součást nátoku skluzu
VV |  |  |  | počet skluzů .... 2=2,000 [A] půdorysná plocha ..... 0,575=0,575 [B] (odměřeno digitálně z PD) tloušťka dlažby (ODHAD) ....... 0,200=0,200 [C] CELKEM objem dlažby .......A*B*C=0,230 [D]
P | 48 | 465512 | aa | DLAŽBY Z LOMOVÉHO KAMENE NA MC | M3 | 16 | 0 | 0 | 2020_OTSKP | 0 | 2
PP |  |  |  | odláždění na kuželech křídel tl.200 mm
VV |  |  |  | 4*20,0*0,2=16,000 [A]
P | 49 | 465513R |  | PŘEDLÁŽDĚNÍ DLAŽBY Z LOMOVÉHO KAMENE | M3 | 6.44 | 0 | 0 |  | 0 | 2
PP |  |  |  | včetně případných podkladních vrstev včetně veškeré dopravy a likvidace odpadu
VV |  |  |  | 0,5=0,500 [A] .......... podíl z celkové plochy 5,528*(1,0+9,65+1,0)=64,401 [B] .......... plocha koryta pod mostem 0,2=0,200 [C] .......... tloušťka opravované dlažby Celkem: A*B*C=6,440 [D] .......... objem opravované dlažby
SD |  | 5 |  | Komunikace |  |  |  | 0 |  | 0 |  | 0 | 0
P | 50 | 56364 |  | VOZOVKOVÉ VRSTVY Z RECYKLOVANÉHO MATERIÁLU TL DO 200MM | M2 | 24.802 | 0 | 0 | 2020_OTSKP | 0 | 2
PP |  |  |  | RS CA; tl. 200 mm
VV |  |  |  | 2*12,401=24,802 [A] .......... předmostí
P | 51 | 56940 |  | ZPEVNĚNÍ KRAJNIC ZE ŠTĚRKOPÍSKU | M3 | 5.75 | 0 | 0 | 2020_OTSKP | 0 | 2
PP
VV |  |  |  | půdorysná plocha ..... (2,255+1,12+3,812)*2=14,374 [B] (odměřeno digitálně z PD) tloušťka vrstvy (ODHAD) ....... 0,400=0,400 [C] CELKEM objem vrstvy .......B*C=5,750 [D]
P | 52 | 572113 |  | INFILTRAČNÍ POSTŘIK Z EMULZE DO 0,5KG/M2 | M2 | 50.23 | 0 | 0 | 2020_OTSKP | 0 | 2
PP
VV |  |  |  | na předmostí: 2*25,115=50,230 [A]
P | 53 | 572214 |  | SPOJOVACÍ POSTŘIK Z MODIFIK EMULZE DO 0,5KG/M2 | M2 | 267.372 | 0 | 0 | 2020_OTSKP | 0 | 2
PP
VV |  |  |  | - na mostě PS-CP 0,4 kg/m2: 73,005=73,005 [A] - na mostě PS-CP 0,5 kg/m2: 73,005=73,005 [B] - na předmostí PS-CP 0,4 kg/m2: 2*32,053=64,106 [C] - na předmostí PS-CP 0,5 kg/m2: 2*28,628=57,256 [D] - Celkem: A+B+C+D=267,372 [E]
P | 54 | 574B44 |  | ASFALTOVÝ BETON PRO OBRUSNÉ VRSTVY MODIFIK ACO 11+, 11S TL. 50MM | M2 | 137.111 | 0 | 0 | 2020_OTSKP | 0 | 2
PP |  |  |  | ACO 11+ (PMB 45/80-65) tl.50 mm
VV |  |  |  | na mostě: 7,85*9,3=73,005 [A] na předmostí: 2*32,053=64,106 [B] Celkem: A+B=137,111 [C]
P | 55 | 574D56 |  | ASFALTOVÝ BETON PRO LOŽNÍ VRSTVY MODIFIK ACL 16+, 16S TL. 60MM | M2 | 130.261 | 0 | 0 | 2020_OTSKP | 0 | 2
PP |  |  |  | ACL 16 S (PMB 22/55-60) tl.60 mm
VV |  |  |  | na mostě: 73,005=73,005 [A] na předmostí: 2*28,628=57,256 [D] Celkem: A+D=130,261 [C]
P | 56 | 574F56 |  | ASFALTOVÝ BETON PRO PODKLADNÍ VRSTVY MODIFIK ACP 16+, 16S TL. 60MM | M2 | 50.23 | 0 | 0 | 2020_OTSKP | 0 | 2
PP |  |  |  | ACP 16+ (50/70); tl.60 mm
VV |  |  |  | 2*25,115=50,230 [A]
P | 57 | 575F55 |  | LITÝ ASFALT MA IV (OCHRANA MOSTNÍ IZOLACE) 16 TL. 40MM MODIFIK | M2 | 73.005 | 0 | 0 | 2020_OTSKP | 0 | 2
PP
VV |  |  |  | na mostě: 9,3*7,850=73,005 [A]
SD |  | 6 |  | Úpravy povrchů, podlahy, výplně otvorů |  |  |  | 0 |  | 0 |  | 0 | 0
P | 58 | 62652 |  | OCHRANA VÝZTUŽE PŘI NEDOSTATEČNÉM KRYTÍ | M2 | 1 | 0 | 0 | 2020_OTSKP | 0 | 2
PP |  |  |  | ochrana výtzuže římsy u vlysu (letopočet opravy mostu); viz. PD TZ kap. 4.2.8. "Mostní vybavení"
VV |  |  |  | 1,0=1,000 [A] .......... výměra odhadem
P | 59 | 62747 |  | SPÁROVÁNÍ STARÉHO ZDIVA ZVLÁŠT MALTOU | M2 | 148.181 | 0 | 0 | 2020_OTSKP | 0 | 2
PP
VV |  |  |  | 1,0=1,000 [A] ................... předpoklad 100% z celkové sanované plochy 7,714*9,65=74,440 [B] ........ líc klenby 2*13,52=27,040 [C] ............. poprsní zeď (4,73*3,51/2*4)+(2,41*1,4*4)=46,701 [D] ........... křídla Celkem: A*(B+C+D)=148,181 [E]
SD |  | 7 |  | Přidružená stavební výroba |  |  |  | 0 |  | 0 |  | 0 | 0
P | 60 | 711442 |  | IZOLACE MOSTOVEK CELOPLOŠNÁ ASFALTOVÝMI PÁSY S PEČETÍCÍ VRSTVOU | M2 | 96.57 | 0 | 0 | 2020_OTSKP | 0 | 2
PP
VV |  |  |  | 9,657*(0,350+9,3+0,350)=96,570 [A]
P | 61 | 711502 |  | OCHRANA IZOLACE NA POVRCHU ASFALTOVÝMI PÁSY | M2 | 19.577 | 0 | 0 | 2020_OTSKP | 0 | 2
PP |  |  |  | ochrana izolace pod římsou (podle VL4 403.42)
VV |  |  |  | (1,052+1,053)*9,3=19,577 [A]
P | 62 | 78383 |  | NÁTĚRY BETON KONSTR TYP S4 (OS-C) | M2 | 5.673 | 0 | 0 | 2020_OTSKP | 0 | 2
PP |  |  |  | nášlapné plochy říms
VV |  |  |  | 2*9,3*(0,155+0,15)=5,673 [A]
SD |  | 8 |  | Potrubí |  |  |  | 0 |  | 0 |  | 0 | 0
P | 63 | 875332 |  | POTRUBÍ DREN Z TRUB PLAST DN DO 150MM DĚROVANÝCH | M | 19.3 | 0 | 0 | 2020_OTSKP | 0 | 2
PP
VV |  |  |  | 9,65+9,65=19,300 [A]
SD |  | 9 |  | Ostatní konstrukce a práce |  |  |  | 0 |  | 0 |  | 0 | 0
P | 64 | 9112A3 |  | ZÁBRADLÍ MOSTNÍ S VODOR MADLY - DEMONTÁŽ S PŘESUNEM | M | 17.4 | 0 | 0 | 2020_OTSKP | 0 | 2
PP
VV |  |  |  | 8,700+8,700=17,400 [A] .......... odměřeno z výkresu č.2 "Stávající stav"
P | 65 | 9113A3 |  | SVODIDLO OCEL SILNIČ JEDNOSTR, ÚROVEŇ ZADRŽ N1, N2 - DEMONTÁŽ S PŘESUNEM | M | 18.6 | 0 | 0 | 2020_OTSKP | 0 | 2
PP
VV |  |  |  | 9,300+9,300=18,600 [A]
P | 66 | 9117C1 |  | SVOD OCEL ZÁBRADEL ÚROVEŇ ZADRŽ H2 - DODÁVKA A MONTÁŽ | M | 18.6 | 0 | 0 | 2020_OTSKP | 0 | 2
PP |  |  |  | se svislou výplní
VV |  |  |  | 9,300+9,300=18,600 [A]
P | 67 | 91228 |  | SMĚROVÉ SLOUPKY Z PLAST HMOT VČETNĚ ODRAZNÉHO PÁSKU | KUS | 12 | 0 | 0 | 2020_OTSKP | 0 | 2
PP
VV |  |  |  | 4=4,000 [A] .......... modrý 8=8,000 [B] .......... bílý Celkem: A+B=12,000 [C]
P | 68 | 91355 |  | EVIDENČNÍ ČÍSLO MOSTU | KUS | 2 | 0 | 0 | 2020_OTSKP | 0 | 2
PP |  |  |  | osazení tabulky s evidenčním číslem mostu podle ČSN 736220 viz.PD TZ kapitola 4.2.8. "Mostní vybavení"
VV |  |  |  | 2=2,000 [A]
P | 69 | 915111 |  | VODOROVNÉ DOPRAVNÍ ZNAČENÍ BARVOU HLADKÉ - DODÁVKA A POKLÁDKA | M2 | 12.1 | 0 | 0 | 2020_OTSKP | 0 | 2
PP |  |  |  | dočasné
VV |  |  |  | PLNÁ ČÁRA 22,0=22,000 [B] .......... délka úseku (ODHAD) 0,25=0,250 [A] .......... šířka pruhu 2=2,000 [C] ................. počet pruhů Celkem: B*A*C=11,000 [D] ........ plocha plné čáry u krajnic PŘERUŠOVANÁ ČÁRA 22,0=22,000 [E] .......... délka úseku (ODHAD) 0,125=0,125 [F] .......... šířka pruhu 1=1,000 [G] ................. počet pruhů 0,4=0,400 [I] ................ rozsah přerušování čáry Celkem: E*F*G*I=1,100 [H] ........ plocha střední přerušované čáry Celkem: D+H=12,100 [J]
P | 70 | 915221 |  | VODOR DOPRAV ZNAČ PLASTEM STRUKTURÁLNÍ NEHLUČNÉ - DOD A POKLÁDKA | M2 | 12.1 | 0 | 0 | 2020_OTSKP | 0 | 2
PP |  |  |  | trvalé
VV |  |  |  | PLNÁ ČÁRA 22,0=22,000 [B] .......... délka úseku (ODHAD) 0,25=0,250 [A] .......... šířka pruhu 2=2,000 [C] ................. počet pruhů Celkem: B*A*C=11,000 [D] ........ plocha plné čáry u krajnic PŘERUŠOVANÁ ČÁRA 22,0=22,000 [E] .......... délka úseku (ODHAD) 0,125=0,125 [F] .......... šířka pruhu 1=1,000 [G] ................. počet pruhů 0,4=0,400 [I] ................ rozsah přerušování čáry Celkem: E*F*G*I=1,100 [H] ........ plocha střední přerušované čáry Celkem: D+H=12,100 [J]
P | 71 | 917223 |  | SILNIČNÍ A CHODNÍKOVÉ OBRUBY Z BETONOVÝCH OBRUBNÍKŮ ŠÍŘ 100MM | M | 4.014 | 0 | 0 | 2020_OTSKP | 0 | 2
PP |  |  |  | součást nátoku skluzu
VV |  |  |  | (1,107+0,900)*2=4,014 [A]
P | 72 | 917223 | aa | SILNIČNÍ A CHODNÍKOVÉ OBRUBY Z BETONOVÝCH OBRUBNÍKŮ ŠÍŘ 100MM | M | 72 | 0 | 0 | 2020_OTSKP | 0 | 2
PP |  |  |  | součást odláždění na kuželech křídel
VV |  |  |  | 4*18,0=72,000 [A]
P | 73 | 917224 |  | SILNIČNÍ A CHODNÍKOVÉ OBRUBY Z BETONOVÝCH OBRUBNÍKŮ ŠÍŘ 150MM | M | 12 | 0 | 0 | 2020_OTSKP | 0 | 2
PP
VV |  |  |  | 4*3,0=12,000 [A]
P | 74 | 919111 |  | ŘEZÁNÍ ASFALTOVÉHO KRYTU VOZOVEK TL DO 50MM | M | 31.41 | 0 | 0 | 2020_OTSKP | 0 | 2
PP
VV |  |  |  | 2*6,85=13,700 [A] ........ zaříznutí stávající komunikace (obrus) pro napojení nové vrstvy komunikace 17,71=17,710 [B] ......... zaříznutí nové obrusné vrstvy etapa 1 pro napojení obrusné vrstvy etapa 2 Celkem: A+B=31,410 [C]
P | 75 | 931325 |  | TĚSNĚNÍ DILATAČ SPAR ASF ZÁLIVKOU MODIFIK PRŮŘ DO 600MM2 | M | 18.6 | 0 | 0 | 2020_OTSKP | 0 | 2
PP |  |  |  | mezi vrstvou ochrany izolace (komunikace) a římsou, včetně vytvoření spáry včetně penetrace drážky
VV |  |  |  | 2*9,300=18,600 [A]
P | 76 | 931326 |  | TĚSNĚNÍ DILATAČ SPAR ASF ZÁLIVKOU MODIFIK PRŮŘ DO 800MM2 | M | 47.11 | 0 | 0 | 2020_OTSKP | 0 | 2
PP |  |  |  | včetně penetrace drážky
VV |  |  |  | 2*7,85=15,700 [A] ........ těsnění spáry v obrusné vrstvě (na koncích roznášecí desky) 2*6,85=13,700 [B] ........ těsnění spáry v obrusné vrstvě na rozhraní staré a nové části vozovky 17,710=17,710 [D] ........ těsnění podélné spáry v obrusné vrstvě mezi etapou 1 a etapou 2 Celkem: A+B+D=47,110 [C]
P | 77 | 931327 |  | TĚSNĚNÍ DILATAČ SPAR ASF ZÁLIVKOU MODIFIK PRŮŘ DO 1000MM2 | M | 30.6 | 0 | 0 | 2020_OTSKP | 0 | 2
PP |  |  |  | mezi obrusnou vrstvou komunikace a římsou, resp.obrubníkem včetně vytvoření spáry včetně penetrace drážky
VV |  |  |  | 2*15,3=30,600 [A]
P | 78 | 935212R |  | PŘÍKOPOVÉ ŽLABY Z BETON TVÁRNIC ŠÍŘ DO 600MM DO BETONU TL 100MM | M | 14 | 0 | 0 |  | 0 | 2
PP |  |  |  | skluzy z betonových žlabovek šířky 600 mm včetně zaústění do vsakovacích jam včetně příslušných zemních prací
VV |  |  |  | 2*5,0*1,4=14,000 [A] (koeficient 1,4 - odhad navýšení vlivem spádu)
P | 79 | 938442 |  | OČIŠTĚNÍ ZDIVA OTRYSKÁNÍM TLAKOVOU VODOU DO 500 BARŮ | M2 | 148.181 | 0 | 0 | 2020_OTSKP | 0 | 2
PP |  |  |  | otryskání zdiva po otlučení omítky
VV |  |  |  | 1,0=1,000 [A] ................... předpoklad 100% z celkové sanované plochy 7,714*9,65=74,440 [B] ........ líc klenby 2*13,52=27,040 [C] ............. poprsní zeď (4,73*3,51/2*4)+(2,41*1,4*4)=46,701 [D] ........... křídla Celkem: A*(B+C+D)=148,181 [E]
P | 80 | 94895 |  | PODPĚRNÉ SKRUŽE ZE DŘEVA | M3OP | 107.578 | 0 | 0 | 2020_OTSKP | 0 | 2
PP |  |  |  | provizorní podepření klenby
VV |  |  |  | (7,098+2,35+1,7)*9,65=107,578 [A]
P | 81 | 967138 | a | VYBOURÁNÍ ČÁSTÍ KONSTRUKCÍ KAMENNÝCH NA MC S ODVOZEM DO 20KM | M3 | 1.492 | 0 | 0 | 2020_OTSKP | 0 | 2
PP |  |  |  | ubourání poprsních zdí do předepsané výšky
VV |  |  |  | uvedené rozměry jsou přibližné 2=2,000 [A] .......... počet zdí 9,1=9,100 [B] ....... délka zdi 0,4=0,400 [C] ....... tloušťka zdi 0,205=0,205 [D] ..... ubouraná výška Celkem: A*B*C*D=1,492 [E]
P | 82 | 967138 | b | VYBOURÁNÍ ČÁSTÍ KONSTRUKCÍ KAMENNÝCH NA MC S ODVOZEM DO 20KM | M3 | 1 | 0 | 0 | 2020_OTSKP | 0 | 2
PP |  |  |  | vybourání poškozených částí křídel
VV |  |  |  | 1,0=1,000 [A] ..... výměra odhadem
P | 83 | 967168 |  | VYBOURÁNÍ ČÁSTÍ KONSTRUKCÍ ŽELEZOBET S ODVOZEM DO 20KM | M3 | 3.276 | 0 | 0 | 2020_OTSKP | 0 | 2
PP |  |  |  | římsy (předpoklad - monolitický železobeton)
VV |  |  |  | 9,1*0,6*0,3=1,638 [A] 9,1*0,6*0,3=1,638 [B] Celkem: A+B=3,276 [C]
P | 84 | 97811 |  | OTLUČENÍ OMÍTKY | M2 | 118.545 | 0 | 0 | 2020_OTSKP | 0 | 2
PP
VV |  |  |  | 0,8=0,800 [A] ................... předpoklad 80% z celkové sanované plochy 7,714*9,65=74,440 [B] ........ líc klenby 2*13,52=27,040 [C] ............. poprsní zeď (4,73*3,51/2*4)+(2,41*1,4*4)=46,701 [D] ........... křídla Celkem: A*(B+C+D)=118,545 [E]
P | 85 | 985132311R |  | ruční dočištění sanovaných ploch ocelovými kartáči | M2 | 118.545 | 0 | 0 |  | 0 | 2
PP
VV |  |  |  | 0,8=0,800 [A] ................... předpoklad 80% z celkové sanované plochy 7,714*9,65=74,440 [B] ........ líc klenby 2*13,52=27,040 [C] ............. poprsní zeď (4,73*3,51/2*4)+(2,41*1,4*4)=46,701 [D] ........... křídla Celkem: A*(B+C+D)=118,545 [E]

## SO205_SO205
ASPE10 |  |  |  | Firma: Pontex, spol. s r.o. | [6 empty] | 3
|  |  |  | Soupis prací objektu | [5 empty] | 0 | 3
S | Stavba: | 20 158 00 |  | II/112 Vlašim oprava mostů ev.č. 112-028, 112-029, 112-032, 112-034, 112-037, 112-038 |  |  | SO205 | 0 |  | 0,00 | 2
O | Objekt: | SO205 |  | most ev.č. 112-037 | [5 empty] | 15,00 | 2
O1 | Rozpočet: | SO205 |  | most ev.č. 112-037 | [5 empty] | 21,00 | 2
Typ | Poř. číslo | Kód položky | Varianta | Název položky | MJ | Množství | Jednotková cena |  | Cenová soustava
[7 empty] | Jednotková | Celkem
0 | 1 | 2 | 3 | 4 | 5 | 6 | 9 | 10 | 11
SD |  | 0 |  | Všeobecné konstrukce a práce |  |  |  | 0 |  | 0 |  | 0 | 0
P | 1 | 015111 |  | POPLATKY ZA LIKVIDACŮ ODPADŮ NEKONTAMINOVANÝCH - 17 05 04 VYTĚŽENÉ ZEMINY A HORNINY - I. TŘÍDA TĚŽITELNOSTI | T | 236.806 | 0 | 0 | 2020_OTSKP | 0 | 2
PP
VV |  |  |  | zemina z výkopu vsakovací jámy (viz pol.131738): 2,0=2,000 [A] ..... uvažovaná měrná hmotnost zeminy 2=2,000 [B] ........ počet jam 1,0*1,0*1,0*A*B=4,000 [C] materiál z čištění koryta (viz pol.č.12960) 11,91=11,910 [D] ..... objem D*A=23,820 [E] materiál z hlavního výkopu (viz pol.č. 131738.a) 1,9=1,900 [F] ..... uvažovaná měrná hmotnost suti ze sypkých vozovkových vrstev 53,255=53,255 [G] ..... objem výkopu F*G=101,185 [H] materiál z výkopu podkladní vrstvy komunikace (viz pol.č. 113328) 1,9=1,900 [J] ..... uvažovaná měrná hmotnost suti ze sypkých vozovkových vrstev 2*10,264*0,2=4,106 [K] ..... objem výkopu J*K=7,801 [L] materiál z hrázek 14,0=14,000 [M] ..... objem 2,0=2,000 [Q] ..... uvažovaná měrná hmotnost zeminy Celkem: M*Q=28,000 [R] materiál z výkopu pro odláždění 36,0=36,000 [N] ....... objem viz pol.č. 131738.c 2,0=2,000 [O] ..... uvažovaná měrná hmotnost zeminy Celkem: N*O=72,000 [P] Celkem: C+E+H+L+R+P=236,806 [I]
P | 2 | 015140R |  | POPLATKY ZA LIKVIDACŮ ODPADŮ NEKONTAMINOVANÝCH - 17 01 01 BETON Z DEMOLIC OBJEKTŮ, ZÁKLADŮ TV | T | 5.25 | 0 | 0 |  | 0 | 2
PP |  |  |  | železobeton
VV |  |  |  | 2,100=2,100 [A] ..... železobet. římsy - objem [m3] 2,500=2,500 [B] ..... měrná hmotnost železobetonu [t/m3] Celkem: A*B=5,250 [C]
P | 3 | 015330 |  | POPLATKY ZA LIKVIDACŮ ODPADŮ NEKONTAMINOVANÝCH - 17 05 04 KAMENNÁ SUŤ | T | 14.112 | 0 | 0 | 2020_OTSKP | 0 | 2
PP |  |  |  | materiál z ubouraných poprsních zdí (viz pol.č.967138)
VV |  |  |  | materiál z ubouraných poprsních zdí (viz pol.č.967138.a) 0,308=0,308 [A] ...... množství suti [m3] 2,6=2,600 [B] .......... uvažovaná měrná hmotnost materiálu [t/m3] Celkem: A*B=0,801 [C] otlučená omítka z kamenného zdiva (viz pol.č.97811) 102,994=102,994 [D] ........ plocha 0,04=0,040 [F] .......... tl. omítky (ODHAD) Celkem: B*D*F=10,711 [E] vybouraný materiál křídel (viz pol.č.967138.b) 1,0=1,000 [H] ...... množství suti [m3] Celkem: H*B=2,600 [J] Celkem: C+E+J=14,112 [G]
P | 4 | 015760 |  | POPLATKY ZA LIKVIDACŮ ODPADŮ NEBEZPEČNÝCH - 17 06 03* IZOLAČNÍ MATERIÁLY OBSAHUJÍCÍ NEBEZPEČNÉ LÁTKY | T | 48.6 | 0 | 0 | 2020_OTSKP | 0 | 2
PP |  |  |  | vybourané živičné vozovkové vrstvy
VV |  |  |  | 2,4=2,400 [A] ..... měrná hmotnost suti ze živičných vozovkových vrstev 20,250=20,250 [B] ...... objem bourané části komunikace (viz pol.č.113138) Celkem: A*B=48,600 [C]
P | 5 | 02610 |  | ZKOUŠENÍ KONSTRUKCÍ A PRACÍ ZKUŠEBNOU ZHOTOVITELE | KPL | 1 | 0 | 0 | 2020_OTSKP | 0 | 2
PP |  |  |  | akustické trasování poruch na kamenném zdivu
VV
P | 6 | 02940 | C | OSTATNÍ POŽADAVKY - VYPRACOVÁNÍ DOKUMENTACE | KPL | 1 | 0 | 0 | 2020_OTSKP | 0 | 2
PP |  |  |  | plán sledování a údržby mostu
VV
P | 7 | 029412 |  | OSTATNÍ POŽADAVKY - VYPRACOVÁNÍ MOSTNÍHO LISTU | KUS | 1 | 0 | 0 | 2020_OTSKP | 0 | 2
PP
VV
P | 8 | 02950 | A | OSTATNÍ POŽADAVKY - POSUDKY, KONTROLY, REVIZNÍ ZPRÁVY | KPL | 1 | 0 | 0 | 2020_OTSKP | 0 | 2
PP |  |  |  | výpočet zatížitelnosti vč.vyhodnocení
VV
P | 9 | 02953 |  | OSTATNÍ POŽADAVKY - HLAVNÍ MOSTNÍ PROHLÍDKA | KUS | 1 | 0 | 0 | 2020_OTSKP | 0 | 2
PP |  |  |  | 1. HMP vč.zpřístupnění
VV
SD |  | 1 |  | Zemní práce |  |  |  | 0 |  | 0 |  | 0 | 0
P | 10 | 11110 |  | ODSTRANĚNÍ TRAVIN | M2 | 100 | 0 | 0 | 2020_OTSKP | 0 | 2
PP |  |  |  | odstranění travin bez ohledu na způsob provedení přemístění travin s uložením na hromady
VV |  |  |  | 100,0=100,000 [A] ..... odhad
P | 11 | 111208 |  | ODSTRANĚNÍ KŘOVIN S ODVOZEM DO 20KM | M2 | 100 | 0 | 0 | 2020_OTSKP | 0 | 2
PP |  |  |  | odstranění křovin doprava dřevin na předepsanou vzdálenost spálení na hromadách nebo štěpkování
VV |  |  |  | 100,0=100,000 [A] ..... odhad
P | 12 | 113138 |  | ODSTRANĚNÍ KRYTU ZPEVNĚNÝCH PLOCH S ASFALT POJIVEM, ODVOZ DO 20KM | M3 | 20.25 | 0 | 0 | 2020_OTSKP | 0 | 2
PP |  |  |  | odstranění původní komunikace v tl.180 mm
VV |  |  |  | 15,0=15,000 [A] ..... maximální délka odstr. plochy 2*3,75=7,500 [B] ..... průměrná šířka odstraňované vrstvy (krytu) 0,18=0,180 [C] ....... tloušťka vrstvy krytu Celkem: A*B*C=20,250 [D]
P | 13 | 113328 |  | ODSTRAN PODKL ZPEVNĚNÝCH PLOCH Z KAMENIVA NESTMEL, ODVOZ DO 20KM | M3 | 4.106 | 0 | 0 | 2020_OTSKP | 0 | 2
PP |  |  |  | odstranění podkladní vrstvy komunikace v tl. 200 mm na předmostí
VV |  |  |  | 2=2,000 [B] ........ počet vrstev 10,264=10,264 [C] ........ plocha vrstvy 0,2=0,200 [D] ........... tl. vrstev B*C*D=4,106 [A] ........... celkový objem vrstev
P | 14 | 113766 |  | FRÉZOVÁNÍ DRÁŽKY PRŮŘEZU DO 800MM2 V ASFALTOVÉ VOZOVCE | M | 45.2 | 0 | 0 | 2020_OTSKP | 0 | 2
PP |  |  |  | hloubka 50 mm (odhad); tl. 15 mm
VV |  |  |  | 2*8,05=16,100 [A] ..... spára v obrusné vrstvě (na koncích roznášecí desky) 2*7,05=14,100 [B] ..... spára v obrusné vrstvě na rozhraní staré a nové části vozovky 15,0=15,000 [D] ......... podélná spára v nové obrusné vrstvě mezi etapou 1 a etapou 2 Celkem: A+B+D=45,200 [C]
P | 15 | 11511 |  | ČERPÁNÍ VODY DO 500 L/MIN | HOD | 10 | 0 | 0 | 2020_OTSKP | 0 | 2
PP
VV |  |  |  | 10=10,000 [A]
P | 16 | 11525 |  | PŘEVEDENÍ VODY POTRUBÍM DN 600 NEBO ŽLABY R.O. DO 2,0M | M | 25 | 0 | 0 | 2020_OTSKP | 0 | 2
PP
VV |  |  |  | 25,0=25,000 [A]
P | 17 | 122738 |  | ODKOPÁVKY A PROKOPÁVKY OBECNÉ TŘ. I, ODVOZ DO 20KM | M3 | 14 | 0 | 0 | 2020_OTSKP | 0 | 2
PP |  |  |  | odkopávka zemní hrázky s odvozem na skládku
VV |  |  |  | 14,0=14,000 [A]
PN | 18 | 17120 |  | ULOŽENÍ SYPANINY DO NÁSYPŮ A NA SKLÁDKY BEZ ZHUTNĚNÍ | M3 | 14 | 0 | 0 | 2020_OTSKP | 0 | 2
PP
VV
P | 19 | 12960 |  | ČIŠTĚNÍ VODOTEČÍ A MELIORAČ KANÁLŮ OD NÁNOSŮ | M3 | 11.91 | 0 | 0 | 2020_OTSKP | 0 | 2
PP
VV |  |  |  | (5,0+9,85+5,0)*0,6=11,910 [A] čištění koryta pod mostem + na každou stranu 5,0 m (ODHAD)
P | 20 | 131738 | a | HLOUBENÍ JAM ZAPAŽ I NEPAŽ TŘ. I, ODVOZ DO 20KM | M3 | 53.255 | 0 | 0 | 2020_OTSKP | 0 | 2
PP |  |  |  | hlavní výkop pro podkladní beton, žb desku a krajnici
VV |  |  |  | 9,00=9,000 [B] [m] .......... vzdálenost mezi lícními zídkami (viz. Příčný řez na výkresu č.3 D.5 "NOVÝ STAV"; odečteno) 5,714=5,714 [C] [m2] ...... plocha výkopu v podélném řezu (viz. Podélný řez na výkresu č.3 D.5 "NOVÝ STAV"; odměřeno digitálně) B*C+4*0,508*0,9=53,255 [D] [m3] ....... výsledný objem výkopu
PN | 24 | 17120 | a | ULOŽENÍ SYPANINY DO NÁSYPŮ A NA SKLÁDKY BEZ ZHUTNĚNÍ | M3 | 53.255 | 0 | 0 | 2020_OTSKP | 0 | 2
PP
VV
P | 21 | 131738 | b | HLOUBENÍ JAM ZAPAŽ I NEPAŽ TŘ. I, ODVOZ DO 20KM | M3 | 2 | 0 | 0 | 2020_OTSKP | 0 | 2
PP
VV |  |  |  | hloubení vsakovacích jam: 2*(1*1*1)=2,000 [A]
PN | 25 | 17120 | b | ULOŽENÍ SYPANINY DO NÁSYPŮ A NA SKLÁDKY BEZ ZHUTNĚNÍ | M3 | 2 | 0 | 0 | 2020_OTSKP | 0 | 2
PP |  |  |  | uložení zeminy z výkopů jam pro vsakování
VV
P | 22 | 131738 | c | HLOUBENÍ JAM ZAPAŽ I NEPAŽ TŘ. I, ODVOZ DO 20KM | M3 | 36 | 0 | 0 | 2020_OTSKP | 0 | 2
PP |  |  |  | výkop pro odláždění na kuželech křídel
VV |  |  |  | 4*20,0*0,2=16,000 [A] .......... objem za dlažbu (položka č.465512.aa) 4*20,0*0,1=8,000 [B] ............ objem za kamenivo drcené (položka č. 45152.aa) 4*20,0*0,15=12,000 [C] ........ objem za prostý beton C20/25 (45131.aa) Celkem: A+B+C=36,000 [D]
PN | 23 | 17120 | 1 | ULOŽENÍ SYPANINY DO NÁSYPŮ A NA SKLÁDKY BEZ ZHUTNĚNÍ | M3 | 36 | 0 | 0 | 2020_OTSKP | 0 | 2
PP
VV
P | 26 | 17481 | a | ZÁSYP JAM A RÝH Z NAKUPOVANÝCH MATERIÁLŮ | M3 | 2 | 0 | 0 | 2020_OTSKP | 0 | 2
PP
VV |  |  |  | vyplnění vsakovacích jam štěrkem: 2*(1,0*1,0*1,0)=2,000 [A]
P | 27 | 17780 |  | ZEMNÍ HRÁZKY Z NAKUPOVANÝCH MATERIÁLŮ | M3 | 14 | 0 | 0 | 2020_OTSKP | 0 | 2
PP
VV |  |  |  | 7,0=7,000 [A] ....... délka hrázky [m] 1,0=1,000 [B] ....... výška hrázky [m] 1,5=1,500 [C] ....... šířka (pata) [m] 0,5=0,500 [D] ....... šířka (koruna) [m] 2=2,000 [E] .......... počet [ks] 0.5*(C+D)*B*A*E=14,000 [F] [m3]
SD |  | 2 |  | Základy |  |  |  | 0 |  | 0 |  | 0 | 0
P | 28 | 21263 |  | TRATIVODY KOMPLET Z TRUB Z PLAST HMOT DN DO 150MM | M | 11.814 | 0 | 0 | 2020_OTSKP | 0 | 2
PP |  |  |  | drenážní potrubí (plastové potrubí DN150 mm) Položka platí pro kompletní konstrukci drenáže (mimo prostor za opěrou) a zahrnuje zejména: - výkop rýhy předepsaného tvaru v dané třídě těžitelnosti, výplň, zásyp včetně dopravy, uložení přebytečného materiálu, dodávky předepsaného materiálu pro výplň a zásyp - zřízení spojovací vrstvy - zřízení podkladu a lože drenáže z předepsaného materiálu - dodávka a uložení drenáže předepsaného materiálu a profilu - obsyp drenáže předepsaným materiálem - ukončení drenáže včetně vybudování ukončujícího objektu (vyústění drenáže viz VL 204.02) - veškerý materiál, výrobky a polotovary, včetně mimostaveništní a vnitrostaveništní dopravy
VV |  |  |  | (5,37+5,37)*1,1=11,814 [A]
P | 29 | 21331 |  | DRENÁŽNÍ VRSTVY Z BETONU MEZEROVITÉHO (DRENÁŽNÍHO) | M3 | 1.133 | 0 | 0 | 2020_OTSKP | 0 | 2
PP |  |  |  | obetonování drenážního potrubí plastového děrovaného (viz pol.č.875332)
VV |  |  |  | ((0,25*0,25)-0,1*0,1/2)*(9,85+9,85)=1,133 [A] (odpočet objemu potrubí zanedbán)
P | 30 | 21341 |  | DRENÁŽNÍ VRSTVY Z PLASTBETONU (PLASTMALTY) | M3 | 0.086 | 0 | 0 | 2020_OTSKP | 0 | 2
PP |  |  |  | drenážní polymerbeton - odvodnění izolace
VV |  |  |  | šířka odvodňovacího pruhu ..... 0,15=0,150 [A] tloušťka odvodňovacího pruhu ..... 0,04=0,040 [B] délka odvodňovacího pruhu ..... 7,2=7,200 [C] počet odvodňovacích pruhů ..... 2=2,000 [D] CELKEM (objem odvodňovacího pruhu): A*B*C*D=0,086 [E]
P | 31 | 261912 |  | VRTY PRO KOTVENÍ A INJEKTÁŽ TŘ V A VI NA POVRCHU D DO 16MM | M | 140 | 0 | 0 | 2020_OTSKP | 0 | 2
PP |  |  |  | vrty pro nízkotlaké injektování včetně odvozu, uložení a skládkovného za vyvrtaný materiál
VV |  |  |  | 0,4=0,400 [A] ..... hloubka vrtu [m] 350=350,000 [B] ..... počet vrtů [ks] Celkem: A*B=140,000 [C]
P | 32 | 281451 |  | INJEKTOVÁNÍ NÍZKOTLAKÉ Z CEMENTOVÉ MALTY NA POVRCHU | M3 | 5 | 0 | 0 | 2020_OTSKP | 0 | 2
PP
VV |  |  |  | 5,0=5,000 [A] ..... množství odhadem
SD |  | 3 |  | Svislé konstrukce |  |  |  | 0 |  | 0 |  | 0 | 0
P | 33 | 31717 |  | KOVOVÉ KONSTRUKCE PRO KOTVENÍ ŘÍMSY | KG | 104 | 0 | 0 | 2020_OTSKP | 0 | 2
PP |  |  |  | kotvy říms ve vývrtu (podle VL4 402.02)
VV |  |  |  | 2*8=16,000 [A] .......... celkový počet kotev; ODHAD 6,5=6,500 [B] ............ hmotnost 1 kotvy; ODHAD Celkem: A*B=104,000 [C]
P | 34 | 317325 |  | ŘÍMSY ZE ŽELEZOBETONU DO C30/37 | M3 | 5.746 | 0 | 0 | 2020_OTSKP | 0 | 2
PP |  |  |  | beton C30/37 XF4/XD3/XC4 včetně provedení tabulky s letopočtem opravy mostu (vlysem na líc římsy); podle PD TZ kap. 4.2.8. "Mostní vybavení"
VV |  |  |  | 0,399=0,399 [A] .......... levá římsa 0,399=0,399 [B] .......... pravá římsa 7,2=7,200 [C] .......... délka Celkem: (A+B)*C=5,746 [D]
P | 35 | 317365 |  | VÝZTUŽ ŘÍMS Z OCELI 10505, B500B | T | 1.034 | 0 | 0 | 2020_OTSKP | 0 | 2
PP
VV |  |  |  | 180,0=180,000 [A] ........... kg výztuže na 1 m3; ODHAD 5,746=5,746 [B] ............... celkový objem říms (viz.pol.č.: 317325) Celkem: A/1000*B=1,034 [C]
P | 36 | 333212 |  | MOSTNÍ OPĚRY A KŘÍDLA Z LOMOVÉHO KAMENE NA MC | M3 | 1 | 0 | 0 | 2020_OTSKP | 0 | 2
PP
VV |  |  |  | 1,0=1,000 [A] ...... dozdění křídel; množství odhadem
P | 37 | 333215R |  | PŘEZDĚNÍ OPĚR A KŘÍDEL Z KAMENNÉHO ZDIVA | M3 | 8 | 0 | 0 |  | 0 | 2
PP |  |  |  | včetně odvozu suti na skládku, uložení na skládce a poplatku
VV |  |  |  | 4+4=8,000 [A]
SD |  | 4 |  | Vodorovné konstrukce |  |  |  | 0 |  | 0 |  | 0 | 0
P | 38 | 421325 |  | MOSTNÍ NOSNÉ DESKOVÉ KONSTRUKCE ZE ŽELEZOBETONU C30/37 | M3 | 21.269 | 0 | 0 | 2020_OTSKP | 0 | 2
PP
VV |  |  |  | 2,954=2,954 [A] .......... plocha příčného řezu (viz. příloha PD č.4 "Tvar desky a římsy") 7,2=7,200 [B] .............. délka desky (viz. příloha PD č.4 ) Celkem: A*B=21,269 [C]
P | 39 | 421365 |  | VÝZTUŽ MOSTNÍ DESKOVÉ KONSTRUKCE Z OCELI 10505, B500B | T | 4.892 | 0 | 0 | 2020_OTSKP | 0 | 2
PP
VV |  |  |  | 230,0=230,000 [A] .......... hmotnost výztuže [kg] na 1m3 žb desky; ODHAD 21,269=21,269 [B] .......... objem žb desky (viz. položka č. 421325) Celkem: A/1000*B=4,892 [C]
P | 40 | 45131 |  | PODKL A VÝPLŇ VRSTVY Z PROST BET | M3 | 0.23 | 0 | 0 | 2020_OTSKP | 0 | 2
PP |  |  |  | tl.200 mm (odhad) součást nátoku skluzu
VV |  |  |  | počet skluzů .... 2=2,000 [A] půdorysná plocha ..... 0,575=0,575 [B] (odměřeno digitálně z PD) tloušťka vrstvy (ODHAD) ....... 0,200=0,200 [C] CELKEM objem bet. vrstvy .......A*B*C=0,230 [D]
P | 41 | 451311 | a | PODKL A VÝPLŇ VRSTVY Z PROST BET DO C8/10 | M3 | 12.046 | 0 | 0 | 2020_OTSKP | 0 | 2
PP |  |  |  | podkladní beton C 8/10 X0 tl. 150 mm (podklad pod nosnou konstrukcí)
VV |  |  |  | 1,298=1,298 [A] ...... plocha řezu vrstvy (odečteno digitálně v podélném řezu) 9,000=9,000 [B] ...... šířka vrstvy (odečteno z příčného řezu) 4*0,101*0,9=0,364 [C] ..... objem podkladního betonu pod obet. drenážním potrubím Celkem: A*B+C=12,046 [D]
P | 42 | 451311 | b | PODKL A VÝPLŇ VRSTVY Z PROST BET DO C8/10 | M3 | 0.356 | 0 | 0 | 2020_OTSKP | 0 | 2
PP |  |  |  | pruh šířky 300 mm v ose komunikace; tl. 150 mm; pod podkladním betonem (451311.a) viz. PD příloha č.D.5/3 "Nový stav" pozn.č.7
VV |  |  |  | 7,9*0,3*0,15=0,356 [A]
P | 43 | 45131A | aa | PODKLADNÍ A VÝPLŇOVÉ VRSTVY Z PROSTÉHO BETONU C20/25 | M3 | 12 | 0 | 0 | 2020_OTSKP | 0 | 2
PP |  |  |  | podkladní beton C20/25n-XF3 pod dlažbu z lomového kamene (odláždění na kuželech křídel; viz pol.č.465512.aa) tl. vrstvy 150 mm
VV |  |  |  | 4*20,0*0,15=12,000 [A]
P | 44 | 45152 | aa | PODKLADNÍ A VÝPLŇOVÉ VRSTVY Z KAMENIVA DRCENÉHO | M3 | 8 | 0 | 0 | 2020_OTSKP | 0 | 2
PP |  |  |  | ŠP podsyp tl.100 mm (podkladní vrstva pod odláždění na kuželech křídel)
VV |  |  |  | 4*20,0*0,1=8,000 [A]
P | 45 | 45157 |  | PODKLADNÍ A VÝPLŇOVÉ VRSTVY Z KAMENIVA TĚŽENÉHO | M3 | 9.413 | 0 | 0 | 2020_OTSKP | 0 | 2
PP |  |  |  | vyrovnávací vrstva pod podkladním betonem
VV |  |  |  | 0,541+0,541=1,082 [A] ...... plocha řezu vrstvy (odečteno digitálně v podélném řezu) 9,000-0,300=8,700 [B] ...... šířka vrstvy (odečteno z příčného řezu) s odečtem pro pruh podklad. betonu (viz pol.č.451311.b) Celkem: A*B=9,413 [C]
P | 46 | 45857 |  | VÝPLŇ ZA OPĚRAMI A ZDMI Z KAMENIVA TĚŽENÉHO | M3 | 5.388 | 0 | 0 | 2020_OTSKP | 0 | 2
PP |  |  |  | hutněný zásyp štěrkopískem (u drenáže)
VV |  |  |  | (0,2550+0,2550)*9,85=5,024 [A] 4*0,101*0,9=0,364 [C] ..... objem kameniva pod podkladním betonem a obet. drenážním potrubím (u boků nosné konstrukce) Celkem: A+C=5,388 [D]
P | 47 | 465512 |  | DLAŽBY Z LOMOVÉHO KAMENE NA MC | M3 | 0.23 | 0 | 0 | 2020_OTSKP | 0 | 2
PP |  |  |  | tl.200 mm (odhad) součást nátoku skluzu
VV |  |  |  | počet skluzů .... 2=2,000 [A] půdorysná plocha ..... 0,575=0,575 [B] (odměřeno digitálně z PD) tloušťka dlažby (ODHAD) ....... 0,200=0,200 [C] CELKEM objem dlažby .......A*B*C=0,230 [D]
P | 48 | 465512 | aa | DLAŽBY Z LOMOVÉHO KAMENE NA MC | M3 | 16 | 0 | 0 | 2020_OTSKP | 0 | 2
PP |  |  |  | odláždění na kuželech křídel tl.200 mm
VV |  |  |  | 4*20,0*0,2=16,000 [A]
P | 49 | 465513R |  | PŘEDLÁŽDĚNÍ DLAŽBY Z LOMOVÉHO KAMENE | M3 | 5.17 | 0 | 0 |  | 0 | 2
PP |  |  |  | včetně případných podkladních vrstev včetně veškeré dopravy a likvidace odpadu
VV |  |  |  | 0,5=0,500 [A] .......... podíl z celkové plochy 4,363*(1,0+9,85+1,0)=51,702 [B] .......... plocha koryta pod mostem 0,2=0,200 [C] .......... tloušťka opravované dlažby Celkem: A*B*C=5,170 [D] .......... objem opravované dlažby
SD |  | 5 |  | Komunikace |  |  |  | 0 |  | 0 |  | 0 | 0
P | 50 | 56364 |  | VOZOVKOVÉ VRSTVY Z RECYKLOVANÉHO MATERIÁLU TL DO 200MM | M2 | 20.528 | 0 | 0 | 2020_OTSKP | 0 | 2
PP |  |  |  | RS CA; tl. 200 mm
VV |  |  |  | 2*10,264=20,528 [A] .......... předmostí
P | 51 | 56940 |  | ZPEVNĚNÍ KRAJNIC ZE ŠTĚRKOPÍSKU | M3 | 5.067 | 0 | 0 | 2020_OTSKP | 0 | 2
PP
VV |  |  |  | půdorysná plocha ..... (1,398+1,551+3,385)*2=12,668 [B] (odměřeno digitálně z PD) tloušťka vrstvy (ODHAD) ....... 0,400=0,400 [C] CELKEM objem vrstvy .......B*C=5,067 [D]
P | 52 | 572113 |  | INFILTRAČNÍ POSTŘIK Z EMULZE DO 0,5KG/M2 | M2 | 46.69 | 0 | 0 | 2020_OTSKP | 0 | 2
PP
VV |  |  |  | na předmostí: 2*23,345=46,690 [A]
P | 53 | 572214 |  | SPOJOVACÍ POSTŘIK Z MODIFIK EMULZE DO 0,5KG/M2 | M2 | 231.83 | 0 | 0 | 2020_OTSKP | 0 | 2
PP
VV |  |  |  | - na mostě PS-CP 0,4 kg/m2: 57,96=57,960 [A] - na mostě PS-CP 0,5 kg/m2: 57,96=57,960 [B] - na předmostí PS-CP 0,4 kg/m2: 2*30,745=61,490 [C] - na předmostí PS-CP 0,5 kg/m2: 2*27,21=54,420 [D] - Celkem: A+B+C+D=231,830 [E]
P | 54 | 574B44 |  | ASFALTOVÝ BETON PRO OBRUSNÉ VRSTVY MODIFIK ACO 11+, 11S TL. 50MM | M2 | 119.45 | 0 | 0 | 2020_OTSKP | 0 | 2
PP |  |  |  | ACO 11+ (PMB 45/80-65) tl.50 mm
VV |  |  |  | na mostě: 7,2*8,05=57,960 [A] na předmostí: 2*30,745=61,490 [B] Celkem: A+B=119,450 [C]
P | 55 | 574D56 |  | ASFALTOVÝ BETON PRO LOŽNÍ VRSTVY MODIFIK ACL 16+, 16S TL. 60MM | M2 | 112.38 | 0 | 0 | 2020_OTSKP | 0 | 2
PP |  |  |  | ACL 16 S (PMB 22/55-60) tl.60 mm
VV |  |  |  | na mostě: 57,96=57,960 [A] na předmostí: 2*27,210=54,420 [D] Celkem: A+D=112,380 [C]
P | 56 | 574F56 |  | ASFALTOVÝ BETON PRO PODKLADNÍ VRSTVY MODIFIK ACP 16+, 16S TL. 60MM | M2 | 46.69 | 0 | 0 | 2020_OTSKP | 0 | 2
PP |  |  |  | ACP 16+ (50/70); tl.60 mm
VV |  |  |  | 2*23,345=46,690 [A]
P | 57 | 575F55 |  | LITÝ ASFALT MA IV (OCHRANA MOSTNÍ IZOLACE) 16 TL. 40MM MODIFIK | M2 | 57.96 | 0 | 0 | 2020_OTSKP | 0 | 2
PP
VV |  |  |  | na mostě: 7,2*8,05=57,960 [A]
SD |  | 6 |  | Úpravy povrchů, podlahy, výplně otvorů |  |  |  | 0 |  | 0 |  | 0 | 0
P | 58 | 62652 |  | OCHRANA VÝZTUŽE PŘI NEDOSTATEČNÉM KRYTÍ | M2 | 1 | 0 | 0 | 2020_OTSKP | 0 | 2
PP |  |  |  | ochrana výtzuže římsy u vlysu (letopočet opravy mostu); viz. PD TZ kap. 4.2.8. "Mostní vybavení"
VV |  |  |  | 1,0=1,000 [A] .......... výměra odhadem
P | 59 | 62747 |  | SPÁROVÁNÍ STARÉHO ZDIVA ZVLÁŠT MALTOU | M2 | 126.242 | 0 | 0 | 2020_OTSKP | 0 | 2
PP
VV |  |  |  | 1,0=1,000 [A] ................... předpoklad 100% z celkové sanované plochy 7,332*9,85=72,220 [B] ........ líc klenby 2*7,65=15,300 [C] ............. poprsní zeď (4,63*2,7/2*4)+(2,45*1,4*4)=38,722 [D] ........... křídla Celkem: A*(B+C+D)=126,242 [E]
SD |  | 7 |  | Přidružená stavební výroba |  |  |  | 0 |  | 0 |  | 0 | 0
P | 60 | 711442 |  | IZOLACE MOSTOVEK CELOPLOŠNÁ ASFALTOVÝMI PÁSY S PEČETÍCÍ VRSTVOU | M2 | 77.87 | 0 | 0 | 2020_OTSKP | 0 | 2
PP
VV |  |  |  | 9,857*(0,350+7,2+0,350)=77,870 [A]
P | 61 | 711502 |  | OCHRANA IZOLACE NA POVRCHU ASFALTOVÝMI PÁSY | M2 | 15.156 | 0 | 0 | 2020_OTSKP | 0 | 2
PP |  |  |  | ochrana izolace pod římsou (podle VL4 403.42)
VV |  |  |  | (1,052+1,053)*7,2=15,156 [A]
P | 62 | 78383 |  | NÁTĚRY BETON KONSTR TYP S4 (OS-C) | M2 | 4.392 | 0 | 0 | 2020_OTSKP | 0 | 2
PP |  |  |  | nášlapné plochy říms
VV |  |  |  | 2*7,2*(0,155+0,15)=4,392 [A]
SD |  | 8 |  | Potrubí |  |  |  | 0 |  | 0 |  | 0 | 0
P | 63 | 875332 |  | POTRUBÍ DREN Z TRUB PLAST DN DO 150MM DĚROVANÝCH | M | 19.7 | 0 | 0 | 2020_OTSKP | 0 | 2
PP
VV |  |  |  | 9,85+9,85=19,700 [A]
SD |  | 9 |  | Ostatní konstrukce a práce |  |  |  | 0 |  | 0 |  | 0 | 0
P | 64 | 9112A3 |  | ZÁBRADLÍ MOSTNÍ S VODOR MADLY - DEMONTÁŽ S PŘESUNEM | M | 13.2 | 0 | 0 | 2020_OTSKP | 0 | 2
PP
VV |  |  |  | 6,600+6,600=13,200 [A] .......... odměřeno z výkresu č.2 "Stávající stav"
P | 65 | 9113A3 |  | SVODIDLO OCEL SILNIČ JEDNOSTR, ÚROVEŇ ZADRŽ N1, N2 - DEMONTÁŽ S PŘESUNEM | M | 14.4 | 0 | 0 | 2020_OTSKP | 0 | 2
PP
VV |  |  |  | 7,200+7,200=14,400 [A]
P | 66 | 9117C1 |  | SVOD OCEL ZÁBRADEL ÚROVEŇ ZADRŽ H2 - DODÁVKA A MONTÁŽ | M | 14.4 | 0 | 0 | 2020_OTSKP | 0 | 2
PP |  |  |  | se svislou výplní
VV |  |  |  | 7,200+7,200=14,400 [A]
P | 67 | 91228 |  | SMĚROVÉ SLOUPKY Z PLAST HMOT VČETNĚ ODRAZNÉHO PÁSKU | KUS | 12 | 0 | 0 | 2020_OTSKP | 0 | 2
PP
VV |  |  |  | 4=4,000 [A] .......... modrý 8=8,000 [B] .......... bílý Celkem: A+B=12,000 [C]
P | 68 | 91355 |  | EVIDENČNÍ ČÍSLO MOSTU | KUS | 2 | 0 | 0 | 2020_OTSKP | 0 | 2
PP |  |  |  | osazení tabulky s evidenčním číslem mostu podle ČSN 736220 viz.PD TZ kapitola 4.2.8. "Mostní vybavení"
VV |  |  |  | 2=2,000 [A]
P | 69 | 915111 |  | VODOROVNÉ DOPRAVNÍ ZNAČENÍ BARVOU HLADKÉ - DODÁVKA A POKLÁDKA | M2 | 11 | 0 | 0 | 2020_OTSKP | 0 | 2
PP |  |  |  | dočasné
VV |  |  |  | PLNÁ ČÁRA 20,0=20,000 [B] .......... délka úseku (ODHAD) 0,25=0,250 [A] .......... šířka pruhu 2=2,000 [C] ................. počet pruhů Celkem: B*A*C=10,000 [D] ........ plocha plné čáry u krajnic PŘERUŠOVANÁ ČÁRA 20,0=20,000 [E] .......... délka úseku (ODHAD) 0,125=0,125 [F] .......... šířka pruhu 1=1,000 [G] ................. počet pruhů 0,4=0,400 [I] ................ rozsah přerušování čáry Celkem: E*F*G*I=1,000 [H] ........ plocha střední přerušované čáry Celkem: D+H=11,000 [J]
P | 70 | 915221 |  | VODOR DOPRAV ZNAČ PLASTEM STRUKTURÁLNÍ NEHLUČNÉ - DOD A POKLÁDKA | M2 | 11 | 0 | 0 | 2020_OTSKP | 0 | 2
PP |  |  |  | trvalé
VV |  |  |  | PLNÁ ČÁRA 20,0=20,000 [B] .......... délka úseku (ODHAD) 0,25=0,250 [A] .......... šířka pruhu 2=2,000 [C] ................. počet pruhů Celkem: B*A*C=10,000 [D] ........ plocha plné čáry u krajnic PŘERUŠOVANÁ ČÁRA 20,0=20,000 [E] .......... délka úseku (ODHAD) 0,125=0,125 [F] .......... šířka pruhu 1=1,000 [G] ................. počet pruhů 0,4=0,400 [I] ................ rozsah přerušování čáry Celkem: E*F*G*I=1,000 [H] ........ plocha střední přerušované čáry Celkem: D+H=11,000 [J]
P | 71 | 917223 |  | SILNIČNÍ A CHODNÍKOVÉ OBRUBY Z BETONOVÝCH OBRUBNÍKŮ ŠÍŘ 100MM | M | 4.014 | 0 | 0 | 2020_OTSKP | 0 | 2
PP |  |  |  | součást nátoku skluzu
VV |  |  |  | (1,107+0,900)*2=4,014 [A]
P | 72 | 917223 | aa | SILNIČNÍ A CHODNÍKOVÉ OBRUBY Z BETONOVÝCH OBRUBNÍKŮ ŠÍŘ 100MM | M | 72 | 0 | 0 | 2020_OTSKP | 0 | 2
PP |  |  |  | součást odláždění na kuželech křídel
VV |  |  |  | 4*18,0=72,000 [A]
P | 73 | 917224 |  | SILNIČNÍ A CHODNÍKOVÉ OBRUBY Z BETONOVÝCH OBRUBNÍKŮ ŠÍŘ 150MM | M | 12 | 0 | 0 | 2020_OTSKP | 0 | 2
PP
VV |  |  |  | 4*3,0=12,000 [A]
P | 74 | 919111 |  | ŘEZÁNÍ ASFALTOVÉHO KRYTU VOZOVEK TL DO 50MM | M | 29.1 | 0 | 0 | 2020_OTSKP | 0 | 2
PP
VV |  |  |  | 2*7,05=14,100 [A] ...... zaříznutí stávající komunikace (obrus) pro napojení nové vrstvy komunikace 15,0=15,000 [B] ......... zaříznutí nové obrusné vrstvy etapa 1 pro napojení obrusné vrstvy etapa 2 Celkem: A+B=29,100 [C]
P | 75 | 931325 |  | TĚSNĚNÍ DILATAČ SPAR ASF ZÁLIVKOU MODIFIK PRŮŘ DO 600MM2 | M | 14.4 | 0 | 0 | 2020_OTSKP | 0 | 2
PP |  |  |  | včetně vytvoření spáry včetně penetrace drážky
VV |  |  |  | 2*7,200=14,400 [A] .......... mezi vrstvou ochrany izolace (komunikace) a římsou,
P | 76 | 931326 |  | TĚSNĚNÍ DILATAČ SPAR ASF ZÁLIVKOU MODIFIK PRŮŘ DO 800MM2 | M | 45.2 | 0 | 0 | 2020_OTSKP | 0 | 2
PP |  |  |  | včetně penetrace drážky
VV |  |  |  | 2*8,05=16,100 [A] ..... těsnění spáry v obrusné vrstvě (na koncích roznášecí desky) 2*7,05=14,100 [B] ..... těsnění spáry v obrusné vrstvě na rozhraní staré a nové části vozovky 15,0=15,000 [D] ........ těsnění podélné spáry v obrusné vrstvě mezi etapou 1 a etapou 2 Celkem: A+B+D=45,200 [C]
P | 77 | 931327 |  | TĚSNĚNÍ DILATAČ SPAR ASF ZÁLIVKOU MODIFIK PRŮŘ DO 1000MM2 | M | 26.4 | 0 | 0 | 2020_OTSKP | 0 | 2
PP |  |  |  | mezi obrusnou vrstvou komunikace a římsou, resp.obrubníkem včetně vytvoření spáry včetně penetrace drážky
VV |  |  |  | 2*13,2=26,400 [A]
P | 78 | 935212R |  | PŘÍKOPOVÉ ŽLABY Z BETON TVÁRNIC ŠÍŘ DO 600MM DO BETONU TL 100MM | M | 14 | 0 | 0 |  | 0 | 2
PP |  |  |  | skluzy z betonových žlabovek šířky 600 mm včetně zaústění do vsakovacích jam včetně příslušných zemních prací
VV |  |  |  | 2*5,0*1,4=14,000 [A] (koeficient 1,4 - odhad navýšení vlivem spádu)
P | 79 | 938442 |  | OČIŠTĚNÍ ZDIVA OTRYSKÁNÍM TLAKOVOU VODOU DO 500 BARŮ | M2 | 126.242 | 0 | 0 | 2020_OTSKP | 0 | 2
PP |  |  |  | otryskání zdiva po otlučení omítky
VV |  |  |  | 1,0=1,000 [A] ................... předpoklad 100% z celkové sanované plochy 7,332*9,85=72,220 [B] ........ líc klenby 2*7,65=15,300 [C] ............. poprsní zeď (4,63*2,7/2*4)+(2,45*1,4*4)=38,722 [D] ........... křídla Celkem: A*(B+C+D)=126,242 [E]
P | 80 | 94895 |  | PODPĚRNÉ SKRUŽE ZE DŘEVA | M3OP | 90.876 | 0 | 0 | 2020_OTSKP | 0 | 2
PP |  |  |  | provizorní podepření klenby
VV |  |  |  | (4,486+3,7+1,04)*9,85=90,876 [A]
P | 81 | 967138 | a | VYBOURÁNÍ ČÁSTÍ KONSTRUKCÍ KAMENNÝCH NA MC S ODVOZEM DO 20KM | M3 | 0.308 | 0 | 0 | 2020_OTSKP | 0 | 2
PP |  |  |  | ubourání poprsních zdí do předepsané výšky
VV |  |  |  | uvedené rozměry jsou přibližné 2=2,000 [A] .......... počet zdí 7,0=7,000 [B] ....... délka zdi 0,4=0,400 [C] ....... tloušťka zdi 0,055=0,055 [D] ..... ubouraná výška Celkem: A*B*C*D=0,308 [E]
P | 82 | 967138 | b | VYBOURÁNÍ ČÁSTÍ KONSTRUKCÍ KAMENNÝCH NA MC S ODVOZEM DO 20KM | M3 | 1 | 0 | 0 | 2020_OTSKP | 0 | 2
PP |  |  |  | vybourání poškozených částí křídel
VV |  |  |  | 1,0=1,000 [A] ..... výměra odhadem
P | 83 | 967168 |  | VYBOURÁNÍ ČÁSTÍ KONSTRUKCÍ ŽELEZOBET S ODVOZEM DO 20KM | M3 | 2.1 | 0 | 0 | 2020_OTSKP | 0 | 2
PP |  |  |  | římsy (předpoklad - monolitický železobeton)
VV |  |  |  | 7,0*0,5*0,3=1,050 [A] 7,0*0,5*0,3=1,050 [B] Celkem: A+B=2,100 [C]
P | 84 | 97811 |  | OTLUČENÍ OMÍTKY | M2 | 100.994 | 0 | 0 | 2020_OTSKP | 0 | 2
PP
VV |  |  |  | 0,8=0,800 [A] ................... předpoklad 80% z celkové sanované plochy 7,332*9,85=72,220 [B] ........ líc klenby 2*7,65=15,300 [C] ............. poprsní zeď (4,63*2,7/2*4)+(2,45*1,4*4)=38,722 [D] ........... křídla Celkem: A*(B+C+D)=100,994 [E]
P | 85 | 985132311R |  | ruční dočištění sanovaných ploch ocelovými kartáči | M2 | 100.994 | 0 | 0 |  | 0 | 2
PP
VV |  |  |  | 0,8=0,800 [A] ................... předpoklad 80% z celkové sanované plochy 7,332*9,85=72,220 [B] ........ líc klenby 2*7,65=15,300 [C] ............. poprsní zeď (4,63*2,7/2*4)+(2,45*1,4*4)=38,722 [D] ........... křídla Celkem: A*(B+C+D)=100,994 [E]

## SO206_SO206
ASPE10 |  |  |  | Firma: Pontex, spol. s r.o. | [6 empty] | 3
|  |  |  | Soupis prací objektu | [5 empty] | 0 | 3
S | Stavba: | 20 158 00 |  | II/112 Vlašim oprava mostů ev.č. 112-028, 112-029, 112-032, 112-034, 112-037, 112-038 |  |  | SO206 | 0 |  | 0,00 | 2
O | Objekt: | SO206 |  | most ev.č. 112-038 | [5 empty] | 15,00 | 2
O1 | Rozpočet: | SO206 |  | most ev.č. 112-038 | [5 empty] | 21,00 | 2
Typ | Poř. číslo | Kód položky | Varianta | Název položky | MJ | Množství | Jednotková cena |  | Cenová soustava
[7 empty] | Jednotková | Celkem
0 | 1 | 2 | 3 | 4 | 5 | 6 | 9 | 10 | 11
SD |  | 0 |  | Všeobecné konstrukce a práce |  |  |  | 0 |  | 0 |  | 0 | 0
P | 1 | 015111 |  | POPLATKY ZA LIKVIDACŮ ODPADŮ NEKONTAMINOVANÝCH - 17 05 04 VYTĚŽENÉ ZEMINY A HORNINY - I. TŘÍDA TĚŽITELNOSTI | T | 280.18 | 0 | 0 | 2020_OTSKP | 0 | 2
PP
VV |  |  |  | zemina z výkopu vsakovací jámy (viz pol.131738): 2,0=2,000 [A] ..... uvažovaná měrná hmotnost zeminy 2=2,000 [B] ........ počet jam 1,0*1,0*1,0*A*B=4,000 [C] materiál z čištění koryta (viz pol.č.12960) 14,730=14,730 [D] ..... objem D*A=29,460 [E] materiál z hlavního výkopu (viz pol.č. 131738.a) 1,9=1,900 [F] ..... uvažovaná měrná hmotnost suti ze sypkých vozovkových vrstev 72,487=72,487 [G] ..... objem výkopu F*G=137,725 [H] materiál z výkopu podkladní vrstvy komunikace (viz pol.č. 113328) 1,9=1,900 [J] ..... uvažovaná měrná hmotnost suti ze sypkých vozovkových vrstev 4,734=4,734 [K] ..... objem výkopu J*K=8,995 [L] materiál z hrázek 14,0=14,000 [M] ..... objem 2,0=2,000 [Q] ..... uvažovaná měrná hmotnost zeminy Celkem: M*Q=28,000 [R] materiál z výkopu pro odláždění 36,0=36,000 [N] ....... objem viz pol.č. 131738.c 2,0=2,000 [O] ..... uvažovaná měrná hmotnost zeminy Celkem: N*O=72,000 [P] Celkem: C+E+H+L+R+P=280,180 [I]
P | 2 | 015140R |  | POPLATKY ZA LIKVIDACŮ ODPADŮ NEKONTAMINOVANÝCH - 17 01 01 BETON Z DEMOLIC OBJEKTŮ, ZÁKLADŮ TV | T | 8.182 | 0 | 0 |  | 0 | 2
PP |  |  |  | železobeton
VV |  |  |  | 3,273=3,273 [A] ..... železobet. římsy - objem [m3] 2,500=2,500 [B] ..... měrná hmotnost železobetonu [t/m3] Celkem: A*B=8,183 [C]
P | 3 | 015330 |  | POPLATKY ZA LIKVIDACŮ ODPADŮ NEKONTAMINOVANÝCH - 17 05 04 KAMENNÁ SUŤ | T | 38.781 | 0 | 0 | 2020_OTSKP | 0 | 2
PP
VV |  |  |  | materiál z ubouraných poprsních zdí (viz pol.č.967138.a) 6,828=6,828 [A] ...... množství suti [m3] 2,6=2,600 [B] .......... uvažovaná měrná hmotnost materiálu [t/m3] Celkem: A*B=17,753 [C] otlučená omítka z kamenného zdiva (viz pol.č.97811) 177,197=177,197 [D] ........ plocha 0,04=0,040 [F] .......... tl. omítky (ODHAD) Celkem: B*D*F=18,428 [E] vybouraný materiál křídel (viz pol.č.967138.b) 1,0=1,000 [H] ...... množství suti [m3] Celkem: H*B=2,600 [J] Celkem: C+E+J=38,781 [G]
P | 4 | 015760 |  | POPLATKY ZA LIKVIDACŮ ODPADŮ NEBEZPEČNÝCH - 17 06 03* IZOLAČNÍ MATERIÁLY OBSAHUJÍCÍ NEBEZPEČNÉ LÁTKY | T | 45.9 | 0 | 0 | 2020_OTSKP | 0 | 2
PP |  |  |  | vybourané živičné vozovkové vrstvy
VV |  |  |  | 2,4=2,400 [A] ..... měrná hmotnost suti ze živičných vozovkových vrstev 19,125=19,125 [B] ...... objem bourané části komunikace (viz pol.č.113138) Celkem: A*B=45,900 [C]
P | 5 | 02610 |  | ZKOUŠENÍ KONSTRUKCÍ A PRACÍ ZKUŠEBNOU ZHOTOVITELE | KPL | 1 | 0 | 0 | 2020_OTSKP | 0 | 2
PP |  |  |  | akustické trasování poruch na kamenném zdivu
VV
P | 6 | 02940 | C | OSTATNÍ POŽADAVKY - VYPRACOVÁNÍ DOKUMENTACE | KPL | 1 | 0 | 0 | 2020_OTSKP | 0 | 2
PP |  |  |  | plán sledování a údržby mostu
VV
P | 7 | 029412 |  | OSTATNÍ POŽADAVKY - VYPRACOVÁNÍ MOSTNÍHO LISTU | KUS | 1 | 0 | 0 | 2020_OTSKP | 0 | 2
PP
VV
P | 8 | 02950 | A | OSTATNÍ POŽADAVKY - POSUDKY, KONTROLY, REVIZNÍ ZPRÁVY | KPL | 1 | 0 | 0 | 2020_OTSKP | 0 | 2
PP |  |  |  | výpočet zatížitelnosti vč.vyhodnocení
VV
P | 9 | 02953 |  | OSTATNÍ POŽADAVKY - HLAVNÍ MOSTNÍ PROHLÍDKA | KUS | 1 | 0 | 0 | 2020_OTSKP | 0 | 2
PP |  |  |  | 1. HMP vč.zpřístupnění
VV
SD |  | 1 |  | Zemní práce |  |  |  | 0 |  | 0 |  | 0 | 0
P | 10 | 11110 |  | ODSTRANĚNÍ TRAVIN | M2 | 100 | 0 | 0 | 2020_OTSKP | 0 | 2
PP |  |  |  | odstranění travin bez ohledu na způsob provedení přemístění travin s uložením na hromady
VV |  |  |  | 100,0=100,000 [A] ..... odhad
P | 11 | 111208 |  | ODSTRANĚNÍ KŘOVIN S ODVOZEM DO 20KM | M2 | 100 | 0 | 0 | 2020_OTSKP | 0 | 2
PP |  |  |  | odstranění křovin doprava dřevin na předepsanou vzdálenost spálení na hromadách nebo štěpkování
VV |  |  |  | 100,0=100,000 [A] ..... odhad
P | 12 | 113138 |  | ODSTRANĚNÍ KRYTU ZPEVNĚNÝCH PLOCH S ASFALT POJIVEM, ODVOZ DO 20KM | M3 | 19.125 | 0 | 0 | 2020_OTSKP | 0 | 2
PP |  |  |  | odstranění původní komunikace v tl.170 mm
VV |  |  |  | 15,0=15,000 [A] ..... maximální délka odstr. plochy 2*3,75=7,500 [B] ..... průměrná šířka odstraňované vrstvy (krytu) 0,17=0,170 [C] ....... tloušťka vrstvy krytu Celkem: A*B*C=19,125 [D]
P | 13 | 113328 |  | ODSTRAN PODKL ZPEVNĚNÝCH PLOCH Z KAMENIVA NESTMEL, ODVOZ DO 20KM | M3 | 4.734 | 0 | 0 | 2020_OTSKP | 0 | 2
PP |  |  |  | odstranění podkladní vrstvy komunikace v tl. 200 mm na předmostí
VV |  |  |  | 2=2,000 [B] ........ počet vrstev 11,834=11,834 [C] ........ plocha vrstvy 0,2=0,200 [D] ........... tl. vrstev B*C*D=4,734 [A] ........... celkový objem vrstev
P | 14 | 113766 |  | FRÉZOVÁNÍ DRÁŽKY PRŮŘEZU DO 800MM2 V ASFALTOVÉ VOZOVCE | M | 48 | 0 | 0 | 2020_OTSKP | 0 | 2
PP |  |  |  | hloubka 50 mm (odhad); tl. 15 mm viz TZ kapitola 4.2.6. Nosné konstrukce mostu"
VV |  |  |  | 2*7,75=15,500 [A] ..... spára v obrusné vrstvě (na koncích roznášecí desky) 2*6,75=13,500 [B] ..... spára v obrusné vrstvě na rozhraní staré a nové části vozovky 19,0=19,000 [D] ......... podélná spára v nové obrusné vrstvě mezi etapou 1 a etapou 2 Celkem: A+B+D=48,000 [C]
P | 15 | 11511 |  | ČERPÁNÍ VODY DO 500 L/MIN | HOD | 10 | 0 | 0 | 2020_OTSKP | 0 | 2
PP
VV |  |  |  | 10=10,000 [A]
P | 16 | 11525 |  | PŘEVEDENÍ VODY POTRUBÍM DN 600 NEBO ŽLABY R.O. DO 2,0M | M | 25 | 0 | 0 | 2020_OTSKP | 0 | 2
PP
VV |  |  |  | 25,0=25,000 [A]
P | 17 | 122738 |  | ODKOPÁVKY A PROKOPÁVKY OBECNÉ TŘ. I, ODVOZ DO 20KM | M3 | 14 | 0 | 0 | 2020_OTSKP | 0 | 2
PP |  |  |  | odkopávka zemní hrázky ( kód položky 17780 ) s odvozem na skládku
VV |  |  |  | 14,0=14,000 [A]
PN | 18 | 17120 |  | ULOŽENÍ SYPANINY DO NÁSYPŮ A NA SKLÁDKY BEZ ZHUTNĚNÍ | M3 | 14 | 0 | 0 | 2020_OTSKP | 0 | 2
PP
VV
P | 19 | 12960 |  | ČIŠTĚNÍ VODOTEČÍ A MELIORAČ KANÁLŮ OD NÁNOSŮ | M3 | 14.73 | 0 | 0 | 2020_OTSKP | 0 | 2
PP
VV |  |  |  | (7,5+9,55+7,5)*0,6=14,730 [A] čištění koryta pod mostem + na každou stranu 7,5 m (ODHAD) množství nánosu 0,6 [m3/bm] - odhad
P | 20 | 131738 | a | HLOUBENÍ JAM ZAPAŽ I NEPAŽ TŘ. I, ODVOZ DO 20KM | M3 | 72.487 | 0 | 0 | 2020_OTSKP | 0 | 2
PP |  |  |  | hlavní výkop pro podkladní beton, žb desku a krajnici
VV |  |  |  | 8,70=8,700 [B] [m] .......... vzdálenost mezi lícními zídkami (viz. Příčný řez na výkresu č.3 D.6 "NOVÝ STAV"; odečteno) 7,155=7,155 [C] [m2] ...... plocha výkopu v podélném řezu (viz. Podélný řez na výkresu č.3 D.6 "NOVÝ STAV"; odměřeno digitálně) B*C=62,249 [D] [m3] ....... výsledný objem výkopu mezi lícními zídkami 2*0,536*9,55=10,238 [E] [m3] ..... objem výkopu za opěrami Celkem: D+E=72,487 [F]
PN | 24 | 17120 | aOK | ULOŽENÍ SYPANINY DO NÁSYPŮ A NA SKLÁDKY BEZ ZHUTNĚNÍ | M3 | 72.487 | 0 | 0 | 2020_OTSKP | 0 | 2
PP
VV
P | 21 | 131738 | b | HLOUBENÍ JAM ZAPAŽ I NEPAŽ TŘ. I, ODVOZ DO 20KM | M3 | 2 | 0 | 0 | 2020_OTSKP | 0 | 2
PP
VV |  |  |  | hloubení vsakovacích jam: 2*(1*1*1)=2,000 [A]
PN | 25 | 17120 | bOK | ULOŽENÍ SYPANINY DO NÁSYPŮ A NA SKLÁDKY BEZ ZHUTNĚNÍ | M3 | 2 | 0 | 0 | 2020_OTSKP | 0 | 2
PP |  |  |  | uložení zeminy z výkopů jam pro vsakování
VV
P | 22 | 131738 | c | HLOUBENÍ JAM ZAPAŽ I NEPAŽ TŘ. I, ODVOZ DO 20KM | M3 | 36 | 0 | 0 | 2020_OTSKP | 0 | 2
PP |  |  |  | výkop pro odláždění na kuželech křídel
VV |  |  |  | 4*20,0*0,2=16,000 [A] .......... objem za dlažbu (položka č.465512.aa) 4*20,0*0,1=8,000 [B] ............ objem za kamenivo drcené (položka č. 45152.aa) 4*20,0*0,15=12,000 [C] ........ objem za prostý beton C20/25 (45131.aa) Celkem: A+B+C=36,000 [D]
PN | 23 | 17120 | 1 | ULOŽENÍ SYPANINY DO NÁSYPŮ A NA SKLÁDKY BEZ ZHUTNĚNÍ | M3 | 36 | 0 | 0 | 2020_OTSKP | 0 | 2
PP
VV
P | 26 | 17481 | a | ZÁSYP JAM A RÝH Z NAKUPOVANÝCH MATERIÁLŮ | M3 | 2 | 0 | 0 | 2020_OTSKP | 0 | 2
PP
VV |  |  |  | vyplnění vsakovacích jam štěrkem: 2*(1,0*1,0*1,0)=2,000 [A]
P | 27 | 17780 |  | ZEMNÍ HRÁZKY Z NAKUPOVANÝCH MATERIÁLŮ | M3 | 14 | 0 | 0 | 2020_OTSKP | 0 | 2
PP
VV |  |  |  | 7,0=7,000 [A] ....... délka hrázky [m] 1,0=1,000 [B] ....... výška hrázky [m] 1,5=1,500 [C] ....... šířka (pata) [m] 0,5=0,500 [D] ....... šířka (koruna) [m] 2=2,000 [E] .......... počet [ks] 0.5*(C+D)*B*A*E=14,000 [F] [m3]
SD |  | 2 |  | Základy |  |  |  | 0 |  | 0 |  | 0 | 0
P | 28 | 21263 |  | TRATIVODY KOMPLET Z TRUB Z PLAST HMOT DN DO 150MM | M | 10.208 | 0 | 0 | 2020_OTSKP | 0 | 2
PP |  |  |  | drenážní potrubí (plastové potrubí DN150 mm) Položka platí pro kompletní konstrukci drenáže (mimo prostor za opěrou) a zahrnuje zejména: - výkop rýhy předepsaného tvaru v dané třídě těžitelnosti, výplň, zásyp včetně dopravy, uložení přebytečného materiálu, dodávky předepsaného materiálu pro výplň a zásyp - zřízení spojovací vrstvy - zřízení podkladu a lože drenáže z předepsaného materiálu - dodávka a uložení drenáže předepsaného materiálu a profilu - obsyp drenáže předepsaným materiálem - ukončení drenáže včetně vybudování ukončujícího objektu (vyústění drenáže viz VL 204.02) - veškerý materiál, výrobky a polotovary, včetně mimostaveništní a vnitrostaveništní dopravy
VV |  |  |  | 2*4,640*1,1=10,208 [A]
P | 29 | 21331 |  | DRENÁŽNÍ VRSTVY Z BETONU MEZEROVITÉHO (DRENÁŽNÍHO) | M3 | 1.098 | 0 | 0 | 2020_OTSKP | 0 | 2
PP |  |  |  | obetonování drenážního potrubí plastového děrovaného (viz pol.č.875332)
VV |  |  |  | ((0,25*0,25)-0,1*0,1/2)*(9,55+9,55)=1,098 [A] (odpočet objemu potrubí zanedbán)
P | 30 | 21341 |  | DRENÁŽNÍ VRSTVY Z PLASTBETONU (PLASTMALTY) | M3 | 0.132 | 0 | 0 | 2020_OTSKP | 0 | 2
PP |  |  |  | drenážní polymerbeton - odvodnění izolace
VV |  |  |  | šířka odvodňovacího pruhu ..... 0,15=0,150 [A] tloušťka odvodňovacího pruhu ..... 0,04=0,040 [B] délka odvodňovacího pruhu ..... 11,0=11,000 [C] počet odvodňovacích pruhů ..... 2=2,000 [D] CELKEM (objem odvodňovacího pruhu): A*B*C*D=0,132 [E]
P | 31 | 261912 |  | VRTY PRO KOTVENÍ A INJEKTÁŽ TŘ V A VI NA POVRCHU D DO 16MM | M | 140 | 0 | 0 | 2020_OTSKP | 0 | 2
PP |  |  |  | vrty pro nízkotlaké injektování včetně odvozu, uložení a skládkovného za vyvrtaný materiál
VV |  |  |  | 0,4=0,400 [A] ..... hloubka vrtu [m] 350=350,000 [B] ..... počet vrtů [ks] Celkem: A*B=140,000 [C]
P | 32 | 281451 |  | INJEKTOVÁNÍ NÍZKOTLAKÉ Z CEMENTOVÉ MALTY NA POVRCHU | M3 | 5 | 0 | 0 | 2020_OTSKP | 0 | 2
PP
VV |  |  |  | 5,0=5,000 [A] ..... množství odhadem
SD |  | 3 |  | Svislé konstrukce |  |  |  | 0 |  | 0 |  | 0 | 0
P | 33 | 31717 |  | KOVOVÉ KONSTRUKCE PRO KOTVENÍ ŘÍMSY | KG | 143 | 0 | 0 | 2020_OTSKP | 0 | 2
PP |  |  |  | kotvy říms ve vývrtu (podle VL4 402.02) viz TZ kapitola 4.2.7. "Mostní svršek a odvodnění" viz PD výkres D.6/3 "Nový stav - příčný řez"
VV |  |  |  | 2*11=22,000 [A] .......... celkový počet kotev; ODHAD 6,5=6,500 [B] ............ hmotnost 1 kotvy; ODHAD Celkem: A*B=143,000 [C]
P | 34 | 317325 |  | ŘÍMSY ZE ŽELEZOBETONU DO C30/37 | M3 | 8.976 | 0 | 0 | 2020_OTSKP | 0 | 2
PP |  |  |  | beton C30/37 XF4/XD3/XC4 včetně provedení tabulky s letopočtem opravy mostu (vlysem na líc římsy); podle PD TZ kap. 4.2.8. "Mostní vybavení"
VV |  |  |  | 0,408=0,408 [A] .......... levá římsa 0,408=0,408 [B] .......... pravá římsa 11,0=11,000 [C] .......... délka Celkem: (A+B)*C=8,976 [D]
P | 35 | 317365 |  | VÝZTUŽ ŘÍMS Z OCELI 10505, B500B | T | 1.616 | 0 | 0 | 2020_OTSKP | 0 | 2
PP |  |  |  | včetně případné ochrany výztuže v místě provedení nápisu (vlysu) letopočtu opravy
VV |  |  |  | 180,0=180,000 [A] ........... kg výztuže na 1 m3; ODHAD 8,976=8,976 [B] ............... celkový objem říms (viz.pol.č.: 317325) Celkem: A/1000*B=1,616 [C]
P | 36 | 333212 |  | MOSTNÍ OPĚRY A KŘÍDLA Z LOMOVÉHO KAMENE NA MC | M3 | 1 | 0 | 0 | 2020_OTSKP | 0 | 2
PP
VV |  |  |  | 1,0=1,000 [A] ...... dozdění křídel; množství odhadem
P | 37 | 333215R |  | PŘEZDĚNÍ OPĚR A KŘÍDEL Z KAMENNÉHO ZDIVA | M3 | 8 | 0 | 0 |  | 0 | 2
PP |  |  |  | včetně odvozu suti na skládku, uložení na skládce a poplatku
VV |  |  |  | 4+4=8,000 [A]
SD |  | 4 |  | Vodorovné konstrukce |  |  |  | 0 |  | 0 |  | 0 | 0
P | 38 | 421325 |  | MOSTNÍ NOSNÉ DESKOVÉ KONSTRUKCE ZE ŽELEZOBETONU C30/37 | M3 | 31.735 | 0 | 0 | 2020_OTSKP | 0 | 2
PP
VV |  |  |  | 2,885=2,885 [A] .......... plocha příčného řezu (viz. příloha PD č.3 "Nový stav") 11,00=11,000 [B] .............. délka desky (viz. příloha PD č.3 "Nový stav") Celkem: A*B=31,735 [C]
P | 39 | 421365 |  | VÝZTUŽ MOSTNÍ DESKOVÉ KONSTRUKCE Z OCELI 10505, B500B | T | 7.299 | 0 | 0 | 2020_OTSKP | 0 | 2
PP
VV |  |  |  | 230,0=230,000 [A] .......... hmotnost výztuže [kg] na 1m3 žb desky; ODHAD 31,735=31,735 [B] .......... objem žb desky (viz. položka č. 421325) Celkem: A/1000*B=7,299 [C]
P | 40 | 45131 |  | PODKL A VÝPLŇ VRSTVY Z PROST BET | M3 | 0.23 | 0 | 0 | 2020_OTSKP | 0 | 2
PP |  |  |  | tl.200 mm (odhad) součást nátoku skluzu
VV |  |  |  | počet skluzů .... 2=2,000 [A] půdorysná plocha ..... 0,575=0,575 [B] (odměřeno digitálně z PD) tloušťka vrstvy (ODHAD) ....... 0,200=0,200 [C] CELKEM objem bet. vrstvy .......A*B*C=0,230 [D]
P | 41 | 451311 | a | PODKL A VÝPLŇ VRSTVY Z PROST BET DO C8/10 | M3 | 16.616 | 0 | 0 | 2020_OTSKP | 0 | 2
PP |  |  |  | podkladní beton C 8/10 X0 tl. 150 mm (podklad pod nosnou konstrukcí)
VV |  |  |  | 1,868=1,868 [A] ...... plocha řezu vrstvy (odečteno digitálně v podélném řezu) 8,700=8,700 [B] ...... šířka vrstvy (odečteno z příčného řezu - kóta) 4*0,101*0,9=0,364 [C] ..... objem podkladního betonu pod obet. drenážním potrubím Celkem: A*B+C=16,616 [D]
P | 42 | 451311 | b | PODKL A VÝPLŇ VRSTVY Z PROST BET DO C8/10 | M3 | 0.495 | 0 | 0 | 2020_OTSKP | 0 | 2
PP |  |  |  | pruh šířky 300 mm v ose komunikace; tl. 150 mm; pod podkladním betonem (451311.a) viz. PD příloha č.D.6/3 "Nový stav" pozn.č.7
VV |  |  |  | 11,0*0,3*0,15=0,495 [A]
P | 43 | 45131A | aa | PODKLADNÍ A VÝPLŇOVÉ VRSTVY Z PROSTÉHO BETONU C20/25 | M3 | 12 | 0 | 0 | 2020_OTSKP | 0 | 2
PP |  |  |  | podkladní beton C20/25n-XF3 pod dlažbu z lomového kamene (odláždění na kuželech křídel; viz pol.č.465512.aa) tl. vrstvy 150 mm
VV |  |  |  | 4*20,0*0,15=12,000 [A]
P | 44 | 45152 | aa | PODKLADNÍ A VÝPLŇOVÉ VRSTVY Z KAMENIVA DRCENÉHO | M3 | 8 | 0 | 0 | 2020_OTSKP | 0 | 2
PP |  |  |  | ŠP podsyp tl.100 mm (podkladní vrstva pod odláždění na kuželech křídel)
VV |  |  |  | 4*20,0*0,1=8,000 [A]
P | 45 | 45157 |  | PODKLADNÍ A VÝPLŇOVÉ VRSTVY Z KAMENIVA TĚŽENÉHO | M3 | 15.313 | 0 | 0 | 2020_OTSKP | 0 | 2
PP |  |  |  | vyrovnávací vrstva pod podkladním betonem
VV |  |  |  | 1,823=1,823 [A] ...... plocha řezu vrstvy (odečteno digitálně v podélném řezu) 8,700-0,300=8,400 [B] ...... šířka vrstvy (odečteno z příčného řezu) s odečtem pro pruh podklad. betonu (viz pol.č.451311.b) Celkem: A*B=15,313 [C]
P | 46 | 45857 |  | VÝPLŇ ZA OPĚRAMI A ZDMI Z KAMENIVA TĚŽENÉHO | M3 | 5.788 | 0 | 0 | 2020_OTSKP | 0 | 2
PP |  |  |  | hutněný zásyp štěrkopískem (u drenáže)
VV |  |  |  | (0,284+0,2840)*9,55=5,424 [A] 4*0,101*0,9=0,364 [C] ..... objem kameniva pod podkladním betonem a obet. drenážním potrubím (u boků nosné konstrukce) Celkem: A+C=5,788 [D]
P | 47 | 465512 |  | DLAŽBY Z LOMOVÉHO KAMENE NA MC | M3 | 0.23 | 0 | 0 | 2020_OTSKP | 0 | 2
PP |  |  |  | tl.200 mm (odhad) součást nátoku skluzu
VV |  |  |  | počet skluzů .... 2=2,000 [A] půdorysná plocha ..... 0,575=0,575 [B] (odměřeno digitálně z PD) tloušťka dlažby (ODHAD) ....... 0,200=0,200 [C] CELKEM objem dlažby .......A*B*C=0,230 [D]
P | 48 | 465512 | aa | DLAŽBY Z LOMOVÉHO KAMENE NA MC | M3 | 16 | 0 | 0 | 2020_OTSKP | 0 | 2
PP |  |  |  | odláždění na kuželech křídel tl.200 mm
VV |  |  |  | 4*20,0*0,2=16,000 [A]
P | 49 | 465513R |  | PŘEDLÁŽDĚNÍ DLAŽBY Z LOMOVÉHO KAMENE | M3 | 5.039 | 0 | 0 |  | 0 | 2
PP |  |  |  | včetně případných podkladních vrstev včetně veškeré dopravy a likvidace odpadu
VV |  |  |  | 0,5=0,500 [A] .......... podíl z celkové plochy 4,363*(1,0+9,55+1,0)=50,393 [B] .......... plocha koryta pod mostem 0,2=0,200 [C] .......... tloušťka opravované dlažby Celkem: A*B*C=5,039 [D] .......... objem opravované dlažby
SD |  | 5 |  | Komunikace |  |  |  | 0 |  | 0 |  | 0 | 0
P | 50 | 56364 |  | VOZOVKOVÉ VRSTVY Z RECYKLOVANÉHO MATERIÁLU TL DO 200MM | M2 | 23.668 | 0 | 0 | 2020_OTSKP | 0 | 2
PP |  |  |  | RS CA; tl. 200 mm
VV |  |  |  | 2*11,834=23,668 [A] .......... předmostí
P | 51 | 56940 |  | ZPEVNĚNÍ KRAJNIC ZE ŠTĚRKOPÍSKU | M3 | 5.291 | 0 | 0 | 2020_OTSKP | 0 | 2
PP
VV |  |  |  | půdorysná plocha ..... (1,275+1,814+3,525)*2=13,228 [B] (odměřeno digitálně z PD) tloušťka vrstvy (ODHAD) ....... 0,400=0,400 [C] CELKEM objem vrstvy .......B*C=5,291 [D]
P | 52 | 572113 |  | INFILTRAČNÍ POSTŘIK Z EMULZE DO 0,5KG/M2 | M2 | 46.5 | 0 | 0 | 2020_OTSKP | 0 | 2
PP
VV |  |  |  | na předmostí: 2*23,250=46,500 [A]
P | 53 | 572214 |  | SPOJOVACÍ POSTŘIK Z MODIFIK EMULZE DO 0,5KG/M2 | M2 | 284.75 | 0 | 0 | 2020_OTSKP | 0 | 2
PP
VV |  |  |  | - na mostě PS-CP 0,4 kg/m2: 7,75*11,0=85,250 [A] - na mostě PS-CP 0,5 kg/m2: 7,75*11,0=85,250 [B] - na předmostí PS-CP 0,4 kg/m2: 2*30,25=60,500 [C] - na předmostí PS-CP 0,5 kg/m2: 2*26,875=53,750 [D] - Celkem: A+B+C+D=284,750 [E]
P | 54 | 574B44 |  | ASFALTOVÝ BETON PRO OBRUSNÉ VRSTVY MODIFIK ACO 11+, 11S TL. 50MM | M2 | 145.75 | 0 | 0 | 2020_OTSKP | 0 | 2
PP |  |  |  | ACO 11+ (PMB 45/80-65) tl.50 mm
VV |  |  |  | na mostě: 7,75*11,0=85,250 [A] na předmostí: 2*30,250=60,500 [B] Celkem: A+B=145,750 [C]
P | 55 | 574D56 |  | ASFALTOVÝ BETON PRO LOŽNÍ VRSTVY MODIFIK ACL 16+, 16S TL. 60MM | M2 | 139 | 0 | 0 | 2020_OTSKP | 0 | 2
PP |  |  |  | ACL 16 S (PMB 22/55-60) tl.60 mm
VV |  |  |  | na mostě: 7,75*11,0=85,250 [A] na předmostí: 2*26,875=53,750 [D] Celkem: A+D=139,000 [C]
P | 56 | 574F56 |  | ASFALTOVÝ BETON PRO PODKLADNÍ VRSTVY MODIFIK ACP 16+, 16S TL. 60MM | M2 | 46.5 | 0 | 0 | 2020_OTSKP | 0 | 2
PP |  |  |  | ACP 16+ (50/70); tl.60 mm
VV |  |  |  | 2*23,250=46,500 [A]
P | 57 | 575F55 |  | LITÝ ASFALT MA IV (OCHRANA MOSTNÍ IZOLACE) 16 TL. 40MM MODIFIK | M2 | 85.25 | 0 | 0 | 2020_OTSKP | 0 | 2
PP
VV |  |  |  | na mostě: 7,75*11,0=85,250 [A]
SD |  | 6 |  | Úpravy povrchů, podlahy, výplně otvorů |  |  |  | 0 |  | 0 |  | 0 | 0
P | 58 | 62652 |  | OCHRANA VÝZTUŽE PŘI NEDOSTATEČNÉM KRYTÍ | M2 | 1 | 0 | 0 | 2020_OTSKP | 0 | 2
PP |  |  |  | ochrana výtzuže římsy u vlysu (letopočet opravy mostu); viz. PD TZ kap. 4.2.8. "Mostní vybavení"
VV |  |  |  | 1,0=1,000 [A] .......... výměra odhadem
P | 59 | 62747 |  | SPÁROVÁNÍ STARÉHO ZDIVA ZVLÁŠT MALTOU | M2 | 221.496 | 0 | 0 | 2020_OTSKP | 0 | 2
PP
VV |  |  |  | 1,0=1,000 [A] ................... předpoklad 100% z celkové sanované plochy 10,321*9,55=98,566 [B] ........ líc klenby 2*25,465=50,930 [C] ............. poprsní zeď 4*15,0*1,2=72,000 [D] ........... křídla Celkem: A*(B+C+D)=221,496 [E]
SD |  | 7 |  | Přidružená stavební výroba |  |  |  | 0 |  | 0 |  | 0 | 0
P | 60 | 711442 |  | IZOLACE MOSTOVEK CELOPLOŠNÁ ASFALTOVÝMI PÁSY S PEČETÍCÍ VRSTVOU | M2 | 111.805 | 0 | 0 | 2020_OTSKP | 0 | 2
PP |  |  |  | viz TZ kapitola 4.2.7. "Mostní svršek a odovdnění"
VV |  |  |  | 9,556*(0,350+11,00+0,350)=111,805 [A] (včetně svislých přesahů viz PD výkres č. D.6/3 "Nový stav")
P | 61 | 711502 |  | OCHRANA IZOLACE NA POVRCHU ASFALTOVÝMI PÁSY | M2 | 23.144 | 0 | 0 | 2020_OTSKP | 0 | 2
PP |  |  |  | ochrana izolace pod římsou (podle VL4 403.42) viz TZ kapitola 4.2.7. "Mostní svršek a odvodnění"
VV |  |  |  | (1,052+1,052)*11,00=23,144 [A]
P | 62 | 78383 |  | NÁTĚRY BETON KONSTR TYP S4 (OS-C) | M2 | 6.6 | 0 | 0 | 2020_OTSKP | 0 | 2
PP |  |  |  | Ochranný nátěr římsy dle VL4 401.01a a tab. č. 5 TKP 31 (viz PD TZ kapitola 4.2.7. ""Mostní svršek a odvodnění")
VV |  |  |  | 2*11,0*(0,15+0,15)=6,600 [A]
SD |  | 8 |  | Potrubí |  |  |  | 0 |  | 0 |  | 0 | 0
P | 63 | 875332 |  | POTRUBÍ DREN Z TRUB PLAST DN DO 150MM DĚROVANÝCH | M | 19.1 | 0 | 0 | 2020_OTSKP | 0 | 2
PP
VV |  |  |  | 9,55+9,55=19,100 [A]
SD |  | 9 |  | Ostatní konstrukce a práce |  |  |  | 0 |  | 0 |  | 0 | 0
P | 64 | 9112A3 |  | ZÁBRADLÍ MOSTNÍ S VODOR MADLY - DEMONTÁŽ S PŘESUNEM | M | 10.06 | 0 | 0 | 2020_OTSKP | 0 | 2
PP
VV |  |  |  | 10,060=10,060 [A] .......... odečteno (digitálně) z výkresu D.6/2 "Stávající stav"
P | 65 | 9113A3 |  | SVODIDLO OCEL SILNIČ JEDNOSTR, ÚROVEŇ ZADRŽ N1, N2 - DEMONTÁŽ S PŘESUNEM | M | 22 | 0 | 0 | 2020_OTSKP | 0 | 2
PP
VV |  |  |  | 11,00+11,00=22,000 [A]
P | 66 | 9117C1 |  | SVOD OCEL ZÁBRADEL ÚROVEŇ ZADRŽ H2 - DODÁVKA A MONTÁŽ | M | 22 | 0 | 0 | 2020_OTSKP | 0 | 2
PP |  |  |  | se svislou výplní, včetně napojení na silniční svodidla (TP 203) viz PD výkres D.6/3 "Nový stav" viz PD TZ kapitola 4.2.8. "Mostní vybavení"
VV |  |  |  | 11,000+11,000=22,000 [A]
P | 67 | 9117C3 |  | SVOD OCEL ZÁBRADEL ÚROVEŇ ZADRŽ H2 - DEMONTÁŽ S PŘESUNEM | M | 13.23 | 0 | 0 | 2020_OTSKP | 0 | 2
PP
VV |  |  |  | 13,230=13,230 [A] ........ odečteno (digitálně) z výkresu (půdorys)
P | 68 | 91228 |  | SMĚROVÉ SLOUPKY Z PLAST HMOT VČETNĚ ODRAZNÉHO PÁSKU | KUS | 12 | 0 | 0 | 2020_OTSKP | 0 | 2
PP
VV |  |  |  | 4=4,000 [A] .......... modrý 8=8,000 [B] .......... bílý Celkem: A+B=12,000 [C]
P | 69 | 91355 |  | EVIDENČNÍ ČÍSLO MOSTU | KUS | 2 | 0 | 0 | 2020_OTSKP | 0 | 2
PP |  |  |  | osazení tabulky s evidenčním číslem mostu podle ČSN 736220 viz.PD TZ kapitola 4.2.8. "Mostní vybavení"
VV |  |  |  | 2=2,000 [A]
P | 70 | 915111 |  | VODOROVNÉ DOPRAVNÍ ZNAČENÍ BARVOU HLADKÉ - DODÁVKA A POKLÁDKA | M2 | 12.1 | 0 | 0 | 2020_OTSKP | 0 | 2
PP |  |  |  | dočasné
VV |  |  |  | PLNÁ ČÁRA 22,0=22,000 [B] .......... délka úseku (ODHAD) 0,25=0,250 [A] .......... šířka pruhu 2=2,000 [C] ................. počet pruhů Celkem: B*A*C=11,000 [D] ........ plocha plné čáry u krajnic PŘERUŠOVANÁ ČÁRA 22,0=22,000 [E] .......... délka úseku (ODHAD) 0,125=0,125 [F] .......... šířka pruhu 1=1,000 [G] ................. počet pruhů 0,4=0,400 [I] ................ rozsah přerušování čáry Celkem: E*F*G*I=1,100 [H] ........ plocha střední přerušované čáry Celkem: D+H=12,100 [J]
P | 71 | 915221 |  | VODOR DOPRAV ZNAČ PLASTEM STRUKTURÁLNÍ NEHLUČNÉ - DOD A POKLÁDKA | M2 | 12.1 | 0 | 0 | 2020_OTSKP | 0 | 2
PP |  |  |  | trvalé
VV |  |  |  | PLNÁ ČÁRA 22,0=22,000 [B] .......... délka úseku (ODHAD) 0,25=0,250 [A] .......... šířka pruhu 2=2,000 [C] ................. počet pruhů Celkem: B*A*C=11,000 [D] ........ plocha plné čáry u krajnic PŘERUŠOVANÁ ČÁRA 22,0=22,000 [E] .......... délka úseku (ODHAD) 0,125=0,125 [F] .......... šířka pruhu 1=1,000 [G] ................. počet pruhů 0,4=0,400 [I] ................ rozsah přerušování čáry Celkem: E*F*G*I=1,100 [H] ........ plocha střední přerušované čáry Celkem: D+H=12,100 [J]
P | 72 | 917223 |  | SILNIČNÍ A CHODNÍKOVÉ OBRUBY Z BETONOVÝCH OBRUBNÍKŮ ŠÍŘ 100MM | M | 3.29 | 0 | 0 | 2020_OTSKP | 0 | 2
PP |  |  |  | součást nátoku skluzu
VV |  |  |  | (0,895+0,750)*2=3,290 [A]
P | 73 | 917223 | aa | SILNIČNÍ A CHODNÍKOVÉ OBRUBY Z BETONOVÝCH OBRUBNÍKŮ ŠÍŘ 100MM | M | 72 | 0 | 0 | 2020_OTSKP | 0 | 2
PP |  |  |  | součást odláždění na kuželech křídel
VV |  |  |  | 4*18,0=72,000 [A]
P | 74 | 917224 |  | SILNIČNÍ A CHODNÍKOVÉ OBRUBY Z BETONOVÝCH OBRUBNÍKŮ ŠÍŘ 150MM | M | 12 | 0 | 0 | 2020_OTSKP | 0 | 2
PP
VV |  |  |  | 4*3,0=12,000 [A]
P | 75 | 919111 |  | ŘEZÁNÍ ASFALTOVÉHO KRYTU VOZOVEK TL DO 50MM | M | 32.5 | 0 | 0 | 2020_OTSKP | 0 | 2
PP
VV |  |  |  | 2*6,75=13,500 [A] ...... zaříznutí stávající komunikace (obrus) pro napojení nové vrstvy komunikace 19,0=19,000 [B] ......... zaříznutí nové obrusné vrstvy etapa 1 pro napojení obrusné vrstvy etapa 2 Celkem: A+B=32,500 [C]
P | 76 | 931325 |  | TĚSNĚNÍ DILATAČ SPAR ASF ZÁLIVKOU MODIFIK PRŮŘ DO 600MM2 | M | 22 | 0 | 0 | 2020_OTSKP | 0 | 2
PP |  |  |  | mezi vrstvou ochrany izolace (komunikace) a římsou, včetně vytvoření spáry včetně penetrace drážky
VV |  |  |  | 2*11,00=22,000 [A]
P | 77 | 931326 |  | TĚSNĚNÍ DILATAČ SPAR ASF ZÁLIVKOU MODIFIK PRŮŘ DO 800MM2 | M | 48 | 0 | 0 | 2020_OTSKP | 0 | 2
PP |  |  |  | včetně penetrace drážky
VV |  |  |  | 2*7,75=15,500 [A] ..... těsnění spáry v obrusné vrstvě (na koncích roznášecí desky) 2*6,75=13,500 [B] ..... těsnění spáry v obrusné vrstvě na rozhraní staré a nové části vozovky 19,0=19,000 [D] ........ těsnění podélné spáry v obrusné vrstvě mezi etapou 1 a etapou 2 Celkem: A+B+D=48,000 [C]
P | 78 | 931327 |  | TĚSNĚNÍ DILATAČ SPAR ASF ZÁLIVKOU MODIFIK PRŮŘ DO 1000MM2 | M | 34 | 0 | 0 | 2020_OTSKP | 0 | 2
PP |  |  |  | včetně vytvoření spáry včetně penetrace drážky
VV |  |  |  | 2*(3,0+11,0+3,0)=34,000 [B] .......... mezi obrusnou vrstvou komunikace a římsou, resp.obrubníkem
P | 79 | 935212R |  | PŘÍKOPOVÉ ŽLABY Z BETON TVÁRNIC ŠÍŘ DO 600MM DO BETONU TL 100MM | M | 10.415 | 0 | 0 |  | 0 | 2
PP |  |  |  | skluzy z betonových žlabovek šířky 600 mm včetně zaústění do vsakovacích jam včetně příslušných zemních prací
VV |  |  |  | (3,439+4,0)*1,4=10,415 [A] (koeficient 1,4 - odhad navýšení vlivem spádu)
P | 80 | 938442 |  | OČIŠTĚNÍ ZDIVA OTRYSKÁNÍM TLAKOVOU VODOU DO 500 BARŮ | M2 | 221.496 | 0 | 0 | 2020_OTSKP | 0 | 2
PP |  |  |  | otryskání zdiva po otlučení omítky (viz pol.č. 97811
VV |  |  |  | 1,0=1,000 [A] ................... předpoklad 100% z celkové sanované plochy 10,321*9,55=98,566 [B] ........ líc klenby 2*25,465=50,930 [C] ............. poprsní zeď 4*15,0*1,2=72,000 [D] ........... křídla Celkem: A*(B+C+D)=221,496 [E]
P | 81 | 94895 |  | PODPĚRNÉ SKRUŽE ZE DŘEVA | M3OP | 181.335 | 0 | 0 | 2020_OTSKP | 0 | 2
PP |  |  |  | provizorní podepření klenby
VV |  |  |  | 9,55=9,550 [B] ..... délka [m] 18,988=18,988 [C] ..... plocha příčného průřezu klenby [m2] Celkem: B*C=181,335 [D]
P | 82 | 967138 | a | VYBOURÁNÍ ČÁSTÍ KONSTRUKCÍ KAMENNÝCH NA MC S ODVOZEM DO 20KM | M3 | 6.828 | 0 | 0 | 2020_OTSKP | 0 | 2
PP |  |  |  | ubourání poprsních zdí do předepsané výšky
VV |  |  |  | uvedené rozměry jsou přibližné 1=1,000 [A] .......... počet zdí 11,230=11,230 [B] ....... délka zdi 0,4=0,400 [C] ....... tloušťka zdi 0,760=0,760 [D] ..... ubouraná výška Celkem: A*B*C*D=3,414 [E] 1=1,000 [F] .......... počet zdí 10,460=10,460 [G] ....... délka zdi 0,4=0,400 [H] ....... tloušťka zdi 0,760=0,760 [I] ..... ubouraná výška Celkem: A*B*C*D=3,414 [J] Celkem: E+J=6,828 [K]
P | 83 | 967138 | b | VYBOURÁNÍ ČÁSTÍ KONSTRUKCÍ KAMENNÝCH NA MC S ODVOZEM DO 20KM | M3 | 1 | 0 | 0 | 2020_OTSKP | 0 | 2
PP |  |  |  | vybourání poškozených částí křídel
VV |  |  |  | 1,0=1,000 [A] ..... výměra odhadem
P | 84 | 967168 |  | VYBOURÁNÍ ČÁSTÍ KONSTRUKCÍ ŽELEZOBET S ODVOZEM DO 20KM | M3 | 3.273 | 0 | 0 | 2020_OTSKP | 0 | 2
PP |  |  |  | římsy (předpoklad - monolitický železobeton)
VV |  |  |  | 10,460*0,5*0,25=1,308 [D] 11,230*0,7*0,25=1,965 [E] Celkem: D+E=3,273 [F]
P | 85 | 97811 |  | OTLUČENÍ OMÍTKY | M2 | 177.197 | 0 | 0 | 2020_OTSKP | 0 | 2
PP
VV |  |  |  | 0,8=0,800 [A] ................... předpoklad 80% z celkové sanované plochy 10,321*9,55=98,566 [B] ........ líc klenby 2*25,465=50,930 [C] ............. poprsní zeď 4*15,0*1,2=72,000 [D] ........... křídla Celkem: A*(B+C+D)=177,197 [E]
P | 86 | 985132311R |  | ruční dočištění sanovaných ploch ocelovými kartáči | M2 | 177.197 | 0 | 0 |  | 0 | 2
PP
VV |  |  |  | 0,8=0,800 [A] ................... předpoklad 80% z celkové sanované plochy 10,321*9,55=98,566 [B] ........ líc klenby 2*25,465=50,930 [C] ............. poprsní zeď 4*15,0*1,2=72,000 [D] ........... křídla Celkem: A*(B+C+D)=177,197 [E]

## SO901_SO901
ASPE10 |  |  |  | Firma: Pontex, spol. s r.o. | [6 empty] | 3
|  |  |  | Soupis prací objektu | [5 empty] | 0 | 3
S | Stavba: | 20 158 00 |  | II/112 Vlašim oprava mostů ev.č. 112-028, 112-029, 112-032, 112-034, 112-037, 112-038 |  |  | SO901 | 0 |  | 0,00 | 2
O | Objekt: | SO901 |  | Oprava objízdných tras | [5 empty] | 15,00 | 2
O1 | Rozpočet: | SO901 |  | Oprava objízdných tras | [5 empty] | 21,00 | 2
Typ | Poř. číslo | Kód položky | Varianta | Název položky | MJ | Množství | Jednotková cena |  | Cenová soustava
[7 empty] | Jednotková | Celkem
0 | 1 | 2 | 3 | 4 | 5 | 6 | 9 | 10 | 11
SD |  | 0 |  | Všeobecné konstrukce a práce |  |  |  | 0 |  | 0 |  | 0 | 0
P | 1 | 014101 |  | POPLATKY ZA SKLÁDKU | M3 | 364.76 | 0 | 0 | 2020_OTSKP | 0 | 2
PP |  |  |  | zemina, kamenivo
VV |  |  |  | 394,000*0,5=197,000 [A] (viz pol.č. 122738) 93,2*1,8=167,760 [B] (materiál z krajnic) Celkem: A+B=364,760 [C]
P | 2 | 015111 |  | POPLATKY ZA LIKVIDACŮ ODPADŮ NEKONTAMINOVANÝCH - 17 05 04 VYTĚŽENÉ ZEMINY A HORNINY - I. TŘÍDA TĚŽITELNOSTI | T | 383.4 | 0 | 0 | 2020_OTSKP | 0 | 2
PP |  |  |  | poplatek za zeminu vytěženou z příkopů
VV |  |  |  | 213,0=213,000 [A] ..... objem zeminy 1,80=1,800 [B] ........... měrná hmotnost zeminy Celkem: A*B=383,400 [C]
P | 3 | 015130 |  | POPLATKY ZA LIKVIDACŮ ODPADŮ NEKONTAMINOVANÝCH - 17 03 02 VYBOURANÝ ASFALTOVÝ BETON BEZ DEHTU | T | 19.36 | 0 | 0 | 2020_OTSKP | 0 | 2
PP
VV |  |  |  | 8,800=8,800 [A] ..... množství [m3] 2,200=2,200 [B] ..... měrná hmotnost [t/m3] Celkem: A*B=19,360 [C]
P | 4 | 02720 |  | POMOC PRÁCE ZŘÍZ NEBO ZAJIŠŤ REGULACI A OCHRANU DOPRAVY | KPL | 1 | 0 | 0 | 2020_OTSKP | 0 | 2
PP
VV |  |  |  | 1=1,000 [A]
SD |  | 1 |  | Zemní práce |  |  |  | 0 |  | 0 |  | 0 | 0
P | 5 | 113742 |  | FRÉZOVÁNÍ ZPEVNĚNÝCH PLOCH ASFALTOVÝCH TL. DO 40MM | M2 | 88 | 0 | 0 | 2020_OTSKP | 0 | 2
PP
VV |  |  |  | 11,0*8,0=88,000 [A]
P | 6 | 113744 |  | FRÉZOVÁNÍ ZPEVNĚNÝCH PLOCH ASFALTOVÝCH TL. DO 60MM | M2 | 88 | 0 | 0 | 2020_OTSKP | 0 | 2
PP
VV |  |  |  | 11,0*8,0=88,000 [A]
P | 7 | 122738 |  | ODKOPÁVKY A PROKOPÁVKY OBECNÉ TŘ. I, ODVOZ DO 20KM | M3 | 197 | 0 | 0 | 2020_OTSKP | 0 | 2
PP
VV |  |  |  | 394,00*0,500=197,000 [A]
P | 8 | 12924 |  | ČIŠTĚNÍ KRAJNIC OD NÁNOSU TL. DO 200MM | M2 | 466 | 0 | 0 | 2020_OTSKP | 0 | 2
PP
VV |  |  |  | 233,0*2=466,000 [A]
P | 9 | 132738 |  | HLOUBENÍ RÝH ŠÍŘ DO 2M PAŽ I NEPAŽ TŘ. I, ODVOZ DO 20KM | M3 | 213 | 0 | 0 | 2020_OTSKP | 0 | 2
PP |  |  |  | hloubení příkopů strojně do 0,5m3/bm
VV |  |  |  | 426,0=426,000 [A] ..... délka rýhy [m] 0,5=0,500 [B] ............. [m3/m] Celkem: A*B=213,000 [C]
P | 10 | 17390 |  | ZEMNÍ KRAJNICE A DOSYPÁVKY Z JINÝCH MATERIÁLŮ | M3 | 93.2 | 0 | 0 | 2020_OTSKP | 0 | 2
PP
VV |  |  |  | 466*0,2=93,200 [A]
SD |  | 4 |  | Vodorovné konstrukce |  |  |  | 0 |  | 0 |  | 0 | 0
P | 11 | 45131A |  | PODKLADNÍ A VÝPLŇOVÉ VRSTVY Z PROSTÉHO BETONU C20/25 | M3 | 12 | 0 | 0 | 2020_OTSKP | 0 | 2
PP |  |  |  | podkladní vrstva betonu tl. 100 mm pod dlažbou z lomového kamene (viz pol.č.465512)
VV |  |  |  | 120,0=120,000 [A] ..... plocha dlažby 0,1=0,100 [B] ............. tloušťka vrstvy podkl. betonu Celkem: A*B=12,000 [C]
P | 12 | 465512 |  | DLAŽBY Z LOMOVÉHO KAMENE NA MC | M3 | 24 | 0 | 0 | 2020_OTSKP | 0 | 2
PP |  |  |  | dlažba bude provedena a položka čerpána na základě dohody s objednatelem
VV |  |  |  | 120,0=120,000 [A] ..... plocha dlažby 0,2=0,200 [B] ............. tloušťka Celkem: A*B=24,000 [C]
SD |  | 5 |  | Komunikace |  |  |  | 0 |  | 0 |  | 0 | 0
P | 13 | 56330 |  | VOZOVKOVÉ VRSTVY ZE ŠTĚRKODRTI | M3 | 157.6 | 0 | 0 | 2020_OTSKP | 0 | 2
PP
VV |  |  |  | 157,600=157,600 [A]
P | 14 | 567306 |  | VRSTVY PRO OBNOVU A OPRAVY Z RECYKLOVANÉHO MATERIÁLU | M3 | 102.4 | 0 | 0 | 2020_OTSKP | 0 | 2
PP
VV |  |  |  | 102,400=102,400 [A]
P | 15 | 567541 |  | VRSTVY PRO OBNOVU A OPRAVY RECYK ZA STUDENA CEM TL DO 200MM | M2 | 1280 | 0 | 0 | 2020_OTSKP | 0 | 2
PP
VV |  |  |  | 1280,0=1 280,000 [A]
P | 16 | 57790B |  | VÝSPRAVA VÝTLUKŮ SMĚSÍ ACO MODIFIK (KUBATURA) | M3 | 116.568 | 0 | 0 | 2020_OTSKP | 0 | 2
PP
VV |  |  |  | 1047,0*0,05=52,350 [B] 1070,300*0,06=64,218 [A] Celkem: B+A=116,568 [C]
SD |  | 9 |  | Ostatní konstrukce a práce |  |  |  | 0 |  | 0 |  | 0 | 0
P | 17 | 91228 |  | SMĚROVÉ SLOUPKY Z PLAST HMOT VČETNĚ ODRAZNÉHO PÁSKU | KUS | 20 | 0 | 0 | 2020_OTSKP | 0 | 2
PP
VV |  |  |  | 20=20,000 [A]
P | 18 | 915111 |  | VODOROVNÉ DOPRAVNÍ ZNAČENÍ BARVOU HLADKÉ - DODÁVKA A POKLÁDKA | M2 | 58.25 | 0 | 0 | 2020_OTSKP | 0 | 2
PP |  |  |  | předznačení
VV |  |  |  | 466,0=466,000 [A] 0,125=0,125 [B] Celkem: A*B=58,250 [C]
P | 19 | 915221 |  | VODOR DOPRAV ZNAČ PLASTEM STRUKTURÁLNÍ NEHLUČNÉ - DOD A POKLÁDKA | M2 | 58.25 | 0 | 0 | 2020_OTSKP | 0 | 2
PP
VV |  |  |  | 466,0=466,000 [A] 0,125=0,125 [B] Celkem: A*B=58,250 [C]
P | 20 | 919111 |  | ŘEZÁNÍ ASFALTOVÉHO KRYTU VOZOVEK TL DO 50MM | M | 11 | 0 | 0 | 2020_OTSKP | 0 | 2
PP
VV |  |  |  | 11,0=11,000 [A]
P | 21 | 931325 |  | TĚSNĚNÍ DILATAČ SPAR ASF ZÁLIVKOU MODIFIK PRŮŘ DO 600MM2 | M | 11 | 0 | 0 | 2020_OTSKP | 0 | 2
PP
VV |  |  |  | 11,0=11,000 [A] (prořez spáry viz pol. č.: 919111)