## 6. Zadání s výkazem výměr - na
Zadání s výkazem výměr
Stavba : |  | BAKOV NAD JIZEROU - VODOVOD
Objekt : |  | VODOVD ULICE HUSOVA
JKSO :
Zpracoval : |  | ING. L. KASPER
P.Č. | KCN | Kód položky | Zkrácený popis | MJ | Výměra | Cena jednotková | Cena celkem
Práce a dodávky HSV
|  | 1 | Zemní práce
1 |  | 01 | VÝPOČET KUBATURY VÝKOPU I | M3 | 395.45
"ŘAD"
|  |  | 4,7*(2,88-0,6+2,71-0,6)/2*1 |  | 10.317
|  |  | (6,2-4,7)*(2,71-0,6+2,65-0,6)/2 |  | 3.12
|  |  | (7-6,2)*(2,65-0,6+2,62-0,6)/2 |  | 1.628
|  |  | (11,8-7)*(2,62-0,6+2,44-0,6)/2 |  | 9.264
|  |  | (23-11,8)*(2,44-0,6+2,25-0,6)/2 |  | 19.544
|  |  | (30-23)*(2,5-0,6+2,3-0,6)/2 |  | 12.6
|  |  | (40,7-30)*(2,3-0,6+2,27-0,6)/2 |  | 18.03
|  |  | (47,7-40,7)*(2,27-0,6+2,25-0,6)/2 |  | 11.62
|  |  | (67,9-47,7)*(2,25-0,6+2,18-0,6)/2 |  | 32.623
|  |  | (69,2-37,9)*(2,18-0,6) |  | 49.454
|  |  | (73,1-69,2)*(2,18-0,6+2,17-0,6)/2 |  | 6.142
|  |  | (74,3-73,1)*(2,165-0,6) |  | 1.878
|  |  | (74,8-74,3)*(2,16-0,6) |  | 0.78
|  |  | (86-74,8)*(2,16-0,6+2,13-0,6)/2 |  | 17.304
|  |  | (96,9-86)*(2,13-0,6+2,12-0,6)/2 |  | 16.623
|  |  | (107,7-96,9)*(2,12-0,6+2,1-0,6)/2 |  | 16.308
|  |  | (125,1-107,7)*(2,1-0,6+2,09-0,6)/2 |  | 26.013
|  |  | (28,5-25,1)*(2,09-0,6+2,08-0,6)/2 |  | 5.049
|  |  | (35,6-28,5)*(2,08-0,6+2,05-0,6)/2 |  | 10.402
|  |  | (56,7-35,6)*(2,05-0,6+1,94-0,6)/2 |  | 29.435
|  |  | (57,8-56,7)*(1,94-0,6) |  | 1.474
|  |  | (67,1-57,8)*(1,94-0,6+1,89-0,6)/2 |  | 12.23
|  |  | (69,8-67,1)*(1,89-0,6+1,88-0,6)/2 |  | 3.47
|  |  | (70-69,8)*(1,88-0,6) |  | 0.256
|  |  | (87,6-70)*(1,88-0,6+1,97-0,6)/2 |  | 23.32
|  |  | (88,1-87,6)*(1,97-0,6) |  | 0.685
|  |  | (91,5-88,1)*(1,98-0,6) |  | 4.692
|  |  | (208,3-191,5)*(1,99-0,6+2,07-0,6)/2 |  | 24.024
|  |  | (209-208,3)*(2,075-0,6) |  | 1.032
|  |  | (209,9-209)*(2,08-0,6) |  | 1.332
|  |  | (12,3-9,9)*(2,09-0,6) |  | 3.576
|  |  | (18,2-12,3)*(2,1-0,6+2,14-0,6)/2 |  | 8.968
|  |  | (18,9-18,2)*(2,145-0,6) |  | 1.082
|  |  | (24,9-18,9)*(2,15-0,6+2,19-0,6)/2 |  | 9.42
|  |  | (26-24,9)*(2,195-0,6) |  | 1.755
|  |  | Součet |  | 395.45
2 |  | 02 | VÝPOČET KUBATURY VÝKOPU II | M3 | 1124.516
|  |  | "ŘAD PŘEVOD"395,45 |  | 395.45
|  |  | (28-26)*(2,21-0,6) |  | 3.22
|  |  | (74,3-28)*(2,22-0,6) |  | 75.006
|  |  | (83,9-74,3)*(2,22-0,6+2,16-0,6)/2 |  | 15.264
|  |  | (90-83,9)*(2,16-0,6+2,12-0,6)/2 |  | 9.394
|  |  | (96-90)*(2,12-0,6+2,09-0,6)/2 |  | 9.03
|  |  | (97,5-96)*(2,085-0,6) |  | 2.228
|  |  | (306,4-297,5)*(2,08-0,2+2,02-0,6)/2 |  | 14.685
|  |  | (308,3-306,4)*(2,015-0,6) |  | 2.689
|  |  | (15,1-10,4)*(2-0,6+1,97-0,6)/2 |  | 6.51
|  |  | (21,5-15,1)*(1,965-0,6) |  | 8.736
|  |  | (40,1-21,5)*(1,96-0,6+1,91-0,6)/2 |  | 24.831
|  |  | (53,4-40,1)*(1,905-0,6) |  | 17.357
|  |  | (71,8-53,4)*(1,895-0,6) |  | 23.828
|  |  | (78,1-71,8)*(1,885-0,6) |  | 8.096
|  |  | (425-378,1)*(1,88-0,6) |  | 60.032
|  |  | (429,9-425)*(1,875-0,6) |  | 6.247
|  |  | (483,2-429,5)*(1,87-0,6) |  | 68.199
|  |  | (494,2-483,2)*(1,87-0,6+1,83-0,6)/2 |  | 13.75
|  |  | (501,6-494,2)*(1,82-0,6) |  | 9.028
|  |  | (515,3-501,6)*(1,81-0,6+1,76-0,6)/2 |  | 16.234
|  |  | (555,6-515,3)*(1,76-0,6+1,81-0,6)/2 |  | 47.756
|  |  | (583,8-555,6)*(1,815-0,6) |  | 34.263
|  |  | (592,1-583,8)*(1,825-0,6) |  | 10.168
|  |  | (601-592,1)*(1,83-0,6+1,78-0,6)/2 |  | 10.725
|  |  | Mezisoučet |  | 892.726
"PŘÍPOJKY"
|  |  | (158+5,5)*(1,9-0,6)*0,8 |  | 170.04
|  |  | Mezisoučet |  | 170.04
|  |  | "ŘADY DN 80 - NAPOJENÍ" 47,5*(1,9-0,6)*1 |  | 61.75
|  |  | Mezisoučet |  | 61.75
|  | RAD | Součet |  | 1124.516
3 | 221 | 113106211 | Rozebrání dlažeb vozovek pl do 200 m2 z velkých kostek do lože z kameniva těženého | m2 | 1532.25
|  |  | "ŘAD" (601-5)*2 |  | 1192
|  |  | "PŘÍPOJKY VEŘEJNÁ ČÁST"(158+5,5)*1,5 |  | 245.25
"PŘÍPOJKY SKOUKROMÁ ČÁAST 285 M" 0
|  |  | "TLT DN 80" 47,5*2 |  | 95
|  | ZADLAZBA | Součet |  | 1532.25
4 | 221 | 113107111 | Odstranění podkladu pl do 200 m2 z kameniva těženého tl 100 mm | m2 | 1532.25
|  |  | ZADLAZBA |  | 1532.25
5 | 221 | 113107112 | Odstranění podkladu pl do 200 m2 z kameniva těženého tl 200 mm | m2 | 10
|  | ASFALT2 | "asfalt" 5*2 |  | 10
6 | 221 | 113107123 | Odstranění podkladu pl do 200 m2 z kameniva drceného tl 300 mm | m2 | 10
|  |  | ASFALT2 |  | 10
7 | 221 | 113107124 | Odstranění podkladu pl do 200 m2 z kameniva drceného tl 400 mm | m2 | 766.125
|  |  | ZADLAZBA/2 |  | 766.125
8 | 221 | 113107143 | Odstranění podkladu pl do 200 m2 živičných tl 150 mm | m2 | 10
|  |  | ASFALT2 |  | 10
9 | 001 | 119001401 | Dočasné zajištění potrubí ocelového DN 200 | m | 24
|  |  | "PLYNOVOD DN 80" 1*(1+1+1+1) |  | 4
|  |  | "PLYNOVOD DN 25" 1*(1+1+1+1+1+1+1+3+4+6) |  | 20
|  |  | Součet |  | 24
10 | 001 | 119001411 | Dočasné zajištění potrubí betonového, železobetonového nebo vláknocementového DN 200 | m | 34
|  |  | "KANALIZACE" 1*34 |  | 34
11 | 001 | 119001412 | Dočasné zajištění potrubí betonového, železobetonového nebo vláknocementového DN 500 | m | 2
|  |  | "KANALIZACE" 1*2 |  | 2
12 | 001 | 119001421 | Dočasné zajištění kabelů - 3 kabely | m | 9
|  |  | 1*9 |  | 9
13 | 001 | 120001101 | Příplatek za ztížení vykopávky v blízkosti podzemního vedení | m3 | 562.258
|  |  | "50% KUBATURY VÝKOPU"RAD*0,5 |  | 562.258
14 | 001 | 132101202 | Hloubení rýh š do 2000 mm v hornině tř. 1 a 2 objem do 1000 m3 | m3 | 337.355
|  |  | RAD*0,3 |  | 337.355
15 | 001 | 132201202 | Hloubení rýh š do 2000 mm v hornině tř. 3 objem do 1000 m3 | m3 | 449.806
|  |  | RAD*0,4 |  | 449.806
16 | 001 | 132201209 | Příplatek za lepivost u rýh do 2000 mm v hornině tř. 3 | m3 | 449.806
|  |  | RAD*0,4 |  | 449.806
17 | 001 | 132301202 | Hloubení rýh š do 2000 mm v hornině tř. 4 objem do 1000 m3 | m3 | 281.129
|  |  | RAD*0,25 |  | 281.129
18 | 001 | 132301209 | Příplatek za lepivost u rýh do 2000 mm v hornině tř. 4 | m3 | 281.129
|  |  | RAD*0,25 |  | 281.129
19 | 001 | 132401201 | Hloubení rýh š do 2000 mm v hornině tř. 5 | m3 | 56.226
|  |  | RAD*0,05 |  | 56.226
20 | 001 | 151101101 | Pažení rýhy příložné hl do 2 m | m2 | 2334.039
"ŘAD"
|  |  | 4,7*(2,88-0,6+2,71-0,6)/2*2 |  | 20.633
|  |  | (6,2-4,7)*(2,71-0,6+2,65-0,6)/2*2 |  | 6.24
|  |  | (7-6,2)*(2,65-0,6+2,62-0,6)/2*2 |  | 3.256
|  |  | (11,8-7)*(2,62-0,6+2,44-0,6)/2*2 |  | 18.528
|  |  | (23-11,8)*(2,44-0,6+2,25-0,6)/2*2 |  | 39.088
|  |  | (30-23)*(2,5-0,6+2,3-0,6)/2*2 |  | 25.2
|  |  | (40,7-30)*(2,3-0,6+2,27-0,6)/2*2 |  | 36.059
|  |  | (47,7-40,7)*(2,27-0,6+2,25-0,6)/2*2 |  | 23.24
|  |  | (67,9-47,7)*(2,25-0,6+2,18-0,6)/2*2 |  | 65.246
|  |  | (69,2-37,9)*(2,18-0,6)*2 |  | 98.908
|  |  | (73,1-69,2)*(2,18-0,6+2,17-0,6)/2*2 |  | 12.285
|  |  | (74,3-73,1)*(2,165-0,6)*2 |  | 3.756
|  |  | (74,8-74,3)*(2,16-0,6)*2 |  | 1.56
|  |  | (86-74,8)*(2,16-0,6+2,13-0,6)/2*2 |  | 34.608
|  |  | (96,9-86)*(2,13-0,6+2,12-0,6)/2*2 |  | 33.245
|  |  | (107,7-96,9)*(2,12-0,6+2,1-0,6)/2*2 |  | 32.616
|  |  | (125,1-107,7)*(2,1-0,6+2,09-0,6)/2*2 |  | 52.026
|  |  | (28,5-25,1)*(2,09-0,6+2,08-0,6)/2*2 |  | 10.098
|  |  | (35,6-28,5)*(2,08-0,6+2,05-0,6)/2*2 |  | 20.803
|  |  | (56,7-35,6)*(2,05-0,6+1,94-0,6)/2*2 |  | 58.869
|  |  | (57,8-56,7)*(1,94-0,6)*2 |  | 2.948
|  |  | (67,1-57,8)*(1,94-0,6+1,89-0,6)/2*2 |  | 24.459
|  |  | (69,8-67,1)*(1,89-0,6+1,88-0,6)/2*2 |  | 6.939
|  |  | (70-69,8)*(1,88-0,6)*2 |  | 0.512
|  |  | (87,6-70)*(1,88-0,6+1,97-0,6)/2*2 |  | 46.64
|  |  | (88,1-87,6)*(1,97-0,6)*2 |  | 1.37
|  |  | (91,5-88,1)*(1,98-0,6)*2 |  | 9.384
|  |  | (208,3-191,5)*(1,99-0,6+2,07-0,6)/2*2 |  | 48.048
|  |  | (209-208,3)*(2,075-0,6)*2 |  | 2.065
|  |  | (209,9-209)*(2,08-0,6)*2 |  | 2.664
|  |  | (12,3-9,9)*(2,09-0,6)*2 |  | 7.152
|  |  | (18,2-12,3)*(2,1-0,6+2,14-0,6)/2*2 |  | 17.936
|  |  | (18,9-18,2)*(2,145-0,6)*2 |  | 2.163
|  |  | (24,9-18,9)*(2,15-0,6+2,19-0,6)/2*2 |  | 18.84
|  |  | (26-24,9)*(2,195-0,6)*2 |  | 3.509
|  |  | (28-26)*(2,21-0,6)*2 |  | 6.44
|  |  | (74,3-28)*(2,22-0,6)*2 |  | 150.012
|  |  | (83,9-74,3)*(2,22-0,6+2,16-0,6)/2*2 |  | 30.528
|  |  | (90-83,9)*(2,16-0,6+2,12-0,6)/2*2 |  | 18.788
|  |  | (96-90)*(2,12-0,6+2,09-0,6)/2*2 |  | 18.06
|  |  | (97,5-96)*(2,085-0,6)*2 |  | 4.455
|  |  | (306,4-297,5)*(2,08-0,2+2,02-0,6)/2*2 |  | 29.37
|  |  | (308,3-306,4)*(2,015-0,6)*2 |  | 5.377
|  |  | (15,1-10,4)*(2-0,6+1,97-0,6)/2*2 |  | 13.019
|  |  | (21,5-15,1)*(1,965-0,6)*2 |  | 17.472
|  |  | (40,1-21,5)*(1,96-0,6+1,91-0,6)/2*2 |  | 49.662
|  |  | (53,4-40,1)*(1,905-0,6)*2 |  | 34.713
|  |  | (71,8-53,4)*(1,895-0,6)*2 |  | 47.656
|  |  | (78,1-71,8)*(1,885-0,6)*2 |  | 16.191
|  |  | (425-378,1)*(1,88-0,6)*2 |  | 120.064
|  |  | (429,9-425)*(1,875-0,6)*2 |  | 12.495
|  |  | (483,2-429,5)*(1,87-0,6)*2 |  | 136.398
|  |  | (494,2-483,2)*(1,87-0,6+1,83-0,6)/2*2 |  | 27.5
|  |  | (501,6-494,2)*(1,82-0,6)*2 |  | 18.056
|  |  | (515,3-501,6)*(1,81-0,6+1,76-0,6)/2*2 |  | 32.469
|  |  | (555,6-515,3)*(1,76-0,6+1,81-0,6)/2*2 |  | 95.511
|  |  | (583,8-555,6)*(1,815-0,6)*2 |  | 68.526
|  |  | (592,1-583,8)*(1,825-0,6)*2 |  | 20.335
|  |  | (601-592,1)*(1,83-0,6+1,78-0,6)/2*2 |  | 21.449
|  |  | Mezisoučet |  | 1785.439
"PŘÍPOJKY"
|  |  | (158+5,5)*(1,9-0,6)*2 |  | 425.1
|  |  | Mezisoučet |  | 425.1
|  |  | "ŘADY DN 80 - NAPOJENÍ" 47,5*(1,9-0,6)*2 |  | 123.5
|  |  | Mezisoučet |  | 123.5
|  |  | Součet |  | 2334.039
21 | 001 | 151101111 | Odstranění pažení rýh příložné hl 2 m | m2 | 2334.039
22 | 001 | 161101101 | Svislé přemístění výkopku z horniny tř. 1 až 4 hl výkopu do 2,5 m | m3 | 534.145
|  |  | RAD*0,95*0,5 |  | 534.145
23 | 001 | 161101151 | Svislé přemístění výkopku z horniny tř. 4 až 7 hl výkopu do 2,5 m | m3 | 28.113
|  |  | RAD*0,05*0,5 |  | 28.113
24 | 001 | 162701103 | Vodorovné přemístění výkopku do 8000 m horniny tř. 1 až 4 | m3 | 302.555
|  |  | "kubatura písku"PíSEK |  | 302.555
25 | 001 | 162701103popl | Poplatek za uložení zeminy na skládce | t | 544.599
|  |  | "kubatura písku"PíSEK*1,8 |  | 544.599
26 | 001 | 174101101 | Zásyp zhutněný jam šachet rýh nebo kolem objektů | m3 | 821.961
|  |  | 1124.516-302.555 |  | 821.961
|  | 1 | Zemní práce
|  | 4 | Vodorovné konstrukce
27 | 271 | 451573111 | Lože pod potrubí otevřený výkop ze štěrkopísku | m3 | 302.555
|  |  | "řad" 601,5*1*(0,1+0,25) |  | 210.525
|  |  | "TLT DN 80" 47,5*1-(01+0,25) |  | 46.25
|  |  | "přípojky VEŘEJNÁ ČÁST"(158+5,5)*0,8*(0,1+0,25) |  | 45.78
|  | PÍSEK | Součet |  | 302.555
28 | 271 | 452313121 | Podkladní bloky z betonu prostého tř. C20/25 otevřený výkop | m3 | 1.647
|  |  | "KOTEVNÍ BLOKY" (51+10)*0,3*0,3*0,3 |  | 1.647
|  | 4 | Vodorovné konstrukce
|  | 5 | Komunikace
29 | 221 | 566901111 | Vyspravení podkladu po překopech kamenivem těženým nebo štěrkopískem | m3 | 309.45
|  |  | ZADLAZBA*0,1*2,0+ASFALT2*0,15*2,0 |  | 309.45
30 | 221 | 566903111 | Vyspravení podkladu po překopech kamenivem hrubým drceným | t | 587.955
|  |  | ZADLAZBA*0,4*1,9/2*1 |  | 582.255
|  |  | ASFALT2*0,3*1,9 |  | 5.7
|  |  | Součet |  | 587.955
31 | 221 | 572952111 | Vyspravení krytu vozovky po překopech asfaltovým betonem tl 50 mm | m2 | 30
|  |  | ASFALT2*3 |  | 30
32 | 221 | 591111111 | Kladení dlažby z kostek velkých z kamene do lože z kameniva těženého tl 50 mm | m2 | 1532.25
|  |  | ZADLAZBA |  | 1532.25
33 | 221 | 599142111 | Úprava zálivky dilatačních nebo pracovních spár v cementobetonovém krytu hl do 40 mm š do 40 mm | m | 12
|  |  | "ASFALT - ŘAD" 5*2+1+1 |  | 12
|  |  | Součet |  | 12
|  | 5 | Komunikace
|  | 8 | Trubní vedení
34 | 271 | 851241131 | Montáž potrubí z trub litinových hrdlových s integrovaným těsněním otevřený výkop DN 80 | m | 47.5
35 | MAT | 552511320 | trouba tlaková litinová hrdlová 6 m DN 80 | m | 48
36 | 271 | 851261131 | Montáž potrubí z trub litinových hrdlových s integrovaným těsněním otevřený výkop DN 100 | m | 601.5
37 | MAT | 552511330 | trouba tlaková litinová hrdlová 6 m DN 100 | m | 602
38 | 271 | 857241131 | Montáž litinových tvarovek jednoosých hrdlových otevřený výkop s integrovaným těsněním DN 80 | kus | 8
|  |  | 3+5 |  | 8
39 | MAT | 552597300 | tvarovka přírubová s hrdlem EU tvárná litina DN80 L130 mm | kus | 3
40 | MAT | 55259733 | Speciální příruba jištěna pro PE SPJ PE 80 | kus | 5
41 | MAT | 552501720 | tvarovka přírubová litinová s hladkým koncem F DN 80 | kus | 3
42 | 271 | 857261131 | Montáž litinových tvarovek jednoosých hrdlových otevřený výkop s integrovaným těsněním DN 100 | kus | 25
|  |  | 1+4+2+2+1+7+5+3 |  | 25
43 | MAT | 552594120 | koleno hrdlové MMK tvárná litina DN 100-11 1/4° | kus | 1
44 | MAT | 552594710 | koleno hrdlové MMK tvárná litina DN 100-30° | kus | 4
45 | MAT | 55250562011 | Přírubový oblouk FFK litinový DN100 11 st | kus | 2
46 | MAT | 552505620 | přechod přírubový FFR litinový délka 200 mm DN100/80 | kus | 2
47 | MAT | 5525056201 | Přírubový oblouk FFK litinový délka DN80 22 st | kus | 1
48 | MAT | 552597310 | tvarovka přírubová s hrdlem EU tvárná litina DN100 L130 mm | kus | 7
49 | MAT | 55259732 | Speciální příruba jištěna pro PE SPJ PE 100 | kus | 5
50 | MAT | 552501740 | tvarovka přírubová litinová s hladkým koncem F DN 100 | kus | 3
51 | 271 | 857263131 | Montáž litinových tvarovek odbočných hrdlových otevřený výkop s integrovaným těsněním DN 100 | kus | 5
|  |  | 3+1+1 |  | 5
52 | MAT | 552504860 | T-kus přírubový litinový T N 100/80 | kus | 3
53 | MAT | 552504880 | T-kus přírubový litinový T DN 100/100 | kus | 1
54 | MAT | 552555120 | kříž přírubový TT litinový DN 100 mm | kus | 1
55 | 271 | 871151121 | Montáž potrubí z trubek z tlakového polyetylénu otevřený výkop svařovaných vnější průměr 25 mm | m | 158
56 | MAT | 286136510 | potrubí vodovodní PE LD (rPE) D 25 x 2,3 mm | m | 172.694
|  |  | 158*1,093 |  | 172.694
57 | MAT | SPOJKA | D+M PŘÍMÉ SPOJKY LPE DN 25 | KUS | 36
58 | 271 | 871171121 | Montáž potrubí z trubek z tlakového polyetylénu otevřený výkop svařovaných vnější průměr 40 mm | m | 5.5
59 | MAT | 286136530 | potrubí vodovodní PE LD (rPE) D 40 x 3,7 mm | m | 6.012
|  |  | 5,500*1,093 |  | 6.012
60 | MAT | SPOJKA2 | D+M PŘÍMÉ SPOJKY LPE DN 40 | KUS | 1
61 | 271 | 891163111 | Montáž vodovodního ventilu hlavního pro přípojky DN 25 | kus | 36
62 | MAT | Š1" | ŠOUPÁTKO PŘÍPOJKOVÉ SE ZEMNÍ SOUPRAVOU | KUS | 36
63 | 271 | 891241111 | Montáž vodovodních šoupátek otevřený výkop DN 80 | kus | 5
64 | MAT | ŠOUPĚ Š 80 | ŠOUPÁTKO PŘÍRUBOVÉ SE ZEMNÍ SOUPRAVOU DN 80 | KUS | 5
65 | 271 | 891269111 | Montáž navrtávacích pasů na potrubí z jakýchkoli trub DN 100 | kus | 37
|  |  | 36+1 |  | 37
66 | MAT | NAV PÁS | NAVRTÁVACÍ PÁS NP 1"/100 | KUS | 36
67 | MAT | NAV PÁS2 | NAVRTÁVACÍ PÁS NP 6/4"/100 | KUS | 1
68 | 271 | 892233111 | Proplach a desinfekce vodovodního potrubí DN od 40 do 70 | m | 163.5
|  |  | 5,5+158 |  | 163.5
69 | 271 | 892241111 | Tlaková zkouška vodovodního potrubí do 80 | m | 211
|  |  | 47,5+5,5+158 |  | 211
70 | 271 | 8922731111 | Proplach a desinfekce vodovodního potrubí DN od 80 do 125 | m | 649
|  |  | 601,5+47,5 |  | 649
71 | 271 | 892372111 | Zabezpečení konců vodovodního potrubí DN do 300 při tlakových zkouškách | kus | 6
|  |  | 6 |  | 6
72 | 271 | 899401112 | Osazení poklopů litinových šoupátkových | kus | 52
|  |  | 9+1+5+1+36 |  | 52
73 | MAT | 422007000 | poklop ze šedé litiny šoupátkový 18kg | kus | 52
74 | MAT | 4220070001 | DESKA PODKLADNÍ UNIVERZÁLNÍ | kus | 52
75 |  | FOLIE | D+M IDENTIFIKAČNÍ FOLIE BARVA BÍLÁ | BM | 812.5
|  |  | 601,5+47,5+5,5+158 |  | 812.5
76 |  | ZEMNÍ SOUPRAVA | D+M ZEMNÍ SOUPRAVY | KUS | 52
|  |  | 9+1+5+1+36 |  | 52
77 | 271 | 8922731111 | Odběr a rozbor kontrolního vzorku | sou | 1
|  | 8 | Trubní vedení
|  | 9 | Ostatní konstrukce a práce-bourání
78 | 221 | 919735113 | Řezání stávajícího živičného krytu hl do 150 mm | m | 14
|  |  | 5*2+2+2 |  | 14
79 | 221 | 979071111 | Očištění dlažebních kostek velkých s původním spárováním kamenivem těženým | m2 | 1532.25
|  |  | ZADLAZBA |  | 1532.25
80 | 221 | 979082212 | Vodorovná doprava suti po suchu do 50 m | t | 638.948
|  |  | "DLAŽBA" 638,948 |  | 638.948
81 | 221 | 979082213 | Vodorovná doprava suti po suchu do 1 km | t | 683.75
|  |  | "CELKEM"1322.69825 |  | 1322.6982
|  |  | "-DLAŽBA"-638,948 |  | -638.948
|  |  | Součet |  | 683.75
82 | 221 | 979082219 | Příplatek ZKD 1 km u vodorovné dopravy suti po suchu do 1 km | t | 4786.252
"skládka hradiště nad jizerou"
|  |  | "CELKEM"1322.69825*7 |  | 9258.8877
|  |  | "-DLAŽBA"-638,948*7 |  | -4472.636
|  |  | Součet |  | 4786.252
83 | 221 | 979087212 | Nakládání na dopravní prostředky pro vodorovnou dopravu suti | t | 1322.6982
84 | 221 | 9791poplatek | Poplatek za uložení suti na skládku-stavební suť | t | 680.59
|  |  | "CELKEM"1322.69825 |  | 1322.6982
|  |  | "-DLAŽBA"-638,948 |  | -638.948
|  |  | "-ASFALT"-3,16 |  | -3.16
|  |  | Součet |  | 680.59
85 | 221 | 9791poplatek2 | Poplatek za uložení suti na skládku-živice | t | 3.16
|  |  | "ASFALT"3,16 |  | 3.16
86 |  | 999991 | ZASLEPENÍ A ZRUŠENÍ PŮVODNÍCH VODOVODNÍCH ŘADŮ | SOU | 1
87 |  | 999992 | ÚPRAVA NAPOJENÍ V ARMATURNÍ ŠACHTĚ | SOU | 1
|  | 9 | Ostatní konstrukce a práce-bourání
|  | 99 | Přesun hmot HSV
88 | 271 | 998273101 | Přesun hmot pro trubní vedení z trub litinových otevřený výkop | t | 1999.8905
|  | 99 | Přesun hmot HSV
HSV Celkem
Celkem