## 6. Zadání s výkazem výměr - na
Zadání s výkazem výměr
Stavba : |  | BAKOV nad JIZEROU - UL.HUSOVA - VODOVODNÍ PŘÍPOJKY
Objekt : |  | VODOVODNÍ PŘÍPOJKY
JKSO :
Zpracoval : |  | MONIKA ŘEHÁKOVÁ
P.Č. | KCN | Kód položky | Zkrácený popis | MJ | Výměra | Cena jednotková | Cena celkem
Práce a dodávky HSV
|  | 1 | Zemní práce
1 |  | 01 | VÝPOČET KUBATURY VÝKOPU | M3 | 267.564
"RÝHY Š.0,8 M"
"ČP.800"
|  |  | 6,5*(1,94+1,65)/2*0,8 |  | 9.334
|  |  | "dlažba+podklad"-6,5*0,58*0,8 |  | -3.016
"ČP.171"
|  |  | 14,5*(2,21+1,65)/2*0,8 |  | 22.388
|  |  | "dlažba+podklad"-14*0,58*0,8 |  | -6.496
"ČP.296"
|  |  | 1,5*(1,75+1,6)/2*0,8 |  | 2.01
|  |  | "ornice"-1,5*0,2*0,8 |  | -0.24
"ČP.555"
|  |  | 9*(2,68+1,55)/2*0,8 |  | 15.228
|  |  | "ornice"-9*0,2*0,8 |  | -1.44
"ČP.417"
|  |  | 16*(1,8+1,55)/2*0,8 |  | 21.44
|  |  | "dlažba+podklad"-16*0,58*0,8 |  | -7.424
"ČP.416"
|  |  | 19*(1,9+1,6)/2*0,8 |  | 26.6
|  |  | "dlažba+podklad"-19*0,58*0,8 |  | -8.816
"ČP.330"
|  |  | 18*(1,6+1,5)/2*0,8 |  | 22.32
|  |  | "dlažba+podklad"-18*0,58*0,8 |  | -8.352
"ČP.329"
|  |  | 18*(1,55+1,5)/2*0,8 |  | 21.96
|  |  | "dlažba+podklad"-18*0,58*0,8 |  | -8.352
"ČP.217"
|  |  | 29*1,5*0,8 |  | 34.8
|  |  | "ornice"-14,5*0,2*0,8 |  | -2.32
|  |  | "dlažba+podklad"-14,5*0,58*0,8 |  | -6.728
"ČP.373"
|  |  | 9,5*(1,54+1,5)/2*0,8 |  | 11.552
|  |  | "dlažba+podklad"-9,5*0,58*0,8 |  | -4.408
"ČP.374"
|  |  | 13*(1,6+1,5)/2*0,8 |  | 16.12
|  |  | "dlažba+podklad"-13*0,58*0,8 |  | -6.032
"ČP.375"
|  |  | 10,5*(1,6+1,5)/2*0,8 |  | 13.02
|  |  | "dlažba+podklad"-10,5*0,58*0,8 |  | -4.872
"ČP.304"
|  |  | 17*(1,6+1,5)/2*0,8 |  | 21.08
|  |  | "dlažba+podklad"-17*0,58*0,8 |  | -7.888
"ČP.376"
|  |  | 13*(1,76+1,64)/2*0,8 |  | 17.68
|  |  | "dlažba+podklad"-13*0,58*0,8 |  | -6.032
"ČP.301"
|  |  | 15,5*(1,7+1,5)/2*0,8 |  | 19.84
|  |  | "dlažba+podklad"-15,5*0,58*0,8 |  | -7.192
"ČP.272"
|  |  | 15*(1,6+1,5)/2*0,8 |  | 18.6
|  |  | "dlažba+podklad"-15*0,58*0,8 |  | -6.96
"ČP.271"
|  |  | 15*(1,6+1,5)/2*0,8 |  | 18.6
|  |  | "dlažba+podklad"-15*0,58*0,8 |  | -6.96
|  |  | Mezisoučet |  | 209.044
"ŠACHTY"
|  |  | "ČP.171"(3,14*0,8*0,8)*1,65 |  | 3.316
|  |  | "ČP.162"(3,14*0,9*0,9)*1,7 |  | 4.324
|  |  | "ČP.417"(3,14*0,9*0,9)*1,7 |  | 4.324
|  |  | "ČP.416"(3,14*0,9*0,9)*1,7 |  | 4.324
|  |  | "ČP.330"(3,14*0,9*0,9)*1,7 |  | 4.324
|  |  | "ČP.329"(3,14*0,9*0,9)*1,7 |  | 4.324
|  |  | "ČP.217"(3,14*0,9*0,9)*1,7 |  | 4.324
|  |  | "ČP.374"(3,14*0,9*0,9)*1,7 |  | 4.324
|  |  | "ČP.375"(3,14*0,9*0,9)*1,7 |  | 4.324
|  |  | "ČP.304"(3,14*0,8*0,8)*1,65 |  | 3.316
|  |  | "ČP.376"(3,14*0,9*0,9)*1,7 |  | 4.324
|  |  | "ČP.301"(3,14*0,9*0,9)*1,7 |  | 4.324
|  |  | "ČP.272"(3,14*0,9*0,9)*1,7 |  | 4.324
|  |  | "ČP.271"(3,14*0,9*0,9)*1,7 |  | 4.324
|  |  | Mezisoučet |  | 58.52
|  | PŘÍPOJKY | Součet |  | 267.564
2 | 221 | 113106211 | Rozebrání dlažeb vozovek pl přes 50 m2 do 200 m2 z velkých kostek do lože z kameniva těženého | m2 | 357.036
"PŘÍPOJKY"
|  |  | "ČP.800"6,5*1,5 |  | 9.75
|  |  | "ČP.171"14,5*1,5 |  | 21.75
|  |  | "ČP.417"16*1,5 |  | 24
|  |  | "ČP.416"19*1,5 |  | 28.5
|  |  | "ČP.330"18*1,5 |  | 27
|  |  | "ČP.329"18*1,5 |  | 27
|  |  | "ČP.217"29*1,5/2 |  | 21.75
|  |  | "ČP.373"9,5*1,5 |  | 14.25
|  |  | "ČP.374"13*1,5 |  | 19.5
|  |  | "ČP.375"10,5*1,5 |  | 15.75
|  |  | "ČP.304"17*1,5 |  | 25.5
|  |  | "ČP.376"13*1,5 |  | 19.5
|  |  | "ČP.301"15,5*1,5 |  | 23.25
|  |  | "ČP.272"15*1,5 |  | 22.5
|  |  | "ČP.271"15*1,5 |  | 22.5
|  |  | Mezisoučet |  | 322.5
"ŠACHTY"
|  |  | "ČP.171"(3,14*0,8*0,8) |  | 2.01
|  |  | "ČP.162"(3,14*0,9*0,9) |  | 2.543
|  |  | "ČP.417"(3,14*0,9*0,9) |  | 2.543
|  |  | "ČP.416"(3,14*0,9*0,9) |  | 2.543
|  |  | "ČP.330"(3,14*0,9*0,9) |  | 2.543
|  |  | "ČP.329"(3,14*0,9*0,9) |  | 2.543
|  |  | "ČP.217"(3,14*0,9*0,9) |  | 2.543
|  |  | "ČP.374"(3,14*0,9*0,9) |  | 2.543
|  |  | "ČP.375"(3,14*0,9*0,9) |  | 2.543
|  |  | "ČP.304"(3,14*0,8*0,8) |  | 2.01
|  |  | "ČP.376"(3,14*0,9*0,9) |  | 2.543
|  |  | "ČP.301"(3,14*0,9*0,9) |  | 2.543
|  |  | "ČP.272"(3,14*0,9*0,9) |  | 2.543
|  |  | "ČP.271"(3,14*0,9*0,9) |  | 2.543
|  |  | Mezisoučet |  | 34.536
|  | DLAŽBA | Součet |  | 357.036
3 | 221 | 113107111 | Odstranění podkladu pl do 50 m2 z kameniva těženého tl 100 mm | m2 | 357.036
"PŘÍPOJKY"
|  |  | "ČP.800"6,5*1,5 |  | 9.75
|  |  | "ČP.171"14,5*1,5 |  | 21.75
|  |  | "ČP.417"16*1,5 |  | 24
|  |  | "ČP.416"19*1,5 |  | 28.5
|  |  | "ČP.330"18*1,5 |  | 27
|  |  | "ČP.329"18*1,5 |  | 27
|  |  | "ČP.217"29*1,5/2 |  | 21.75
|  |  | "ČP.373"9,5*1,5 |  | 14.25
|  |  | "ČP.374"13*1,5 |  | 19.5
|  |  | "ČP.375"10,5*1,5 |  | 15.75
|  |  | "ČP.304"17*1,5 |  | 25.5
|  |  | "ČP.376"13*1,5 |  | 19.5
|  |  | "ČP.301"15,5*1,5 |  | 23.25
|  |  | "ČP.272"15*1,5 |  | 22.5
|  |  | "ČP.271"15*1,5 |  | 22.5
|  |  | Mezisoučet |  | 322.5
"ŠACHTY"
|  |  | "ČP.171"(3,14*0,8*0,8) |  | 2.01
|  |  | "ČP.162"(3,14*0,9*0,9) |  | 2.543
|  |  | "ČP.417"(3,14*0,9*0,9) |  | 2.543
|  |  | "ČP.416"(3,14*0,9*0,9) |  | 2.543
|  |  | "ČP.330"(3,14*0,9*0,9) |  | 2.543
|  |  | "ČP.329"(3,14*0,9*0,9) |  | 2.543
|  |  | "ČP.217"(3,14*0,9*0,9) |  | 2.543
|  |  | "ČP.374"(3,14*0,9*0,9) |  | 2.543
|  |  | "ČP.375"(3,14*0,9*0,9) |  | 2.543
|  |  | "ČP.304"(3,14*0,8*0,8) |  | 2.01
|  |  | "ČP.376"(3,14*0,9*0,9) |  | 2.543
|  |  | "ČP.301"(3,14*0,9*0,9) |  | 2.543
|  |  | "ČP.272"(3,14*0,9*0,9) |  | 2.543
|  |  | "ČP.271"(3,14*0,9*0,9) |  | 2.543
|  |  | Mezisoučet |  | 34.536
|  |  | Součet |  | 357.036
4 | 221 | 113107124 | Odstranění podkladu pl do 50 m2 z kameniva drceného tl 400 mm | m2 | 357.036
"PŘÍPOJKY"
|  |  | "ČP.800"6,5*1,5 |  | 9.75
|  |  | "ČP.171"14,5*1,5 |  | 21.75
|  |  | "ČP.417"16*1,5 |  | 24
|  |  | "ČP.416"19*1,5 |  | 28.5
|  |  | "ČP.330"18*1,5 |  | 27
|  |  | "ČP.329"18*1,5 |  | 27
|  |  | "ČP.217"29*1,5/2 |  | 21.75
|  |  | "ČP.373"9,5*1,5 |  | 14.25
|  |  | "ČP.374"13*1,5 |  | 19.5
|  |  | "ČP.375"10,5*1,5 |  | 15.75
|  |  | "ČP.304"17*1,5 |  | 25.5
|  |  | "ČP.376"13*1,5 |  | 19.5
|  |  | "ČP.301"15,5*1,5 |  | 23.25
|  |  | "ČP.272"15*1,5 |  | 22.5
|  |  | "ČP.271"15*1,5 |  | 22.5
|  |  | Mezisoučet |  | 322.5
"ŠACHTY"
|  |  | "ČP.171"(3,14*0,8*0,8) |  | 2.01
|  |  | "ČP.162"(3,14*0,9*0,9) |  | 2.543
|  |  | "ČP.417"(3,14*0,9*0,9) |  | 2.543
|  |  | "ČP.416"(3,14*0,9*0,9) |  | 2.543
|  |  | "ČP.330"(3,14*0,9*0,9) |  | 2.543
|  |  | "ČP.329"(3,14*0,9*0,9) |  | 2.543
|  |  | "ČP.217"(3,14*0,9*0,9) |  | 2.543
|  |  | "ČP.374"(3,14*0,9*0,9) |  | 2.543
|  |  | "ČP.375"(3,14*0,9*0,9) |  | 2.543
|  |  | "ČP.304"(3,14*0,8*0,8) |  | 2.01
|  |  | "ČP.376"(3,14*0,9*0,9) |  | 2.543
|  |  | "ČP.301"(3,14*0,9*0,9) |  | 2.543
|  |  | "ČP.272"(3,14*0,9*0,9) |  | 2.543
|  |  | "ČP.271"(3,14*0,9*0,9) |  | 2.543
|  |  | Mezisoučet |  | 34.536
|  |  | Součet |  | 357.036
5 | 001 | 120001101 | Příplatek za ztížení vykopávky v blízkosti podzemního vedení | m3 | 133.782
|  |  | "50% KUBATURY VÝKOPU"PŘÍPOJKY*0,5 |  | 133.782
6 | 001 | 121101101 | Sejmutí ornice s přemístěním na vzdálenost do 50 m | m3 | 7.5
"ZELEŇ"
|  |  | "ČP.296"1,5*1,5*0,2 |  | 0.45
|  |  | "ČP.555"9*1,5*0,2 |  | 2.7
|  |  | "ČP.217"29*1,5*0,2/2 |  | 4.35
|  | ORNICE | Součet |  | 7.5
7 | 001 | 131103101 | Hloubení jam ručním nebo pneum nářadím v soudržných horninách tř. 1 a 2 | m3 | 17.554
"ŠACHTY - 30%"
|  |  | "ČP.171"(3,14*0,8*0,8)*1,65*0,3 |  | 0.995
|  |  | "ČP.162"(3,14*0,9*0,9)*1,7*0,3 |  | 1.297
|  |  | "ČP.417"(3,14*0,9*0,9)*1,7*0,3 |  | 1.297
|  |  | "ČP.416"(3,14*0,9*0,9)*1,7*0,3 |  | 1.297
|  |  | "ČP.330"(3,14*0,9*0,9)*1,7*0,3 |  | 1.297
|  |  | "ČP.329"(3,14*0,9*0,9)*1,7*0,3 |  | 1.297
|  |  | "ČP.217"(3,14*0,9*0,9)*1,7*0,3 |  | 1.297
|  |  | "ČP.374"(3,14*0,9*0,9)*1,7*0,3 |  | 1.297
|  |  | "ČP.375"(3,14*0,9*0,9)*1,7*0,3 |  | 1.297
|  |  | "ČP.304"(3,14*0,8*0,8)*1,65*0,3 |  | 0.995
|  |  | "ČP.376"(3,14*0,9*0,9)*1,7*0,3 |  | 1.297
|  |  | "ČP.301"(3,14*0,9*0,9)*1,7*0,3 |  | 1.297
|  |  | "ČP.272"(3,14*0,9*0,9)*1,7*0,3 |  | 1.297
|  |  | "ČP.271"(3,14*0,9*0,9)*1,7*0,3 |  | 1.297
|  |  | Součet |  | 17.554
8 | 001 | 131203101 | Hloubení jam ručním nebo pneum nářadím v soudržných horninách tř. 3 | m3 | 23.412
"ŠACHTY - 40%"
|  |  | "ČP.171"(3,14*0,8*0,8)*1,65*0,4 |  | 1.326
|  |  | "ČP.162"(3,14*0,9*0,9)*1,7*0,4 |  | 1.73
|  |  | "ČP.417"(3,14*0,9*0,9)*1,7*0,4 |  | 1.73
|  |  | "ČP.416"(3,14*0,9*0,9)*1,7*0,4 |  | 1.73
|  |  | "ČP.330"(3,14*0,9*0,9)*1,7*0,4 |  | 1.73
|  |  | "ČP.329"(3,14*0,9*0,9)*1,7*0,4 |  | 1.73
|  |  | "ČP.217"(3,14*0,9*0,9)*1,7*0,4 |  | 1.73
|  |  | "ČP.374"(3,14*0,9*0,9)*1,7*0,4 |  | 1.73
|  |  | "ČP.375"(3,14*0,9*0,9)*1,7*0,4 |  | 1.73
|  |  | "ČP.304"(3,14*0,8*0,8)*1,65*0,4 |  | 1.326
|  |  | "ČP.376"(3,14*0,9*0,9)*1,7*0,4 |  | 1.73
|  |  | "ČP.301"(3,14*0,9*0,9)*1,7*0,4 |  | 1.73
|  |  | "ČP.272"(3,14*0,9*0,9)*1,7*0,4 |  | 1.73
|  |  | "ČP.271"(3,14*0,9*0,9)*1,7*0,4 |  | 1.73
|  | ŠHOR3 | Součet |  | 23.412
9 | 001 | 131203109 | Příplatek za lepivost u hloubení jam ručním nebo pneum nářadím v hornině tř. 3 | m3 | 23.412
|  |  | ŠHOR3 |  | 23.412
10 | 001 | 131303101 | Hloubení jam ručním nebo pneum nářadím v soudržných horninách tř. 4 | m3 | 14.63
"ŠACHTY - 25%"
|  |  | "ČP.171"(3,14*0,8*0,8)*1,65*0,25 |  | 0.829
|  |  | "ČP.162"(3,14*0,9*0,9)*1,7*0,25 |  | 1.081
|  |  | "ČP.417"(3,14*0,9*0,9)*1,7*0,25 |  | 1.081
|  |  | "ČP.416"(3,14*0,9*0,9)*1,7*0,25 |  | 1.081
|  |  | "ČP.330"(3,14*0,9*0,9)*1,7*0,25 |  | 1.081
|  |  | "ČP.329"(3,14*0,9*0,9)*1,7*0,25 |  | 1.081
|  |  | "ČP.217"(3,14*0,9*0,9)*1,7*0,25 |  | 1.081
|  |  | "ČP.374"(3,14*0,9*0,9)*1,7*0,25 |  | 1.081
|  |  | "ČP.375"(3,14*0,9*0,9)*1,7*0,25 |  | 1.081
|  |  | "ČP.304"(3,14*0,8*0,8)*1,65*0,25 |  | 0.829
|  |  | "ČP.376"(3,14*0,9*0,9)*1,7*0,25 |  | 1.081
|  |  | "ČP.301"(3,14*0,9*0,9)*1,7*0,25 |  | 1.081
|  |  | "ČP.272"(3,14*0,9*0,9)*1,7*0,25 |  | 1.081
|  |  | "ČP.271"(3,14*0,9*0,9)*1,7*0,25 |  | 1.081
|  | ŠHOR4 | Součet |  | 14.63
11 | 001 | 131303109 | Příplatek za lepivost u hloubení jam ručním nebo pneum nářadím v hornině tř. 4 | m3 | 14.63
|  |  | ŠHOR4 |  | 14.63
12 | 001 | 131403101 | Hloubení jam ručním nebo pneum nářadím v soudržných horninách tř. 5 | m3 | 2.924
"ŠACHTY - 5%"
|  |  | "ČP.171"(3,14*0,8*0,8)*1,65*0,05 |  | 0.166
|  |  | "ČP.162"(3,14*0,9*0,9)*1,7*0,05 |  | 0.216
|  |  | "ČP.417"(3,14*0,9*0,9)*1,7*0,05 |  | 0.216
|  |  | "ČP.416"(3,14*0,9*0,9)*1,7*0,05 |  | 0.216
|  |  | "ČP.330"(3,14*0,9*0,9)*1,7*0,05 |  | 0.216
|  |  | "ČP.329"(3,14*0,9*0,9)*1,7*0,05 |  | 0.216
|  |  | "ČP.217"(3,14*0,9*0,9)*1,7*0,05 |  | 0.216
|  |  | "ČP.374"(3,14*0,9*0,9)*1,7*0,05 |  | 0.216
|  |  | "ČP.375"(3,14*0,9*0,9)*1,7*0,05 |  | 0.216
|  |  | "ČP.304"(3,14*0,8*0,8)*1,65*0,05 |  | 0.166
|  |  | "ČP.376"(3,14*0,9*0,9)*1,7*0,05 |  | 0.216
|  |  | "ČP.301"(3,14*0,9*0,9)*1,7*0,05 |  | 0.216
|  |  | "ČP.272"(3,14*0,9*0,9)*1,7*0,05 |  | 0.216
|  |  | "ČP.271"(3,14*0,9*0,9)*1,7*0,05 |  | 0.216
|  |  | Součet |  | 2.924
13 | 001 | 132101202 | Hloubení rýh š do 2000 mm v hornině tř. 1 a 2 objemu do 1000 m3 | m3 | 62.642
"Přípojky 30%"
"ČP.800"
|  |  | 6,5*(1,94+1,65)/2*0,8*0,3 |  | 2.8
|  |  | "dlažba+podklad"-6,5*0,58*0,8*0,3 |  | -0.905
|  |  | Mezisoučet |  | 1.895
"ČP.171"
|  |  | 14,5*(2,21+1,65)/2*0,8*0,3 |  | 6.716
|  |  | "dlažba+podklad"-14,5*0,58*0,8*0,3 |  | -2.018
|  |  | Mezisoučet |  | 4.698
"ČP.296"
|  |  | 1,5*(1,75+1,6)/2*0,8*0,3 |  | 0.603
|  |  | "ornice"-1,5*0,2*0,8*0,3 |  | -0.072
|  |  | Mezisoučet |  | 0.531
"ČP.555"
|  |  | 9*(2,68+1,55)/2*0,8*0,3 |  | 4.568
|  |  | "ornice"-9*0,2*0,8*0,3 |  | -0.432
|  |  | Mezisoučet |  | 4.136
"ČP.417"
|  |  | 16*(1,8+1,55)/2*0,8*0,3 |  | 6.432
|  |  | "dlažba+podklad"-16*0,58*0,8*0,3 |  | -2.227
|  |  | Mezisoučet |  | 4.205
"ČP.416"
|  |  | 19*(1,9+1,6)/2*0,8*0,3 |  | 7.98
|  |  | "dlažba+podklad"-19*0,58*0,8*0,3 |  | -2.645
|  |  | Mezisoučet |  | 5.335
"ČP.330"
|  |  | 18*(1,6+1,5)/2*0,8*0,3 |  | 6.696
|  |  | "dlažba+podklad"-18*0,58*0,8*0,3 |  | -2.506
|  |  | Mezisoučet |  | 4.19
"ČP.329"
|  |  | 18*(1,55+1,5)/2*0,8*0,3 |  | 6.588
|  |  | "dlažba+podklad"-18*0,58*0,8*0,3 |  | -2.506
|  |  | Mezisoučet |  | 4.082
"ČP.217"
|  |  | 29*1,5*0,8*0,3 |  | 10.44
|  |  | "ornice"-14,5*0,2*0,8*0,3 |  | -0.696
|  |  | "dlažba+podklad"-14,5*0,58*0,8*0,3 |  | -2.018
|  |  | Mezisoučet |  | 7.726
"ČP.373"
|  |  | 9,5*(1,54+1,5)/2*0,8*0,3 |  | 3.466
|  |  | "dlažba+podklad"-9,5*0,58*0,8*0,3 |  | -1.322
|  |  | Mezisoučet |  | 2.144
"ČP.374"
|  |  | 13*(1,6+1,5)/2*0,8*0,3 |  | 4.836
|  |  | "dlažba+podklad"-13*0,58*0,8*0,3 |  | -1.81
|  |  | Mezisoučet |  | 3.026
"ČP.375"
|  |  | 10,5*(1,6+1,5)/2*0,8*0,3 |  | 3.906
|  |  | "dlažba+podklad"-10,5*0,58*0,8*0,3 |  | -1.462
|  |  | Mezisoučet |  | 2.444
"ČP.304"
|  |  | 17*(1,6+1,5)/2*0,8*0,3 |  | 6.324
|  |  | "dlažba+podklad"-17*0,58*0,8*0,3 |  | -2.366
|  |  | Mezisoučet |  | 3.958
"ČP.376"
|  |  | 13*(1,76+1,64)/2*0,8*0,3 |  | 5.304
|  |  | "dlažba+podklad"-13*0,58*0,8*0,3 |  | -1.81
|  |  | Mezisoučet |  | 3.494
"ČP.301"
|  |  | 15,5*(1,7+1,5)/2*0,8*0,3 |  | 5.952
|  |  | "dlažba+podklad"-15,5*0,58*0,8*0,3 |  | -2.158
|  |  | Mezisoučet |  | 3.794
"ČP.272"
|  |  | 15*(1,6+1,5)/2*0,8*0,3 |  | 5.58
|  |  | "dlažba+podklad"-15*0,58*0,8*0,3 |  | -2.088
|  |  | Mezisoučet |  | 3.492
"ČP.271"
|  |  | 15*(1,6+1,5)/2*0,8*0,3 |  | 5.58
|  |  | "dlažba+podklad"-15*0,58*0,8*0,3 |  | -2.088
|  |  | Mezisoučet |  | 3.492
|  |  | Součet |  | 62.642
14 | 001 | 132201202 | Hloubení rýh š do 2000 mm v hornině tř. 3 objemu do 1000 m3 | m3 | 83.525
"Přípojky 40%"
"ČP.800"
|  |  | 6,5*(1,94+1,65)/2*0,8*0,4 |  | 3.734
|  |  | "dlažba+podklad"-6,5*0,58*0,8*0,4 |  | -1.206
|  |  | Mezisoučet |  | 2.528
"ČP.171"
|  |  | 14,5*(2,21+1,65)/2*0,8*0,4 |  | 8.955
|  |  | "dlažba+podklad"-14,5*0,58*0,8*0,4 |  | -2.691
|  |  | Mezisoučet |  | 6.264
"ČP.296"
|  |  | 1,5*(1,75+1,6)/2*0,8*0,4 |  | 0.804
|  |  | "ornice"-1,5*0,2*0,8*0,4 |  | -0.096
|  |  | Mezisoučet |  | 0.708
"ČP.555"
|  |  | 9*(2,68+1,55)/2*0,8*0,4 |  | 6.091
|  |  | "ornice"-9*0,2*0,8*0,4 |  | -0.576
|  |  | Mezisoučet |  | 5.515
"ČP.417"
|  |  | 16*(1,8+1,55)/2*0,8*0,4 |  | 8.576
|  |  | "dlažba+podklad"-16*0,58*0,8*0,4 |  | -2.97
|  |  | Mezisoučet |  | 5.606
"ČP.416"
|  |  | 19*(1,9+1,6)/2*0,8*0,4 |  | 10.64
|  |  | "dlažba+podklad"-19*0,58*0,8*0,4 |  | -3.526
|  |  | Mezisoučet |  | 7.114
"ČP.330"
|  |  | 18*(1,6+1,5)/2*0,8*0,4 |  | 8.928
|  |  | "dlažba+podklad"-18*0,58*0,8*0,4 |  | -3.341
|  |  | Mezisoučet |  | 5.587
"ČP.329"
|  |  | 18*(1,55+1,5)/2*0,8*0,4 |  | 8.784
|  |  | "dlažba+podklad"-18*0,58*0,8*0,4 |  | -3.341
|  |  | Mezisoučet |  | 5.443
"ČP.217"
|  |  | 29*1,5*0,8*0,4 |  | 13.92
|  |  | "ornice"-14,5*0,2*0,8*0,4 |  | -0.928
|  |  | "dlažba+podklad"-14,5*0,58*0,8*0,4 |  | -2.691
|  |  | Mezisoučet |  | 10.301
"ČP.373"
|  |  | 9,5*(1,54+1,5)/2*0,8*0,4 |  | 4.621
|  |  | "dlažba+podklad"-9,5*0,58*0,8*0,4 |  | -1.763
|  |  | Mezisoučet |  | 2.858
"ČP.374"
|  |  | 13*(1,6+1,5)/2*0,8*0,4 |  | 6.448
|  |  | "dlažba+podklad"-13*0,58*0,8*0,4 |  | -2.413
|  |  | Mezisoučet |  | 4.035
"ČP.375"
|  |  | 10,5*(1,6+1,5)/2*0,8*0,4 |  | 5.208
|  |  | "dlažba+podklad"-10,5*0,58*0,8*0,4 |  | -1.949
|  |  | Mezisoučet |  | 3.259
"ČP.304"
|  |  | 17*(1,6+1,5)/2*0,8*0,4 |  | 8.432
|  |  | "dlažba+podklad"-17*0,58*0,8*0,4 |  | -3.155
|  |  | Mezisoučet |  | 5.277
"ČP.376"
|  |  | 13*(1,76+1,64)/2*0,8*0,4 |  | 7.072
|  |  | "dlažba+podklad"-13*0,58*0,8*0,4 |  | -2.413
|  |  | Mezisoučet |  | 4.659
"ČP.301"
|  |  | 15,5*(1,7+1,5)/2*0,8*0,4 |  | 7.936
|  |  | "dlažba+podklad"-15,5*0,58*0,8*0,4 |  | -2.877
|  |  | Mezisoučet |  | 5.059
"ČP.272"
|  |  | 15*(1,6+1,5)/2*0,8*0,4 |  | 7.44
|  |  | "dlažba+podklad"-15*0,58*0,8*0,4 |  | -2.784
|  |  | Mezisoučet |  | 4.656
"ČP.271"
|  |  | 15*(1,6+1,5)/2*0,8*0,4 |  | 7.44
|  |  | "dlažba+podklad"-15*0,58*0,8*0,4 |  | -2.784
|  |  | Mezisoučet |  | 4.656
|  |  | Součet |  | 83.525
15 | 001 | 132201209 | Příplatek za lepivost k hloubení rýh š do 2000 mm v hornině tř. 3 | m3 | 83.525
|  |  | HOR3 |  | 83.525
16 | 001 | 132301202 | Hloubení rýh š do 2000 mm v hornině tř. 4 objemu do 1000 m3 | m3 | 52.204
"Přípojky 25%"
"ČP.800"
|  |  | 6,5*(1,94+1,65)/2*0,8*0,25 |  | 2.334
|  |  | "dlažba+podklad"-6,5*0,58*0,8*0,25 |  | -0.754
|  |  | Mezisoučet |  | 1.58
"ČP.171"
|  |  | 14,5*(2,21+1,65)/2*0,8*0,25 |  | 5.597
|  |  | "dlažba+podklad"-14,5*0,58*0,8*0,25 |  | -1.682
|  |  | Mezisoučet |  | 3.915
"ČP.296"
|  |  | 1,5*(1,75+1,6)/2*0,8*0,25 |  | 0.503
|  |  | "ornice"-1,5*0,2*0,8*0,25 |  | -0.06
|  |  | Mezisoučet |  | 0.443
"ČP.555"
|  |  | 9*(2,68+1,55)/2*0,8*0,25 |  | 3.807
|  |  | "ornice"-9*0,2*0,8*0,25 |  | -0.36
|  |  | Mezisoučet |  | 3.447
"ČP.417"
|  |  | 16*(1,8+1,55)/2*0,8*0,25 |  | 5.36
|  |  | "dlažba+podklad"-16*0,58*0,8*0,25 |  | -1.856
|  |  | Mezisoučet |  | 3.504
"ČP.416"
|  |  | 19*(1,9+1,6)/2*0,8*0,25 |  | 6.65
|  |  | "dlažba+podklad"-19*0,58*0,8*0,25 |  | -2.204
|  |  | Mezisoučet |  | 4.446
"ČP.330"
|  |  | 18*(1,6+1,5)/2*0,8*0,25 |  | 5.58
|  |  | "dlažba+podklad"-18*0,58*0,8*0,25 |  | -2.088
|  |  | Mezisoučet |  | 3.492
"ČP.329"
|  |  | 18*(1,55+1,5)/2*0,8*0,25 |  | 5.49
|  |  | "dlažba+podklad"-18*0,58*0,8*0,25 |  | -2.088
|  |  | Mezisoučet |  | 3.402
"ČP.217"
|  |  | 29*1,5*0,8*0,25 |  | 8.7
|  |  | "ornice"-14,5*0,2*0,8*0,25 |  | -0.58
|  |  | "dlažba+podklad"-14,5*0,58*0,8*0,25 |  | -1.682
|  |  | Mezisoučet |  | 6.438
"ČP.373"
|  |  | 9,5*(1,54+1,5)/2*0,8*0,25 |  | 2.888
|  |  | "dlažba+podklad"-9,5*0,58*0,8*0,25 |  | -1.102
|  |  | Mezisoučet |  | 1.786
"ČP.374"
|  |  | 13*(1,6+1,5)/2*0,8*0,25 |  | 4.03
|  |  | "dlažba+podklad"-13*0,58*0,8*0,25 |  | -1.508
|  |  | Mezisoučet |  | 2.522
"ČP.375"
|  |  | 10,5*(1,6+1,5)/2*0,8*0,25 |  | 3.255
|  |  | "dlažba+podklad"-10,5*0,58*0,8*0,25 |  | -1.218
|  |  | Mezisoučet |  | 2.037
"ČP.304"
|  |  | 17*(1,6+1,5)/2*0,8*0,25 |  | 5.27
|  |  | "dlažba+podklad"-17*0,58*0,8*0,25 |  | -1.972
|  |  | Mezisoučet |  | 3.298
"ČP.376"
|  |  | 13*(1,76+1,64)/2*0,8*0,25 |  | 4.42
|  |  | "dlažba+podklad"-13*0,58*0,8*0,25 |  | -1.508
|  |  | Mezisoučet |  | 2.912
"ČP.301"
|  |  | 15,5*(1,7+1,5)/2*0,8*0,25 |  | 4.96
|  |  | "dlažba+podklad"-15,5*0,58*0,8*0,25 |  | -1.798
|  |  | Mezisoučet |  | 3.162
"ČP.272"
|  |  | 15*(1,6+1,5)/2*0,8*0,25 |  | 4.65
|  |  | "dlažba+podklad"-15*0,58*0,8*0,25 |  | -1.74
|  |  | Mezisoučet |  | 2.91
"ČP.271"
|  |  | 15*(1,6+1,5)/2*0,8*0,25 |  | 4.65
|  |  | "dlažba+podklad"-15*0,58*0,8*0,25 |  | -1.74
|  |  | Mezisoučet |  | 2.91
|  |  | Součet |  | 52.204
17 | 001 | 132301209 | Příplatek za lepivost k hloubení rýh š do 2000 mm v hornině tř. 4 | m3 | 52.204
|  |  | HOR4 |  | 52.204
18 | 001 | 132401201 | Hloubení rýh š do 2000 mm v hornině tř. 5 | m3 | 10.44
"Přípojky 5%"
"ČP.800"
|  |  | 6,5*(1,94+1,65)/2*0,8*0,05 |  | 0.467
|  |  | "dlažba+podklad"-6,5*0,58*0,8*0,05 |  | -0.151
|  |  | Mezisoučet |  | 0.316
"ČP.171"
|  |  | 14,5*(2,21+1,65)/2*0,8*0,05 |  | 1.119
|  |  | "dlažba+podklad"-14,5*0,58*0,8*0,05 |  | -0.336
|  |  | Mezisoučet |  | 0.783
"ČP.296"
|  |  | 1,5*(1,75+1,6)/2*0,8*0,05 |  | 0.101
|  |  | "ornice"-1,5*0,2*0,8*0,05 |  | -0.012
|  |  | Mezisoučet |  | 0.089
"ČP.555"
|  |  | 9*(2,68+1,55)/2*0,8*0,05 |  | 0.761
|  |  | "ornice"-9*0,2*0,8*0,05 |  | -0.072
|  |  | Mezisoučet |  | 0.689
"ČP.417"
|  |  | 16*(1,8+1,55)/2*0,8*0,05 |  | 1.072
|  |  | "dlažba+podklad"-16*0,58*0,8*0,05 |  | -0.371
|  |  | Mezisoučet |  | 0.701
"ČP.416"
|  |  | 19*(1,9+1,6)/2*0,8*0,05 |  | 1.33
|  |  | "dlažba+podklad"-19*0,58*0,8*0,05 |  | -0.441
|  |  | Mezisoučet |  | 0.889
"ČP.330"
|  |  | 18*(1,6+1,5)/2*0,8*0,05 |  | 1.116
|  |  | "dlažba+podklad"-18*0,58*0,8*0,05 |  | -0.418
|  |  | Mezisoučet |  | 0.698
"ČP.329"
|  |  | 18*(1,55+1,5)/2*0,8*0,05 |  | 1.098
|  |  | "dlažba+podklad"-18*0,58*0,8*0,05 |  | -0.418
|  |  | Mezisoučet |  | 0.68
"ČP.217"
|  |  | 29*1,5*0,8*0,05 |  | 1.74
|  |  | "ornice"-14,5*0,2*0,8*0,05 |  | -0.116
|  |  | "dlažba+podklad"-14,5*0,58*0,8*0,05 |  | -0.336
|  |  | Mezisoučet |  | 1.288
"ČP.373"
|  |  | 9,5*(1,54+1,5)/2*0,8*0,05 |  | 0.578
|  |  | "dlažba+podklad"-9,5*0,58*0,8*0,05 |  | -0.22
|  |  | Mezisoučet |  | 0.358
"ČP.374"
|  |  | 13*(1,6+1,5)/2*0,8*0,05 |  | 0.806
|  |  | "dlažba+podklad"-13*0,58*0,8*0,05 |  | -0.302
|  |  | Mezisoučet |  | 0.504
"ČP.375"
|  |  | 10,5*(1,6+1,5)/2*0,8*0,05 |  | 0.651
|  |  | "dlažba+podklad"-10,5*0,58*0,8*0,05 |  | -0.244
|  |  | Mezisoučet |  | 0.407
"ČP.304"
|  |  | 17*(1,6+1,5)/2*0,8*0,05 |  | 1.054
|  |  | "dlažba+podklad"-17*0,58*0,8*0,05 |  | -0.394
|  |  | Mezisoučet |  | 0.66
"ČP.376"
|  |  | 13*(1,76+1,64)/2*0,8*0,05 |  | 0.884
|  |  | "dlažba+podklad"-13*0,58*0,8*0,05 |  | -0.302
|  |  | Mezisoučet |  | 0.582
"ČP.301"
|  |  | 15,5*(1,7+1,5)/2*0,8*0,05 |  | 0.992
|  |  | "dlažba+podklad"-15,5*0,58*0,8*0,05 |  | -0.36
|  |  | Mezisoučet |  | 0.632
"ČP.272"
|  |  | 15*(1,6+1,5)/2*0,8*0,05 |  | 0.93
|  |  | "dlažba+podklad"-15*0,58*0,8*0,05 |  | -0.348
|  |  | Mezisoučet |  | 0.582
"ČP.271"
|  |  | 15*(1,6+1,5)/2*0,8*0,05 |  | 0.93
|  |  | "dlažba+podklad"-15*0,58*0,8*0,05 |  | -0.348
|  |  | Mezisoučet |  | 0.582
|  |  | Součet |  | 10.44
19 | 001 | 151101101 | Zřízení příložného pažení a rozepření stěn rýh hl do 2 m | m2 | 481.08
"ČP.800"
|  |  | 6,5*(1,94-0,6+1,65-0,6)/2*2 |  | 15.535
"ČP.171"
|  |  | 14,5*(2,21-0,6+1,65-0,6)/2*2 |  | 38.57
"ČP.296"
|  |  | 1,5*(1,75-0,6+1,6-0,6)/2*2 |  | 3.225
"ČP.555"
|  |  | 9*(2,68-0,6+1,55-0,6)/2*2 |  | 27.27
"ČP.417"
|  |  | 16*(1,8-0,6+1,55-0,6)/2*2 |  | 34.4
"ČP.416"
|  |  | 19*(1,9-0,6+1,6-0,6)/2*2 |  | 43.7
"ČP.330"
|  |  | 18*(1,6-0,6+1,5-0,6)/2*2 |  | 34.2
"ČP.329"
|  |  | 18*(1,55-0,6+1,5-0,6)/2*2 |  | 33.3
"ČP.217"
|  |  | 29*(1,5-0,6)*2 |  | 52.2
"ČP.373"
|  |  | 9,5*(1,54-0,6+1,5-0,6)/2*2 |  | 17.48
"ČP.374"
|  |  | 13*(1,6-0,6+1,5-0,6)/2 |  | 12.35
"ČP.375"
|  |  | 10,5*(1,6-0,6+1,5-0,6)/2*2 |  | 19.95
"ČP.304"
|  |  | 17*(1,6-0,6+1,5-0,6)/2*2 |  | 32.3
"ČP.376"
|  |  | 13*(1,76-0,6+1,64-0,6)/2*2 |  | 28.6
"ČP.301"
|  |  | 15,5*(1,7-0,6+1,5-0,6)/2*2 |  | 31
"ČP.272"
|  |  | 15*(1,6-0,6+1,5-0,6)/2*2 |  | 28.5
"ČP.271"
|  |  | 15*(1,6-0,6+1,5-0,6)/2*2 |  | 28.5
|  |  | Součet |  | 481.08
20 | 001 | 151101111 | Odstranění příložného pažení a rozepření stěn rýh hl do 2 m | m2 | 481.08
21 | 001 | 151101201 | Zřízení příložného pažení stěn výkopu hl do 4 m | m2 | 131.876
"ŠACHTY"
|  |  | "ČP.171"(2*3,14*0,8)*1,65 |  | 8.29
|  |  | "ČP.162"(2*3,14*0,9)*1,7 |  | 9.608
|  |  | "ČP.417"(2*3,14*0,9)*1,7 |  | 9.608
|  |  | "ČP.416"(2*3,14*0,9)*1,7 |  | 9.608
|  |  | "ČP.330"(2*3,14*0,9)*1,7 |  | 9.608
|  |  | "ČP.329"(2*3,14*0,9)*1,7 |  | 9.608
|  |  | "ČP.217"(2*3,14*0,9)*1,7 |  | 9.608
|  |  | "ČP.374"(2*3,14*0,9)*1,7 |  | 9.608
|  |  | "ČP.375"(2*3,14*0,9)*1,7 |  | 9.608
|  |  | "ČP.304"(2*3,14*0,8)*1,65 |  | 8.29
|  |  | "ČP.376"(2*3,14*0,9)*1,7 |  | 9.608
|  |  | "ČP.301"(2*3,14*0,9)*1,7 |  | 9.608
|  |  | "ČP.272"(2*3,14*0,9)*1,7 |  | 9.608
|  |  | "ČP.271"(2*3,14*0,9)*1,7 |  | 9.608
|  |  | Součet |  | 131.876
22 | 001 | 151101211 | Odstranění příložného pažení stěn hl do 4 m | m2 | 131.876
"ŠACHTY"
|  |  | "ČP.171"(2*3,14*0,8)*1,65 |  | 8.29
|  |  | "ČP.162"(2*3,14*0,9)*1,7 |  | 9.608
|  |  | "ČP.417"(2*3,14*0,9)*1,7 |  | 9.608
|  |  | "ČP.416"(2*3,14*0,9)*1,7 |  | 9.608
|  |  | "ČP.330"(2*3,14*0,9)*1,7 |  | 9.608
|  |  | "ČP.329"(2*3,14*0,9)*1,7 |  | 9.608
|  |  | "ČP.217"(2*3,14*0,9)*1,7 |  | 9.608
|  |  | "ČP.374"(2*3,14*0,9)*1,7 |  | 9.608
|  |  | "ČP.375"(2*3,14*0,9)*1,7 |  | 9.608
|  |  | "ČP.304"(2*3,14*0,8)*1,65 |  | 8.29
|  |  | "ČP.376"(2*3,14*0,9)*1,7 |  | 9.608
|  |  | "ČP.301"(2*3,14*0,9)*1,7 |  | 9.608
|  |  | "ČP.272"(2*3,14*0,9)*1,7 |  | 9.608
|  |  | "ČP.271"(2*3,14*0,9)*1,7 |  | 9.608
|  |  | Součet |  | 131.876
23 | 001 | 161101101 | Svislé přemístění výkopku z horniny tř. 1 až 4 hl výkopu do 2,5 m | m3 | 152.011
"RÝHY Š.0,8 M"
"ČP.800"
|  |  | 6,5*(1,94+1,65)/2*0,8*0,95*0,5 |  | 4.434
|  |  | "dlažba+podklad"-6,5*0,58*0,8*0,95*0,5 |  | -1.433
"ČP.171"
|  |  | 14,5*(2,21+1,65)/2*0,8*0,95*0,5 |  | 10.634
|  |  | "dlažba+podklad"-14*0,58*0,8*0,95*0,5 |  | -3.086
"ČP.296"
|  |  | 1,5*(1,75+1,6)/2*0,8*0,95*0,5 |  | 0.955
|  |  | "ornice"-1,5*0,2*0,8*0,95*0,5 |  | -0.114
"ČP.555"
|  |  | 9*(2,68+1,55)/2*0,8*0,95*0,5 |  | 7.233
|  |  | "ornice"-9*0,2*0,8*0,95*0,5 |  | -0.684
"ČP.417"
|  |  | 16*(1,8+1,55)/2*0,8*0,95*0,5 |  | 10.184
|  |  | "dlažba+podklad"-16*0,58*0,8*0,95*0,5 |  | -3.526
"ČP.416"
|  |  | 19*(1,9+1,6)/2*0,8*0,95*0,5 |  | 12.635
|  |  | "dlažba+podklad"-19*0,58*0,8*0,95*0,5 |  | -4.188
"ČP.330"
|  |  | 18*(1,6+1,5)/2*0,8*0,95*0,5 |  | 10.602
|  |  | "dlažba+podklad"-18*0,58*0,8*0,95*0,5 |  | -3.967
"ČP.329"
|  |  | 18*(1,55+1,5)/2*0,8*0,95*0,5 |  | 10.431
|  |  | "dlažba+podklad"-18*0,58*0,8*0,95*0,5 |  | -3.967
"ČP.217"
|  |  | 29*1,5*0,8*0,95*0,5 |  | 16.53
|  |  | "ornice"-14,5*0,2*0,8*0,95*0,5 |  | -1.102
|  |  | "dlažba+podklad"-14,5*0,58*0,8*0,95*0,5 |  | -3.196
"ČP.373"
|  |  | 9,5*(1,54+1,5)/2*0,8*0,95*0,5*0,95*0,5 |  | 2.606
|  |  | "dlažba+podklad"-9,5*0,58*0,8*0,95*0,5 |  | -2.094
"ČP.374"
|  |  | 13*(1,6+1,5)/2*0,8*0,95*0,5 |  | 7.657
|  |  | "dlažba+podklad"-13*0,58*0,8*0,95*0,5 |  | -2.865
"ČP.375"
|  |  | 10,5*(1,6+1,5)/2*0,8*0,95*0,5 |  | 6.185
|  |  | "dlažba+podklad"-10,5*0,58*0,8*0,95*0,5 |  | -2.314
"ČP.304"
|  |  | 17*(1,6+1,5)/2*0,8*0,95*0,5 |  | 10.013
|  |  | "dlažba+podklad"-17*0,58*0,8*0,95*0,5 |  | -3.747
"ČP.376"
|  |  | 13*(1,76+1,64)/2*0,8*0,95*0,5 |  | 8.398
|  |  | "dlažba+podklad"-13*0,58*0,8*0,95*0,5 |  | -2.865
"ČP.301"
|  |  | 15,5*(1,7+1,5)/2*0,8*0,95*0,5 |  | 9.424
|  |  | "dlažba+podklad"-15,5*0,58*0,8*0,95*0,5 |  | -3.416
"ČP.272"
|  |  | 15*(1,6+1,5)/2*0,8*0,95*0,5 |  | 8.835
|  |  | "dlažba+podklad"-15*0,58*0,8*0,95*0,5 |  | -3.306
"ČP.271"
|  |  | 15*(1,6+1,5)/2*0,8*0,95*0,5 |  | 8.835
|  |  | "dlažba+podklad"-15*0,58*0,8*0,95*0,5 |  | -3.306
|  |  | Mezisoučet |  | 96.415
"ŠACHTY"
|  |  | "ČP.171"(3,14*0,8*0,8)*1,65*0,95 |  | 3.15
|  |  | "ČP.162"(3,14*0,9*0,9)*1,7*0,95 |  | 4.108
|  |  | "ČP.417"(3,14*0,9*0,9)*1,7*0,95 |  | 4.108
|  |  | "ČP.416"(3,14*0,9*0,9)*1,7*0,95 |  | 4.108
|  |  | "ČP.330"(3,14*0,9*0,9)*1,7*0,95 |  | 4.108
|  |  | "ČP.329"(3,14*0,9*0,9)*1,7*0,95 |  | 4.108
|  |  | "ČP.217"(3,14*0,9*0,9)*1,7*0,95 |  | 4.108
|  |  | "ČP.374"(3,14*0,9*0,9)*1,7*0,95 |  | 4.108
|  |  | "ČP.375"(3,14*0,9*0,9)*1,7*0,95 |  | 4.108
|  |  | "ČP.304"(3,14*0,8*0,8)*1,65*0,95 |  | 3.15
|  |  | "ČP.376"(3,14*0,9*0,9)*1,7*0,95 |  | 4.108
|  |  | "ČP.301"(3,14*0,9*0,9)*1,7*0,95 |  | 4.108
|  |  | "ČP.272"(3,14*0,9*0,9)*1,7*0,95 |  | 4.108
|  |  | "ČP.271"(3,14*0,9*0,9)*1,7*0,95 |  | 4.108
|  |  | Mezisoučet |  | 55.596
|  |  | Součet |  | 152.011
24 | 001 | 161101151 | Svislé přemístění výkopku z horniny tř. 5 až 7 hl výkopu do 2,5 m | m3 | 7.999
"RÝHY Š.0,8 M-5%"
"ČP.800"
|  |  | 6,5*(1,94+1,65)/2*0,8*0,05*0,5 |  | 0.233
|  |  | "dlažba+podklad"-6,5*0,58*0,8*0,05*0,5 |  | -0.075
"ČP.171"
|  |  | 14,5*(2,21+1,65)/2*0,8*0,05*0,5 |  | 0.56
|  |  | "dlažba+podklad"-14*0,58*0,8*0,05*0,5 |  | -0.162
"ČP.296"
|  |  | 1,5*(1,75+1,6)/2*0,8*0,05*0,5 |  | 0.05
|  |  | "ornice"-1,5*0,2*0,8*0,05*0,5 |  | -0.006
"ČP.555"
|  |  | 9*(2,68+1,55)/2*0,8*0,05*0,5 |  | 0.381
|  |  | "ornice"-9*0,2*0,8*0,05*0,5 |  | -0.036
"ČP.417"
|  |  | 16*(1,8+1,55)/2*0,8*0,05*0,5 |  | 0.536
|  |  | "dlažba+podklad"-16*0,58*0,8*0,05*0,5 |  | -0.186
"ČP.416"
|  |  | 19*(1,9+1,6)/2*0,8*0,05*0,5 |  | 0.665
|  |  | "dlažba+podklad"-19*0,58*0,8*0,05*0,5 |  | -0.22
"ČP.330"
|  |  | 18*(1,6+1,5)/2*0,8*0,05*0,5 |  | 0.558
|  |  | "dlažba+podklad"-18*0,58*0,8*0,05*0,5 |  | -0.209
"ČP.329"
|  |  | 18*(1,55+1,5)/2*0,8*0,05*0,5 |  | 0.549
|  |  | "dlažba+podklad"-18*0,58*0,8*0,05*0,5 |  | -0.209
"ČP.217"
|  |  | 29*1,5*0,8*0,05*0,5 |  | 0.87
|  |  | "ornice"-14,5*0,2*0,8*0,05*0,5 |  | -0.058
|  |  | "dlažba+podklad"-14,5*0,58*0,8*0,05*0,5 |  | -0.168
"ČP.373"
|  |  | 9,5*(1,54+1,5)/2*0,8*0,95*0,5*0,05*0,5 |  | 0.137
|  |  | "dlažba+podklad"-9,5*0,58*0,8*0,05*0,5 |  | -0.11
"ČP.374"
|  |  | 13*(1,6+1,5)/2*0,8*0,05*0,5 |  | 0.403
|  |  | "dlažba+podklad"-13*0,58*0,8*0,05*0,5 |  | -0.151
"ČP.375"
|  |  | 10,5*(1,6+1,5)/2*0,8*0,05*0,5 |  | 0.326
|  |  | "dlažba+podklad"-10,5*0,58*0,8*0,05*0,5 |  | -0.122
"ČP.304"
|  |  | 17*(1,6+1,5)/2*0,8*0,05*0,5 |  | 0.527
|  |  | "dlažba+podklad"-17*0,58*0,8*0,05*0,5 |  | -0.197
"ČP.376"
|  |  | 13*(1,76+1,64)/2*0,8*0,05*0,5 |  | 0.442
|  |  | "dlažba+podklad"-13*0,58*0,8*0,05*0,5 |  | -0.151
"ČP.301"
|  |  | 15,5*(1,7+1,5)/2*0,8*0,05*0,5 |  | 0.496
|  |  | "dlažba+podklad"-15,5*0,58*0,8*0,05*0,5 |  | -0.18
"ČP.272"
|  |  | 15*(1,6+1,5)/2*0,8*0,05*0,5 |  | 0.465
|  |  | "dlažba+podklad"-15*0,58*0,8*0,05*0,5 |  | -0.174
"ČP.271"
|  |  | 15*(1,6+1,5)/2*0,8*0,05*0,5 |  | 0.465
|  |  | "dlažba+podklad"-15*0,58*0,8*0,05*0,5 |  | -0.174
|  |  | Mezisoučet |  | 5.075
"ŠACHTY"
|  |  | "ČP.171"(3,14*0,8*0,8)*1,65*0,05 |  | 0.166
|  |  | "ČP.162"(3,14*0,9*0,9)*1,7*0,05 |  | 0.216
|  |  | "ČP.417"(3,14*0,9*0,9)*1,7*0,05 |  | 0.216
|  |  | "ČP.416"(3,14*0,9*0,9)*1,7*0,05 |  | 0.216
|  |  | "ČP.330"(3,14*0,9*0,9)*1,7*0,05 |  | 0.216
|  |  | "ČP.329"(3,14*0,9*0,9)*1,7*0,05 |  | 0.216
|  |  | "ČP.217"(3,14*0,9*0,9)*1,7*0,05 |  | 0.216
|  |  | "ČP.374"(3,14*0,9*0,9)*1,7*0,05 |  | 0.216
|  |  | "ČP.375"(3,14*0,9*0,9)*1,7*0,05 |  | 0.216
|  |  | "ČP.304"(3,14*0,8*0,8)*1,65*0,05 |  | 0.166
|  |  | "ČP.376"(3,14*0,9*0,9)*1,7*0,05 |  | 0.216
|  |  | "ČP.301"(3,14*0,9*0,9)*1,7*0,05 |  | 0.216
|  |  | "ČP.272"(3,14*0,9*0,9)*1,7*0,05 |  | 0.216
|  |  | "ČP.271"(3,14*0,9*0,9)*1,7*0,05 |  | 0.216
|  |  | Mezisoučet |  | 2.924
|  |  | Součet |  | 7.999
25 | 001 | 162201101 | Vodorovné přemístění do 20 m výkopku z horniny tř. 1 až 4 | m3 | 363.894
|  |  | "RÝHY NA MEZISKLÁDKU"267.564 |  | 267.564
|  |  | "NA ZÁSYP VÝKOPŮ"267.564-ZÁSYP |  | 96.33
|  |  | Součet |  | 363.894
26 | 001 | 162701103 | Vodorovné přemístění do 8000 m výkopku z horniny tř. 1 až 4 | m3 | 96.33
|  |  | "KUBATURA PŘEBYTKU ZEMINY"267.564-ZÁSYP |  | 96.33
27 | 001 | 162701103A | Poplatekza uložení zeminy na skládku | t | 173.394
|  |  | "KUBATURA PŘEBYTKU ZEMINY"96.33*1,8 |  | 173.394
28 | 001 | 167101102 | Nakládání výkopku z hornin tř. 1 až 4 přes 100 m3 | m3 | 253.967
|  |  | HOR3+HOR4+62.642 |  | 198.371
|  |  | 17.554+ŠHOR3+ŠHOR4 |  | 55.596
|  |  | Součet |  | 253.967
29 | 001 | 167101152 | Nakládání výkopku z hornin tř. 5 až 7 přes 100 m3 | m3 | 13.364
|  |  | 10.44+2.924 |  | 13.364
30 | 001 | 171201201 | Uložení sypaniny na skládky | m3 | 267.564
|  |  | 267.564 |  | 267.564
31 | 001 | 174101101 | Zásyp jam, šachet rýh nebo kolem objektů sypaninou se zhutněním | m3 | 171.234
"přípojky"
"ČP.800"
|  |  | 6,5*(1,94+1,65)/2*0,8 |  | 9.334
|  |  | "dlažba+podklad"-6,5*0,58*0,8 |  | -3.016
|  |  | "písek-lože+obs.potubí"-6,5*0,35*0,8 |  | -1.82
|  |  | Mezisoučet |  | 4.498
"ČP.171"
|  |  | 14,5*(2,21+1,65)/2*0,8 |  | 22.388
|  |  | "dlažba+podklad"-14*0,58*0,8 |  | -6.496
|  |  | "písek-lože+obs.potubí"-14*0,35*0,8 |  | -3.92
|  |  | Mezisoučet |  | 11.972
"ČP.296"
|  |  | 1,5*(1,75+1,6)/2*0,8 |  | 2.01
|  |  | "ornice"-1,5*0,2*0,8 |  | -0.24
|  |  | "písek-lože+obs.potubí"-1,5*0,35*0,8 |  | -0.42
|  |  | Mezisoučet |  | 1.35
"ČP.555"
|  |  | 9*(2,68+1,55)/2*0,8 |  | 15.228
|  |  | "ornice"-9*0,2*0,8 |  | -1.44
|  |  | "písek-lože+obs.potubí"-9*0,35*0,8 |  | -2.52
|  |  | Mezisoučet |  | 11.268
"ČP.417"
|  |  | 16*(1,8+1,55)/2*0,8 |  | 21.44
|  |  | "dlažba+podklad"-16*0,58*0,8 |  | -7.424
|  |  | "písek-lože+obs.potubí"-16*0,35*0,8 |  | -4.48
|  |  | Mezisoučet |  | 9.536
"ČP.416"
|  |  | 19*(1,9+1,6)/2*0,8 |  | 26.6
|  |  | "písek-lože+obs.potubí"-19*0,35*0,8 |  | -5.32
|  |  | "dlažba+podklad"-19*0,58*0,8 |  | -8.816
|  |  | Mezisoučet |  | 12.464
"ČP.330"
|  |  | 18*(1,6+1,5)/2*0,8 |  | 22.32
|  |  | "dlažba+podklad"-18*0,58*0,8 |  | -8.352
|  |  | "písek-lože+obs.potubí"-18*0,35*0,8 |  | -5.04
|  |  | Mezisoučet |  | 8.928
"ČP.329"
|  |  | 18*(1,55+1,5)/2*0,8 |  | 21.96
|  |  | "dlažba+podklad"-18*0,58*0,8 |  | -8.352
|  |  | "písek-lože+obs.potubí"-18*0,35*0,8 |  | -5.04
|  |  | Mezisoučet |  | 8.568
"ČP.217"
|  |  | 29*1,5*0,8 |  | 34.8
|  |  | "ornice"-14,5*0,2*0,8 |  | -2.32
|  |  | "dlažba+podklad"-14,5*0,58*0,8 |  | -6.728
|  |  | "písek-lože+obs.potubí"-29*0,35*0,8 |  | -8.12
|  |  | Mezisoučet |  | 17.632
"ČP.373"
|  |  | 9,5*(1,54+1,5)/2*0,8 |  | 11.552
|  |  | "dlažba+podklad"-9,5*0,58*0,8 |  | -4.408
|  |  | "písek-lože+obs.potubí"-9,5*0,35*0,8 |  | -2.66
|  |  | Mezisoučet |  | 4.484
"ČP.374"
|  |  | 13*(1,6+1,5)/2*0,8 |  | 16.12
|  |  | "dlažba+podklad"-13*0,58*0,8 |  | -6.032
|  |  | "písek-lože+obs.potubí"-13*0,35*0,8 |  | -3.64
|  |  | Mezisoučet |  | 6.448
"ČP.375"
|  |  | 10,5*(1,6+1,5)/2*0,8 |  | 13.02
|  |  | "dlažba+podklad"-10,5*0,58*0,8 |  | -4.872
|  |  | "písek-lože+obs.potubí"-10,5*0,35*0,8 |  | -2.94
|  |  | Mezisoučet |  | 5.208
"ČP.304"
|  |  | 17*(1,6+1,5)/2*0,8 |  | 21.08
|  |  | "dlažba+podklad"-17*0,58*0,8 |  | -7.888
|  |  | "písek-lože+obs.potubí"-17*0,35*0,8 |  | -4.76
|  |  | Mezisoučet |  | 8.432
"ČP.376"
|  |  | 13*(1,76+1,64)/2*0,8 |  | 17.68
|  |  | "dlažba+podklad"-13*0,58*0,8 |  | -6.032
|  |  | "písek-lože+obs.potubí"-13*0,35*0,8 |  | -3.64
|  |  | Mezisoučet |  | 8.008
"ČP.301"
|  |  | 15,5*(1,7+1,5)/2*0,8 |  | 19.84
|  |  | "dlažba+podklad"-15,5*0,58*0,8 |  | -7.192
|  |  | "písek-lože+obs.potubí"-15,5*0,35*0,8 |  | -4.34
|  |  | Mezisoučet |  | 8.308
"ČP.272"
|  |  | 15*(1,6+1,5)/2*0,8 |  | 18.6
|  |  | "dlažba+podklad"-15*0,58*0,8 |  | -6.96
|  |  | "písek-lože+obs.potubí"-15*0,35*0,8 |  | -4.2
|  |  | Mezisoučet |  | 7.44
"ČP.271"
|  |  | 15*(1,6+1,5)/2*0,8 |  | 18.6
|  |  | "dlažba+podklad"-15*0,58*0,8 |  | -6.96
|  |  | "písek-lože+obs.potubí"-15*0,35*0,8 |  | -4.2
|  |  | Mezisoučet |  | 7.44
"VÝKOP ŠACHTY -OBJEM VLASTNÍCH ŠACHET"
|  |  | "ČP.171"(3,14*0,8*0,8)*1,65-3,14*0,5*0,5*1,4 |  | 2.217
|  |  | "ČP.162"(3,14*0,9*0,9)*1,7-3,14*0,65*0,65*1,7 |  | 2.068
|  |  | "ČP.417"(3,14*0,9*0,9)*1,7-3,14*0,65*0,65*1,7 |  | 2.068
|  |  | "ČP.416"(3,14*0,9*0,9)*1,7-3,14*0,65*0,65*1,7 |  | 2.068
|  |  | "ČP.330"(3,14*0,9*0,9)*1,7-3,14*0,65*0,65*1,7 |  | 2.068
|  |  | "ČP.329"(3,14*0,9*0,9)*1,7-3,14*0,65*0,65*1,7 |  | 2.068
|  |  | "ČP.217"(3,14*0,9*0,9)*1,7-3,14*0,65*0,65*1,7 |  | 2.068
|  |  | "ČP.374"(3,14*0,9*0,9)*1,7-3,14*0,65*0,65*1,7 |  | 2.068
|  |  | "ČP.375"(3,14*0,9*0,9)*1,7-3,14*0,65*0,65*1,7 |  | 2.068
|  |  | "ČP.304"(3,14*0,8*0,8)*1,65-3,14*0,5*0,5*1,4 |  | 2.217
|  |  | "ČP.376"(3,14*0,9*0,9)*1,7-3,14*0,65*0,65*1,7 |  | 2.068
|  |  | "ČP.301"(3,14*0,9*0,9)*1,7-3,14*0,65*0,65*1,7 |  | 2.068
|  |  | "ČP.272"(3,14*0,9*0,9)*1,7-3,14*0,65*0,65*1,7 |  | 2.068
|  |  | "ČP.271"(3,14*0,9*0,9)*1,7-3,14*0,65*0,65*1,7 |  | 2.068
|  |  | Mezisoučet |  | 29.25
|  | ZÁSYP | Součet |  | 171.234
32 | 231 | 180402111 | Založení parkového trávníku výsevem v rovině a ve svahu do 1:5 | m2 | 37.5
"ZELEŇ"
|  |  | "ČP.296"1,5*1,5 |  | 2.25
|  |  | "ČP.555"9*1,5 |  | 13.5
|  |  | "ČP.217"29*1,5/2 |  | 21.75
|  |  | Součet |  | 37.5
33 | MAT | 005724100 | osivo směs travní | kg | 9.375
|  |  | 37,500*0,25 |  | 9.375
34 | 001 | 181301103 | Rozprostření ornice pl do 500 m2 v rovině nebo ve svahu do 1:5 tl vrstvy do 200 mm | m2 | 37.5
"ZELEŇ"
|  |  | "ČP.296"1,5*1,5 |  | 2.25
|  |  | "ČP.555"9*1,5 |  | 13.5
|  |  | "ČP.217"29*1,5/2 |  | 21.75
|  |  | Součet |  | 37.5
|  | 1 | Zemní práce
|  | 4 | Vodorovné konstrukce
35 | 271 | 451573111 | Lože pod potrubí otevřený výkop ze štěrkopísku | m3 | 67.2
"ČP.800"
|  |  | 6,5*(0,1+0,25)*0,8 |  | 1.82
"ČP.171"
|  |  | 14,5*(0,1+0,25)*0,8 |  | 4.06
"ČP.296"
|  |  | 1,5*(0,1+0,25)*0,8 |  | 0.42
"ČP.555"
|  |  | 9*(0,1+0,25)*0,8 |  | 2.52
"ČP.417"
|  |  | 16*(0,1+0,25)*0,8 |  | 4.48
"ČP.416"
|  |  | 19*(0,1+0,25)*0,8 |  | 5.32
"ČP.330"
|  |  | 18*(0,1+0,25)*0,8 |  | 5.04
"ČP.329"
|  |  | 18*(0,1+0,25)*0,8 |  | 5.04
"ČP.217"
|  |  | 29*(0,1+0,25)*0,8 |  | 8.12
"ČP.373"
|  |  | 9,5*(0,1+0,25)*0,8 |  | 2.66
"ČP.374"
|  |  | 13*(0,1+0,25)*0,8 |  | 3.64
"ČP.375"
|  |  | 10,5*(0,1+0,25)*0,8 |  | 2.94
"ČP.304"
|  |  | 17*(0,1+0,25)*0,8 |  | 4.76
"ČP.376"
|  |  | 13*(0,1+0,25)*0,8 |  | 3.64
"ČP.301"
|  |  | 15,5*(0,1+0,25)*0,8 |  | 4.34
"ČP.272"
|  |  | 15*(0,1+0,25)*0,8 |  | 4.2
"ČP.271"
|  |  | 15*(0,1+0,25)*0,8 |  | 4.2
|  |  | Součet |  | 67.2
36 | 271 | 452311141 | Podkladní desky z betonu prostého C 16/20 otevřený výkop | m3 | 1.742
"PODKLADNÍ DESKY POD ŠACHTY - VŠ-P 100MM, VŠ 50MM"
"+ 3% ZTRATNÉNO - BETON DO VÝKOPU"
|  |  | "ČP.171"(3,14*0,55*0,55)*0,05*1,03 |  | 0.049
|  |  | "ČP.162"(3,14*0,65*0,65)*0,1*1,03 |  | 0.137
|  |  | "ČP.417"(3,14*0,65*0,65)*0,1*1,03 |  | 0.137
|  |  | "ČP.416"(3,14*0,65*0,65)*0,1*1,03 |  | 0.137
|  |  | "ČP.330"(3,14*0,65*0,65)*0,1*1,03 |  | 0.137
|  |  | "ČP.329"(3,14*0,65*0,65)*0,1*1,03 |  | 0.137
|  |  | "ČP.217"(3,14*0,65*0,65)*0,1*1,03 |  | 0.137
|  |  | "ČP.374"(3,14*0,65*0,65)*0,1*1,03 |  | 0.137
|  |  | "ČP.375"(3,14*0,65*0,65)*0,1*1,03 |  | 0.137
|  |  | "ČP.304"(3,14*0,55*0,55)*0,05*1,03 |  | 0.049
|  |  | "ČP.376"(3,14*0,65*0,65)*0,1*1,03 |  | 0.137
|  |  | "ČP.301"(3,14*0,65*0,65)*0,1*1,03 |  | 0.137
|  |  | "ČP.272"(3,14*0,65*0,65)*0,1*1,03 |  | 0.137
|  |  | "ČP.271"(3,14*0,65*0,65)*0,1*1,03 |  | 0.137
|  |  | Mezisoučet |  | 1.742
|  |  | Součet |  | 1.742
37 | 271 | 452351101 | Bednění podkladních desek nebo bloků nebo sedlového lože otevřený výkop | m2 | 5.242
"PODKLADNÍ DESKY POD ŠACHTY - VŠ-P 100MM, VŠ 50MM"
|  |  | "ČP.171"(3,14*1,1)*0,05 |  | 0.173
|  |  | "ČP.162"(3,14*1,3)*0,1 |  | 0.408
|  |  | "ČP.417"(3,14*1,3)*0,1 |  | 0.408
|  |  | "ČP.416"(3,14*1,3)*0,1 |  | 0.408
|  |  | "ČP.330"(3,14*1,3)*0,1 |  | 0.408
|  |  | "ČP.329"(3,14*1,3)*0,1 |  | 0.408
|  |  | "ČP.217"(3,14*1,3)*0,1 |  | 0.408
|  |  | "ČP.374"(3,14*1,3)*0,1 |  | 0.408
|  |  | "ČP.375"(3,14*1,3)*0,1 |  | 0.408
|  |  | "ČP.376"(3,14*1,3)*0,1 |  | 0.408
|  |  | "ČP.301"(3,14*1,3)*0,1 |  | 0.408
|  |  | "ČP.272"(3,14*1,3)*0,1 |  | 0.408
|  |  | "ČP.271"(3,14*1,3)*0,1 |  | 0.408
|  |  | "ČP.304"(3,14*1,1)*0,05 |  | 0.173
|  |  | Mezisoučet |  | 5.242
|  |  | Součet |  | 5.242
|  | 4 | Vodorovné konstrukce
|  | 5 | Komunikace
38 | 221 | 566901111 | Vyspravení podkladu po překopech kamenivem těženým nebo štěrkopískem | m3 | 35.7
"ZÁDLAŽBA"
|  |  | "ČP.800"6,5*1,5*0,1 |  | 0.975
|  |  | "ČP.171"14,5*1,5*0,1 |  | 2.175
|  |  | "ČP.417"16*1,5*0,1 |  | 2.4
|  |  | "ČP.416"19*1,5*0,1 |  | 2.85
|  |  | "ČP.330"18*1,5*0,1 |  | 2.7
|  |  | "ČP.329"18*1,5*0,1 |  | 2.7
|  |  | "ČP.217"29*1,5/2*0,1 |  | 2.175
|  |  | "ČP.373"9,5*1,5*0,1 |  | 1.425
|  |  | "ČP.374"13*1,5*0,1 |  | 1.95
|  |  | "ČP.375"10,5*1,5*0,1 |  | 1.575
|  |  | "ČP.304"17*1,5*0,1 |  | 2.55
|  |  | "ČP.376"13*1,5*0,1 |  | 1.95
|  |  | "ČP.301"15,5*1,5*0,1 |  | 2.325
|  |  | "ČP.272"15*1,5*0,1 |  | 2.25
|  |  | "ČP.271"15*1,5*0,1 |  | 2.25
|  |  | Mezisoučet |  | 32.25
"ŠACHTY"
|  |  | "ČP.171"(3,14*0,8*0,8)*0,1 |  | 0.201
|  |  | "ČP.162"(3,14*0,9*0,9)*0,1 |  | 0.254
|  |  | "ČP.417"(3,14*0,9*0,9)*0,1 |  | 0.254
|  |  | "ČP.416"(3,14*0,9*0,9)*0,1 |  | 0.254
|  |  | "ČP.330"(3,14*0,9*0,9)*0,1 |  | 0.254
|  |  | "ČP.329"(3,14*0,9*0,9)*0,1 |  | 0.254
|  |  | "ČP.217"(3,14*0,9*0,9)*0,1 |  | 0.254
|  |  | "ČP.374"(3,14*0,9*0,9)*0,1 |  | 0.254
|  |  | "ČP.375"(3,14*0,9*0,9)*0,1 |  | 0.254
|  |  | "ČP.304"(3,14*0,8*0,8)*0,1 |  | 0.201
|  |  | "ČP.376"(3,14*0,9*0,9)*0,1 |  | 0.254
|  |  | "ČP.301"(3,14*0,9*0,9)*0,1 |  | 0.254
|  |  | "ČP.272"(3,14*0,9*0,9)*0,1 |  | 0.254
|  |  | "ČP.271"(3,14*0,9*0,9)*0,1 |  | 0.254
|  |  | Mezisoučet |  | 3.45
|  |  | Součet |  | 35.7
39 | 221 | 566903111 | Vyspravení podkladu po překopech kamenivem hrubým drceným | t | 271.35
"ZÁDLAŽBA"
|  |  | "ČP.800"6,5*1,5*0,4*1,9 |  | 7.41
|  |  | "ČP.171"14,5*1,5*0,4*1,9 |  | 16.53
|  |  | "ČP.417"16*1,5*0,4*1,9 |  | 18.24
|  |  | "ČP.416"19*1,5*0,4*1,9 |  | 21.66
|  |  | "ČP.330"18*1,5*0,4*1,9 |  | 20.52
|  |  | "ČP.329"18*1,5*0,4*1,9 |  | 20.52
|  |  | "ČP.217"29*1,5/2*0,4*1,9 |  | 16.53
|  |  | "ČP.373"9,5*1,5*0,4*1,9 |  | 10.83
|  |  | "ČP.374"13*1,5*0,4*1,9 |  | 14.82
|  |  | "ČP.375"10,5*1,5*0,4*1,9 |  | 11.97
|  |  | "ČP.304"17*1,5*0,4*1,9 |  | 19.38
|  |  | "ČP.376"13*1,5*0,4*1,9 |  | 14.82
|  |  | "ČP.301"15,5*1,5*0,4*1,9 |  | 17.67
|  |  | "ČP.272"15*1,5*0,4*1,9 |  | 17.1
|  |  | "ČP.271"15*1,5*0,4*1,9 |  | 17.1
|  |  | Mezisoučet |  | 245.1
"ŠACHTY"
|  |  | "ČP.171"(3,14*0,8*0,8)*0,4*1,9 |  | 1.527
|  |  | "ČP.162"(3,14*0,9*0,9)*0,4*1,9 |  | 1.933
|  |  | "ČP.417"(3,14*0,9*0,9)*0,4*1,9 |  | 1.933
|  |  | "ČP.416"(3,14*0,9*0,9)*0,4*1,9 |  | 1.933
|  |  | "ČP.330"(3,14*0,9*0,9)*0,4*1,9 |  | 1.933
|  |  | "ČP.329"(3,14*0,9*0,9)*0,4*1,9 |  | 1.933
|  |  | "ČP.217"(3,14*0,9*0,9)*0,4*1,9 |  | 1.933
|  |  | "ČP.374"(3,14*0,9*0,9)*0,4*1,9 |  | 1.933
|  |  | "ČP.375"(3,14*0,9*0,9)*0,4*1,9 |  | 1.933
|  |  | "ČP.304"(3,14*0,8*0,8)*0,4*1,9 |  | 1.527
|  |  | "ČP.376"(3,14*0,9*0,9)*0,4*1,9 |  | 1.933
|  |  | "ČP.301"(3,14*0,9*0,9)*0,4*1,9 |  | 1.933
|  |  | "ČP.272"(3,14*0,9*0,9)*0,4*1,9 |  | 1.933
|  |  | "ČP.271"(3,14*0,9*0,9)*0,4*1,9 |  | 1.933
|  |  | Mezisoučet |  | 26.25
|  |  | Součet |  | 271.35
40 | 221 | 591111111 | Kladení dlažby z kostek velkých z kamene do lože z kameniva těženého tl 50 mm | m2 | 357.036
"ZÁDLAŽBA"
"PŘÍPOJKY"
|  |  | "ČP.800"6,5*1,5 |  | 9.75
|  |  | "ČP.171"14,5*1,5 |  | 21.75
|  |  | "ČP.417"16*1,5 |  | 24
|  |  | "ČP.416"19*1,5 |  | 28.5
|  |  | "ČP.330"18*1,5 |  | 27
|  |  | "ČP.329"18*1,5 |  | 27
|  |  | "ČP.217"29*1,5/2 |  | 21.75
|  |  | "ČP.373"9,5*1,5 |  | 14.25
|  |  | "ČP.374"13*1,5 |  | 19.5
|  |  | "ČP.375"10,5*1,5 |  | 15.75
|  |  | "ČP.304"17*1,5 |  | 25.5
|  |  | "ČP.376"13*1,5 |  | 19.5
|  |  | "ČP.301"15,5*1,5 |  | 23.25
|  |  | "ČP.272"15*1,5 |  | 22.5
|  |  | "ČP.271"15*1,5 |  | 22.5
|  |  | Mezisoučet |  | 322.5
"ŠACHTY"
|  |  | "ČP.171"(3,14*0,8*0,8) |  | 2.01
|  |  | "ČP.162"(3,14*0,9*0,9) |  | 2.543
|  |  | "ČP.417"(3,14*0,9*0,9) |  | 2.543
|  |  | "ČP.416"(3,14*0,9*0,9) |  | 2.543
|  |  | "ČP.330"(3,14*0,9*0,9) |  | 2.543
|  |  | "ČP.329"(3,14*0,9*0,9) |  | 2.543
|  |  | "ČP.217"(3,14*0,9*0,9) |  | 2.543
|  |  | "ČP.374"(3,14*0,9*0,9) |  | 2.543
|  |  | "ČP.375"(3,14*0,9*0,9) |  | 2.543
|  |  | "ČP.304"(3,14*0,8*0,8) |  | 2.01
|  |  | "ČP.376"(3,14*0,9*0,9) |  | 2.543
|  |  | "ČP.301"(3,14*0,9*0,9) |  | 2.543
|  |  | "ČP.272"(3,14*0,9*0,9) |  | 2.543
|  |  | "ČP.271"(3,14*0,9*0,9) |  | 2.543
|  |  | Mezisoučet |  | 34.536
|  |  | Součet |  | 357.036
41 | MAT | 583000001 | Doplnění poničené dlažby - odborný odhad 10% | m2 | 35.7
"ZÁDLAŽBA"
|  |  | "ČP.800"6,5*1,5*0,1 |  | 0.975
|  |  | "ČP.171"14,5*1,5*0,1 |  | 2.175
|  |  | "ČP.417"16*1,5*0,1 |  | 2.4
|  |  | "ČP.416"19*1,5*0,1 |  | 2.85
|  |  | "ČP.330"18*1,5*0,1 |  | 2.7
|  |  | "ČP.329"18*1,5*0,1 |  | 2.7
|  |  | "ČP.217"29*1,5/2*0,1 |  | 2.175
|  |  | "ČP.373"9,5*1,5*0,1 |  | 1.425
|  |  | "ČP.374"13*1,5*0,1 |  | 1.95
|  |  | "ČP.375"10,5*1,5*0,1 |  | 1.575
|  |  | "ČP.304"17*1,5*0,1 |  | 2.55
|  |  | "ČP.376"13*1,5*0,1 |  | 1.95
|  |  | "ČP.301"15,5*1,5*0,1 |  | 2.325
|  |  | "ČP.272"15*1,5*0,1 |  | 2.25
|  |  | "ČP.271"15*1,5*0,1 |  | 2.25
|  |  | Mezisoučet |  | 32.25
"ŠACHTY"
|  |  | "ČP.171"(3,14*0,8*0,8)*0,1 |  | 0.201
|  |  | "ČP.162"(3,14*0,9*0,9)*0,1 |  | 0.254
|  |  | "ČP.417"(3,14*0,9*0,9)*0,1 |  | 0.254
|  |  | "ČP.416"(3,14*0,9*0,9)*0,1 |  | 0.254
|  |  | "ČP.330"(3,14*0,9*0,9)*0,1 |  | 0.254
|  |  | "ČP.329"(3,14*0,9*0,9)*0,1 |  | 0.254
|  |  | "ČP.217"(3,14*0,9*0,9)*0,1 |  | 0.254
|  |  | "ČP.374"(3,14*0,9*0,9)*0,1 |  | 0.254
|  |  | "ČP.375"(3,14*0,9*0,9)*0,1 |  | 0.254
|  |  | "ČP.304"(3,14*0,8*0,8)*0,1 |  | 0.201
|  |  | "ČP.376"(3,14*0,9*0,9)*0,1 |  | 0.254
|  |  | "ČP.301"(3,14*0,9*0,9)*0,1 |  | 0.254
|  |  | "ČP.272"(3,14*0,9*0,9)*0,1 |  | 0.254
|  |  | "ČP.271"(3,14*0,9*0,9)*0,1 |  | 0.254
|  |  | Mezisoučet |  | 3.45
|  |  | Součet |  | 35.7
|  | 5 | Komunikace
|  | 8 | Trubní vedení
42 | 271 | 871161121 | Montáž potrubí z trubek z tlakového polyetylénu otevřený výkop svařovaných vnější průměr 32 mm | m | 240
43 | MAT | 286136511 | potrubí vodovodní HDPE (PE100-SDR7,4) D 32 x 4,3 mm | m | 252
"PŘÍPOJKY"
|  |  | "ČP.800"6,5 |  | 6.5
|  |  | "ČP.171"14,5 |  | 14.5
|  |  | "ČP.296"1,5 |  | 1.5
|  |  | "ČP.555"9 |  | 9
|  |  | "ČP.417"16 |  | 16
|  |  | "ČP.416"19 |  | 19
|  |  | "ČP.330"18 |  | 18
|  |  | "ČP.329"18 |  | 18
|  |  | "ČP.217"29 |  | 29
|  |  | "ČP.373"9,5 |  | 9.5
|  |  | "ČP.374"13 |  | 13
|  |  | "ČP.375"10,5 |  | 10.5
|  |  | "ČP.304"17 |  | 17
|  |  | "ČP.376"13 |  | 13
|  |  | "ČP.301"15,5 |  | 15.5
|  |  | "ČP.272"15 |  | 15
|  |  | "ČP.271"15 |  | 15
|  |  | Mezisoučet |  | 240
|  |  | "STRATNÉ 5%"240*0,05 |  | 12
|  |  | Součet |  | 252
44 | 271 | 892233111 | Proplach a desinfekce vodovodního potrubí DN od 32 do 70 | m | 240
45 | 271 | 892241111 | Tlaková zkouška vodovodního potrubí DN do 80 | m | 240
|  |  | "ČP.800"6,5 |  | 6.5
|  |  | "ČP.171"14,5 |  | 14.5
|  |  | "ČP.296"1,5 |  | 1.5
|  |  | "ČP.555"9 |  | 9
|  |  | "ČP.417"16 |  | 16
|  |  | "ČP.416"19 |  | 19
|  |  | "ČP.330"18 |  | 18
|  |  | "ČP.329"18 |  | 18
|  |  | "ČP.217"29 |  | 29
|  |  | "ČP.373"9,5 |  | 9.5
|  |  | "ČP.374"13 |  | 13
|  |  | "ČP.375"10,5 |  | 10.5
|  |  | "ČP.304"17 |  | 17
|  |  | "ČP.376"13 |  | 13
|  |  | "ČP.301"15,5 |  | 15.5
|  |  | "ČP.272"15 |  | 15
|  |  | "ČP.271"15 |  | 15
|  |  | Součet |  | 240
46 | 271 | 894201231 | Stěny šachet tl nad 200 mm z prostého obyčejného betonu C15/20 | m3 | 9.924
"OBETONOVÁNÍ VŠ-P"
|  |  | "ČP.162"(3,14*1,3)*1,35*0,15 |  | 0.827
|  |  | "ČP.417"(3,14*1,3)*1,35*0,15 |  | 0.827
|  |  | "ČP.416"(3,14*1,3)*1,35*0,15 |  | 0.827
|  |  | "ČP.330"(3,14*1,3)*1,35*0,15 |  | 0.827
|  |  | "ČP.329"(3,14*1,3)*1,35*0,15 |  | 0.827
|  |  | "ČP.217"(3,14*1,3)*1,35*0,15 |  | 0.827
|  |  | "ČP.374"(3,14*1,3)*1,35*0,15 |  | 0.827
|  |  | "ČP.375"(3,14*1,3)*1,35*0,15 |  | 0.827
|  |  | "ČP.376"(3,14*1,3)*1,35*0,15 |  | 0.827
|  |  | "ČP.301"(3,14*1,3)*1,35*0,15 |  | 0.827
|  |  | "ČP.272"(3,14*1,3)*1,35*0,15 |  | 0.827
|  |  | "ČP.271"(3,14*1,3)*1,35*0,15 |  | 0.827
|  |  | Součet |  | 9.924
47 | 271 | 894201293 | Příplatek za tloušťku stěn šachet z betonu prostého do 200 mm | m3 | 9.924
48 | 271 | 894403011 | Osazení betonových dílců stropních jakéhokoli druhu | kus | 12
49 | MAT | 895000001 | Dodávka betonového dílce šachet AP-M 1000/625-270 | kus | 12
50 | 271 | 894502301 | Bednění stěn šachet kruhových jednostranné | m2 | 66.132
"OBETONOVÁNÍ VŠ-P"
|  |  | "ČP.162"(3,14*1,3)*1,35 |  | 5.511
|  |  | "ČP.417"(3,14*1,3)*1,35 |  | 5.511
|  |  | "ČP.416"(3,14*1,3)*1,35 |  | 5.511
|  |  | "ČP.330"(3,14*1,3)*1,35 |  | 5.511
|  |  | "ČP.329"(3,14*1,3)*1,35 |  | 5.511
|  |  | "ČP.217"(3,14*1,3)*1,35 |  | 5.511
|  |  | "ČP.374"(3,14*1,3)*1,35 |  | 5.511
|  |  | "ČP.375"(3,14*1,3)*1,35 |  | 5.511
|  |  | "ČP.376"(3,14*1,3)*1,35 |  | 5.511
|  |  | "ČP.301"(3,14*1,3)*1,35 |  | 5.511
|  |  | "ČP.272"(3,14*1,3)*1,35 |  | 5.511
|  |  | "ČP.271"(3,14*1,3)*1,35 |  | 5.511
|  |  | Součet |  | 66.132
51 |  | 899000001 | D+M TVAROVKY - ODBORNÝ ODHAD | soub | 1
52 |  | 899000002 | D+M PLASTOVÉ VODOMĚRNÉ ŠACHTY PR. 1000 MM VČETNĚ VYSTROJENÍ | soub | 14
53 | 271 | 899103111 | Osazení poklopů litinových nebo ocelových včetně rámů hmotnosti nad 100 do 150 kg | kus | 12
54 | MAT | 552434420 | poklop na vstupní šachtu litinový D600 D | kus | 12
55 |  | FOLIE | D+M IDENTIFIKAČNÍ FOLIE BARVA BÍLÁ | m | 240
|  |  | "ČP.800"6,5 |  | 6.5
|  |  | "ČP.171"14,5 |  | 14.5
|  |  | "ČP.296"1,5 |  | 1.5
|  |  | "ČP.555"9 |  | 9
|  |  | "ČP.417"16 |  | 16
|  |  | "ČP.416"19 |  | 19
|  |  | "ČP.330"18 |  | 18
|  |  | "ČP.329"18 |  | 18
|  |  | "ČP.217"29 |  | 29
|  |  | "ČP.373"9,5 |  | 9.5
|  |  | "ČP.374"13 |  | 13
|  |  | "ČP.375"10,5 |  | 10.5
|  |  | "ČP.304"17 |  | 17
|  |  | "ČP.376"13 |  | 13
|  |  | "ČP.301"15,5 |  | 15.5
|  |  | "ČP.272"15 |  | 15
|  |  | "ČP.271"15 |  | 15
|  |  | Součet |  | 240
56 | 271 | 892372111 | Zabezpečení konců vodovodního potrubí DN do 300 při tlakových zkouškách | kus | 34
|  |  | 17*2 |  | 34
|  |  | Součet |  | 34
|  | 8 | Trubní vedení
|  | 9 | Ostatní konstrukce a práce-bourání
57 | 221 | 979071111 | Očištění dlažebních kostek velkých s původním spárováním kamenivem těženým | m2 | 357.036
"ZÁDLAŽBA"
"PŘÍPOJKY"
|  |  | "ČP.800"6,5*1,5 |  | 9.75
|  |  | "ČP.171"14,5*1,5 |  | 21.75
|  |  | "ČP.417"16*1,5 |  | 24
|  |  | "ČP.416"19*1,5 |  | 28.5
|  |  | "ČP.330"18*1,5 |  | 27
|  |  | "ČP.329"18*1,5 |  | 27
|  |  | "ČP.217"29*1,5/2 |  | 21.75
|  |  | "ČP.373"9,5*1,5 |  | 14.25
|  |  | "ČP.374"13*1,5 |  | 19.5
|  |  | "ČP.375"10,5*1,5 |  | 15.75
|  |  | "ČP.304"17*1,5 |  | 25.5
|  |  | "ČP.376"13*1,5 |  | 19.5
|  |  | "ČP.301"15,5*1,5 |  | 23.25
|  |  | "ČP.272"15*1,5 |  | 22.5
|  |  | "ČP.271"15*1,5 |  | 22.5
|  |  | Mezisoučet |  | 322.5
"ŠACHTY"
|  |  | "ČP.171"(3,14*0,8*0,8) |  | 2.01
|  |  | "ČP.162"(3,14*0,9*0,9) |  | 2.543
|  |  | "ČP.417"(3,14*0,9*0,9) |  | 2.543
|  |  | "ČP.416"(3,14*0,9*0,9) |  | 2.543
|  |  | "ČP.330"(3,14*0,9*0,9) |  | 2.543
|  |  | "ČP.329"(3,14*0,9*0,9) |  | 2.543
|  |  | "ČP.217"(3,14*0,9*0,9) |  | 2.543
|  |  | "ČP.374"(3,14*0,9*0,9) |  | 2.543
|  |  | "ČP.375"(3,14*0,9*0,9) |  | 2.543
|  |  | "ČP.304"(3,14*0,8*0,8) |  | 2.01
|  |  | "ČP.376"(3,14*0,9*0,9) |  | 2.543
|  |  | "ČP.301"(3,14*0,9*0,9) |  | 2.543
|  |  | "ČP.272"(3,14*0,9*0,9) |  | 2.543
|  |  | "ČP.271"(3,14*0,9*0,9) |  | 2.543
|  |  | Mezisoučet |  | 34.536
|  |  | Součet |  | 357.036
58 | 221 | 979082212 | Vodorovná doprava suti po suchu do 50 m | t | 148.884
|  |  | "dlažba"148,884 |  | 148.884
59 | 221 | 979082213 | Vodorovná doprava suti po suchu do 1 km | t | 257.066
|  |  | "CELKEM"405,95 |  | 405.95
|  |  | "DLAŽBA"-148.884 |  | -148.884
|  |  | Součet |  | 257.066
60 | 221 | 979082219 | Příplatek ZKD 1 km u vodorovné dopravy suti po suchu do 1 km | t | 1799.462
"SKLÁDKA HRADIŠTĚ NAD JIZEROU"
|  |  | 257.066*7 |  | 1799.462
|  |  | Součet |  | 1799.462
61 | 221 | 979084212 | Vodorovná doprava vybouraných hmot po suchu do 50 m | t | 148.884
"Dlažba na meziskládku"
|  |  | "DLAŽBA"148,884 |  | 148.884
|  |  | Součet |  | 148.884
62 | 221 | 979087212 | Nakládání na dopravní prostředky pro vodorovnou dopravu suti | t | 257.066
63 | 221 | 9791poplatek | Poplatek za uložení suti na skládku - stavební suť | t | 257.066
|  |  | 257,066 |  | 257.066
64 |  | 99900001 | Překonání betonové zídky - odborný odhad | soub | 1
|  | 9 | Ostatní konstrukce a práce-bourání
|  | 99 | Přesun hmot
65 | 271 | 998276101 | Přesun hmot pro trubní vedení z trub z plastických hmot otevřený výkop | t | 560.2613
|  | 99 | Přesun hmot
HSV Celkem
Celkem