## Rekapitulace
Firma: .
Rekapitulace ceny
Stavba: TU-18031-02 - II/268 - Okružní křižovatka s větví D10
Varianta: ZŘ - Základní řešení
Celková cena bez DPH:
Celková cena s DPH:
Objekt | Popis | Cena bez DPH | DPH | Cena s DPH
SO 000 | Vedlejší a ostatní náklady
SO 020 | Příprava území
SO 101 | Silnice II/268
SO 102 | Větev D 10
SO 103 | MK - ul. Jiráskova
SO 180 | Přechodné dopravní značení
SO 191 | Dopravní značení sil. II/268 a OK
SO 192 | Dopravní značení větve D 10
SO 193 | Dopravní značení MK - ul. Jiráskova
SO 431 | Veřejné osvětlení
SO 801 | Vegetační úpravy OK

## SO 000
ASPE10 |  |  |  | Firma: . | [6 empty] | 3
|  |  |  | Soupis prací objektu | [6 empty] | 3
S | Stavba: | TU-18031-02 |  | II/268 - Okružní křižovatka s větví D10 |  |  | SO 000 |  |  | 0,00 | 2
O | Rozpočet: | SO 000 |  | Vedlejší a ostatní náklady | [5 empty] | 15,00 | 2
Typ | Poř. číslo | Kód položky | Varianta | Název položky | MJ | Množství | Jednotková cena |  | Cenová soustava | 21,00 | 2
[7 empty] | Jednotková | Celkem
0 | 1 | 2 | 3 | 4 | 5 | 6 | 9 | 10 | 11
SD |  | 0 |  | Všeobecné konstrukce a práce
P | 1 | 02110 |  | PROSTORY PRO OBJEDNATELE - KANCELÁŘE | KPL | 1 | 0 |  | 2020_OTSKP |  | 2
PP |  |  |  | dle požadavku investora
VV |  |  |  | 1=1,000 [A]
P | 2 | 02210 |  | VYBAVENÍ PRO OBJEDNATELE - KANCELÁŘE | KPL | 1 | 0 |  | 2020_OTSKP |  | 2
PP |  |  |  | dle požadavku investora
VV |  |  |  | 1=1,000 [A]
P | 3 | 02620 |  | ZKOUŠENÍ KONSTRUKCÍ A PRACÍ NEZÁVISLOU ZKUŠEBNOU | KPL | 1 | 0 |  | 2020_OTSKP |  | 2
PP |  |  |  | zajištění všech zkoušek které bude stavební dozor požadovat
VV |  |  |  | 1=1,000 [A]
P | 4 | 02710R |  | OPRAVA OBJÍZDNÝCH TRAS | KČ | 2000000 | 0 |  | 2020_OTSKP |  | 2
PP |  |  |  | V souladu s návrhem objízdných tras. Způsob opravy po dohodě s KSÚS a TDS
VV |  |  |  | Jedná se o Preliminářovou položku, jednotková cena musí být oceněna 1Kč 2000000=2 000 000,000 [A]
P | 5 | 02730 |  | POMOC PRÁCE ZAJIŠŤ NEBO ZŘÍZ OCHRANU INŽENÝRSKÝCH SÍTÍ | KPL | 1 | 0 |  | 2020_OTSKP |  | 2
PP |  |  |  | opatření pro ochranu případně se vyskytujících inženýrských sítí
VV |  |  |  | 1=1,000 [A]
P | 6 | 02780 |  | POMOC PRÁCE ZŘÍZ NEBO ZAJIŠŤ ZEMNÍKY A SKLÁDKY | KPL | 1 | 0 |  | 2020_OTSKP |  | 2
PP
VV |  |  |  | 1=1,000 [A]
P | 7 | 02821 |  | PRŮZKUMNÉ PRÁCE ARCHEOLOGICKÉ NA POVRCHU | KPL | 1 | 0 |  | 2020_OTSKP |  | 2
PP
VV
P | 8 | 02911a |  | OSTATNÍ POŽADAVKY - GEODETICKÉ ZAMĚŘENÍ | KPL | 1 | 0 |  | 2020_OTSKP |  | 2
PP |  |  |  | geodetické zaměření pro projekt RDS
VV |  |  |  | 1=1,000 [A]
P | 9 | 02911b |  | OSTATNÍ POŽADAVKY - GEODETICKÉ ZAMĚŘENÍ | KPL | 1 | 0 |  | 2020_OTSKP |  | 2
PP |  |  |  | geodetické zpracování DSPS včetně zaměření
VV |  |  |  | 1=1,000 [A]
P | 10 | 02911c |  | OSTATNÍ POŽADAVKY - GEODETICKÉ ZAMĚŘENÍ | KPL | 1 | 0 |  | 2020_OTSKP |  | 2
PP |  |  |  | veškeré vytyčovací práce
VV |  |  |  | 1=1,000 [A]
P | 11 | 02914R |  | OSTATNÍ POŽADAVKY - ZÁKLADNÍ VYTYČOVACÍ SÍŤ | KPL | 1 | 0 |  | 2020_OTSKP |  | 2
PP |  |  |  | síť stabilizovaných bodů tvořící základní rámec pro zavedení referenčních souřadnicových systémů (nařízení vlády č. 430/2006 Sb.), které umožňují jednoznačné polohové a výškové zajištění stavby v průběhu realizace i během jejího provozu. - návrh, zřízení
VV |  |  |  | 1=1,000 [A]
P | 12 | 02930a |  | OSTATNÍ POŽADAVKY - ZÁKLADNÍ KÁMEN | KPL | 1 | 0 |  | 2020_OTSKP |  | 2
PP |  |  |  | dle požadavku investora
VV |  |  |  | 1=1,000 [A]
P | 13 | 02930b |  | OSTATNÍ POŽADAVKY - PAMĚTNÍ DESKA | KUS | 1 | 0 |  | 2020_OTSKP |  | 2
PP |  |  |  | dle požadavku investora
VV |  |  |  | 1=1,000 [A]
P | 14 | 02943 |  | OSTATNÍ POŽADAVKY - VYPRACOVÁNÍ RDS | KPL | 1 | 0 |  | 2020_OTSKP |  | 2
PP |  |  |  | zahrnuje veškeré náklady spojené s objednatelem požadovanými pracemi
VV |  |  |  | 1=1,000 [A]
P | 15 | 02944 |  | OSTAT POŽADAVKY - DOKUMENTACE SKUTEČ PROVEDENÍ V DIGIT FORMĚ | KPL | 1 | 0 |  | 2020_OTSKP |  | 2
PP |  |  |  | zahrnuje veškeré náklady spojené s objednatelem požadovanými pracemi
VV |  |  |  | 1=1,000 [A]
P | 16 | 02991 |  | OSTATNÍ POŽADAVKY - INFORMAČNÍ TABULE | KUS | 2 | 0 |  | 2020_OTSKP |  | 2
PP |  |  |  | Identifikační tabule stavby se základními údaji o díle
VV |  |  |  | 2=2,000 [A]
P | 17 | 03100a |  | ZAŘÍZENÍ STAVENIŠTĚ - ZŘÍZENÍ | KPL | 1 | 0 |  | 2020_OTSKP |  | 2
PP
VV |  |  |  | 1=1,000 [A]
P | 18 | 03100b |  | ZAŘÍZENÍ STAVENIŠTĚ - PROVOZ | KPL | 1 | 0 |  | 2020_OTSKP |  | 2
PP
VV |  |  |  | 1=1,000 [A]
P | 19 | 03100c |  | ZAŘÍZENÍ STAVENIŠTĚ - ODSTRANĚNÍ | KPL | 1 | 0 |  | 2020_OTSKP |  | 2
PP
VV |  |  |  | 1=1,000 [A]
P | 20 | 0331R |  | PROVOZNÍ VLIVY | KPL | 1 | 0 |  | 2020_OTSKP |  | 2
PP |  |  |  | ztížený pohyb vozidel vlivem silničního provozu (tzv. rušení provozem)
VV |  |  |  | 1=1,000 [A]
P | 21 | 04810a |  | VYHODNOCENÍ STAVBY Z HLEDISKA JAKOSTI | KPL | 1 | 0 |  | 2020_OTSKP |  | 2
PP |  |  |  | dle požadavku investora
VV |  |  |  | 1=1,000 [A]
P | 22 | 04810b |  | ZÁVĚREČNÉ VYHODNOCENÍ STAVBY | KPL | 1 | 0 |  | 2020_OTSKP |  | 2
PP |  |  |  | dle požadavku investora
VV |  |  |  | 1=1,000 [A]

## SO 020
ASPE10 |  |  |  | Firma: . | [6 empty] | 3
|  |  |  | Soupis prací objektu | [6 empty] | 3
S | Stavba: | TU-18031-02 |  | II/268 - Okružní křižovatka s větví D10 |  |  | SO 020 |  |  | 0,00 | 2
O | Rozpočet: | SO 020 |  | Příprava území | [5 empty] | 15,00 | 2
Typ | Poř. číslo | Kód položky | Varianta | Název položky | MJ | Množství | Jednotková cena |  | Cenová soustava | 21,00 | 2
[7 empty] | Jednotková | Celkem
0 | 1 | 2 | 3 | 4 | 5 | 6 | 9 | 10 | 11
SD |  | 0 |  | Všeobecné konstrukce a práce
P | 1 | 014101 | B | POPLATKY ZA SKLÁDKU - kamenivo | M3 | 597.85 | 0 |  | 2020_OTSKP |  | 2
PP
VV |  |  |  | 597,85=597,850 [A] podkladní vrstvy kam.
P | 2 | 014101 | C | POPLATKY ZA SKLÁDKU - prostý beton, cihla | M3 | 78.162 | 0 |  | 2020_OTSKP |  | 2
PP
VV |  |  |  | 355*0,6*0,3=63,900 [A] příkopové tvárnice 10*0,15*0,25+122*0,3*0,195=7,512 [B] obruby 27*0,25=6,750 [C] přídlažba Celkem: A+B+C=78,162 [D]
P | 3 | 014101 | E | POPLATKY ZA SKLÁDKU - asfaltové směsi bez obsahu dehtu | M3 | 2546.78 | 0 |  | 2020_OTSKP |  | 2
PP
VV |  |  |  | 2546,78=2 546,780 [A] nezpevněná krajnice, podkladní vrstvy asf.
P | 4 | 014101 | H | POPLATKY ZA SKLÁDKU - bioodpad, kompostárna | M3 | 478.05 | 0 |  | 2020_OTSKP |  | 2
PP
VV |  |  |  | 3187*0,15=478,050 [A] drny
SD |  | 1 |  | Zemní práce
P | 5 | 111208 |  | ODSTRANĚNÍ KŘOVIN S ODVOZEM DO 20KM | M2 | 30 | 0 |  | 2020_OTSKP |  | 2
PP |  |  |  | včetně odvozu a likvidace vzniklého odpadu
VV |  |  |  | Smýcení keřového porostu 30=30,000 [A]
P | 6 | 11130 |  | SEJMUTÍ DRNU, ODVOZ DO 20KM | M2 | 3187 | 0 |  | 2020_OTSKP |  | 2
PP |  |  |  | odvoz a uložení na skládku (bioodpad, kompostárna)
VV |  |  |  | Odstranění travního drnu v tl. 0,15 m 3187=3 187,000 [A]
P | 7 | 112018 |  | KÁCENÍ STROMŮ D KMENE DO 0,5M S ODSTRANĚNÍM PAŘEZŮ, ODVOZ DO 20KM | KUS | 1 | 0 |  | 2020_OTSKP |  | 2
PP |  |  |  | včetně odvozu a likvidace vzniklého odpadu
VV |  |  |  | Kácení jednotlivých stromů, Odstranění pařezů - průměr do 50 cm 1=1,000 [A]
P | 8 | 113288 |  | ODSTRANĚNÍ PŘÍKOPŮ, ŽLABŮ A RIGOLŮ Z PŘÍKOPOVÝCH TVÁRNIC, ODVOZ DO 20KM | M2 | 213 | 0 |  | 2020_OTSKP |  | 2
PP |  |  |  | odvoz a uložení na skládku
VV |  |  |  | Odstranění stáv. příkopových betonových tvárnic včetně podkladu š.=0,6m, tl.0,3m (tl. včetně bet. Lože) 355*0,6=213,000 [A]
P | 9 | 113328 |  | ODSTRAN PODKL ZPEVNĚNÝCH PLOCH Z KAMENIVA NESTMEL, ODVOZ DO 20KM | M3 | 597.85 | 0 |  | 2020_OTSKP |  | 2
PP |  |  |  | odvoz a uložení na skládku
VV |  |  |  | Odstranění podkladních vrstev vozovky (štěrkodrť) tl. 0,25 m 837*0,25=209,250 [A] Odstranění podkladních vrstev vozovky (štěrkodrť) tl. 0,20 m 1916*0,2=383,200 [B] Odstranění štěrkodtě ŠDA pod přídlažbou, tl. 0,20 m 27*0,2=5,400 [C] Celkem: A+B+C=597,850 [D]
P | 10 | 113338 |  | ODSTRAN PODKL ZPEVNĚNÝCH PLOCH S ASFALT POJIVEM, ODVOZ DO 20KM | M3 | 2546.78 | 0 |  | 2020_OTSKP |  | 2
PP |  |  |  | odvoz a uložení na skládku
VV |  |  |  | Odstranění nezpevněné krajnice z asfaltového recyklátu tl. 0,15 m 460*0,15=69,000 [A] Odstranění asfaltových vrstev vozovky tl. 0,30 m 2935*0,3=880,500 [B] Odstranění asfaltových vrstev vozovky tl. 0,40 m 3491*0,4=1 396,400 [C] Odstranění asfaltových vrstev vozovky tl. 0,24 m 837*0,24=200,880 [D] Celkem: A+B+C+D=2 546,780 [E]
P | 11 | 113488 |  | ODSTRANĚNÍ KRYTU ZPEVNĚNÝCH PLOCH Z DLAŽDIC VČETNĚ PODKLADU, ODVOZ DO 20KM | M3 | 6.75 | 0 |  | 2020_OTSKP |  | 2
PP |  |  |  | odvoz a uložení na skládku
VV |  |  |  | Odstranění betonového prefabrikátu (přídlažby) tl. 0,1 m Odstranění ložní vrstvy z malty M 25 XF4 pod přídlažbou, tl. 0,15 m 27*0,25=6,750 [A]
P | 12 | 113528 |  | ODSTRANĚNÍ CHODNÍKOVÝCH A SILNIČNÍCH OBRUBNÍKŮ BETONOVÝCH, ODVOZ DO 20KM | M | 132 | 0 |  | 2020_OTSKP |  | 2
PP |  |  |  | odvoz a uložení na skládku
VV |  |  |  | Odstranění stáv. silničních betonových obrubníků rozměry š.150 v.250 mm 10=10,000 [A] Odstranění stáv. nájezdových betonových obrubníků rozměry š.300 v.195 mm 122=122,000 [B] Celkem: A+B=132,000 [C]
P | 13 | 11372 | ODK | FRÉZOVÁNÍ ZPEVNĚNÝCH PLOCH ASFALTOVÝCH | M3 | 787.6 | 0 |  | 2020_OTSKP |  | 2
PP |  |  |  | odkup zhotovitelem
VV |  |  |  | frézování asfaltových vozovek tl.0,1 m 7876*0,1=787,600 [A]
SD |  | 7 |  | Přidružená stavební výroba
P | 14 | 743Z11 |  | DEMONTÁŽ OSVĚTLOVACÍHO STOŽÁRU ULIČNÍHO | KUS | 1 | 0 |  | 2020_OTSKP |  | 2
PP |  |  |  | kompletní provedení, včetně všech souvisejících konstrukcí a prací včetně odvozu a likvidace jednotlivých součástí
VV
SD |  | 9 |  | Ostatní konstrukce a práce
P | 15 | 9113A3 | ODK | SVODIDLO OCEL SILNIČ JEDNOSTR, ÚROVEŇ ZADRŽ N1, N2 - DEMONTÁŽ S PŘESUNEM | M | 933 | 0 |  | 2020_OTSKP |  | 2
PP |  |  |  | odkup zhotovitelem
VV |  |  |  | Odstranění stáv. svodidel ú.z. N2 933=933,000 [A]
P | 16 | 912283 |  | SMĚROVÉ SLOUPKY Z PLAST HMOT - DEMONTÁŽ A ODVOZ | KUS | 19 | 0 |  | 2020_OTSKP |  | 2
PP |  |  |  | včetně odvozu a likvidace
VV |  |  |  | 19=19,000 [A]
P | 17 | 91238R |  | NÁSTAVCE NA SVODIDLA - DEMONTÁŽ A ODVOZ | KUS | 39 | 0 |  | 2020_OTSKP |  | 2
PP |  |  |  | včetně odvozu a likvidace
VV |  |  |  | 39=39,000 [A]

## SO 101
ASPE10 |  |  |  | Firma: . | [6 empty] | 3
|  |  |  | Soupis prací objektu | [6 empty] | 3
S | Stavba: | TU-18031-02 |  | II/268 - Okružní křižovatka s větví D10 |  |  | SO 101 |  |  | 0,00 | 2
O | Rozpočet: | SO 101 |  | Silnice II/268 | [5 empty] | 15,00 | 2
Typ | Poř. číslo | Kód položky | Varianta | Název položky | MJ | Množství | Jednotková cena |  | Cenová soustava | 21,00 | 2
[7 empty] | Jednotková | Celkem
0 | 1 | 2 | 3 | 4 | 5 | 6 | 9 | 10 | 11
SD |  | 0 |  | Všeobecné konstrukce a práce
P | 1 | 014101 | A | POPLATKY ZA SKLÁDKU - zemina | M3 | 4408.565 | 0 |  | 2020_OTSKP |  | 2
PP
VV |  |  |  | dle položky 123838.SKL - 4401,815=4 401,815 [A] dle položky 12930.SKL - 6,75=6,750 [B] Celkem: A+B=4 408,565 [C]
P | 2 | 014101 | C | POPLATKY ZA SKLÁDKU - prostý beton, cihla | M3 | 3.1 | 0 |  | 2020_OTSKP |  | 2
PP
VV |  |  |  | 3,1=3,100 [A] dle pol.967158
P | 3 | 014211 |  | POPLATKY ZA ZEMNÍK - ORNICE | M3 | 919.07 | 0 |  | 2020_OTSKP |  | 2
PP
VV |  |  |  | 919,07=919,070 [A]
SD |  | 1 |  | Zemní práce
P | 4 | 113763 |  | FRÉZOVÁNÍ DRÁŽKY PRŮŘEZU DO 300MM2 V ASFALTOVÉ VOZOVCE | M | 996.5 | 0 |  | 2020_OTSKP |  | 2
PP |  |  |  | PROŘÍZNUTÍ DRÁŽKY PRO ASFALTOVOU ZÁLIVKU 12x25 MM
VV |  |  |  | délka shodná s délkou asfaltové zálivky 9,5+227+92+10+157+128+19+11+9,5+10+16,5+148+43+13+62+27+14=996,500 [A]
P | 5 | 123838 | SKL | ODKOP PRO SPOD STAVBU SILNIC A ŽELEZNIC TŘ. II, ODVOZ DO 20KM | M3 | 4401.815 | 0 |  | 2020_OTSKP |  | 2
PP |  |  |  | odvoz na skládku
VV |  |  |  | součet ploch výkopu z příčných řezů* vzdálenost mezi řezy(výkop)+plocha úpravy pláně se zhutněním*tl. AZ(výkop pro AZ)+ výkop pro uliční vpusť 1567+4929*1,15*0,5+0,8*0,8=4 401,815 [A]
P | 6 | 125738 | OR | VYKOPÁVKY ZE ZEMNÍKŮ A SKLÁDEK TŘ. I, ODVOZ DO 20KM | M3 | 919.07 | 0 |  | 2020_OTSKP |  | 2
PP |  |  |  | naložení a dovoz ornice
VV |  |  |  | dle položky 18222.OR - 1525,44*0,15=228,816 [A] dle položky 18223.OR - 1311,52*0,2=262,304 [B] dle položky 18232.OR - 2853,0*0,15=427,950 [C] Celkem: A+B+C=919,070 [D]
P | 7 | 12930 | SKL | ČIŠTĚNÍ PŘÍKOPŮ OD NÁNOSU, ODVOZ DO 20KM | M3 | 6.75 | 0 |  | 2020_OTSKP |  | 2
PP |  |  |  | PROČIŠTĚNÍ STÁVAJÍCÍHO ZPEVNĚNÉHO PŘÍKOPU Š. 0,6 M odvoz a uložení na skládku
VV |  |  |  | délka ze situace*šířka žlabovky*tl. Pročištění (56+19)*0,6*0,15=6,750 [A]
P | 8 | 12970 |  | ČIŠTĚNÍ KANALIZAČNÍCH ŠACHET | KUS | 1 | 0 |  | 2020_OTSKP |  | 2
PP |  |  |  | PROČIŠTĚNÍ STÁVAJÍCÍ KANALIZAČNÍ ŠACHTY kompletní provedení, včetně likvidace vzniklého odpadu
VV |  |  |  | 1=1,000 [A]
P | 9 | 1299R |  | PROČIŠTĚNÍ STÁVAJÍCÍHO ODVODŇOVACÍHO SYSTÉMU | M | 184 | 0 |  | 2020_OTSKP |  | 2
PP |  |  |  | kompletní provedení, včetně likvidace vzniklého odpadu
VV |  |  |  | odhad délky ze situace 105+34+45=184,000 [A]
P | 10 | 17120 | SKL | ULOŽENÍ SYPANINY DO NÁSYPŮ A NA SKLÁDKY BEZ ZHUTNĚNÍ | M3 | 4401.815 | 0 |  | 2020_OTSKP |  | 2
PP |  |  |  | uložení na skládku
VV |  |  |  | dle položky 123838.SKL - 4401,815=4 401,815 [A]
P | 11 | 17180 | AZ | ULOŽENÍ SYPANINY DO NÁSYPŮ Z NAKUPOVANÝCH MATERIÁLŮ | M3 | 2834.175 | 0 |  | 2020_OTSKP |  | 2
PP |  |  |  | NÁSYP DO AZ aktivní zóna z nepropustného materiálu, včetně všech souvisejících prací
VV |  |  |  | plocha úpravy pláně se zhutněním*tl. AZ 4929*1,15*0,5=2 834,175 [A]
P | 12 | 17180 | OR | ULOŽENÍ SYPANINY DO NÁSYPŮ Z NAKUPOVANÝCH MATERIÁLŮ | M3 | 393.456 | 0 |  | 2020_OTSKP |  | 2
PP |  |  |  | PODORNIČNÍ VRSTVA TL. 0,30 M
VV |  |  |  | podorniční vrstva v tl. 0,3 m pro středový ostrov okružní křižovatky plocha ze situace*koeficient sklonu 1171*1,12*0,3=393,456 [A]
P | 13 | 17380 |  | ZEMNÍ KRAJNICE A DOSYPÁVKY Z NAKUPOVANÝCH MATERIÁLŮ | M3 | 5990.76 | 0 |  | 2020_OTSKP |  | 2
PP |  |  |  | dosypávka krajnice 100% PS, materiál min. podmínečně vhodný dle ČSN 736133
VV |  |  |  | součet ploch dosypávek z příčných řezů* vzdálenost mezi řezy+dosypávka pro odstraněnou UV 5990+0,95*0,8=5 990,760 [A]
P | 14 | 18222 | OR | ROZPROSTŘENÍ ORNICE VE SVAHU V TL DO 0,15M | M2 | 1525.44 | 0 |  | 2020_OTSKP |  | 2
PP |  |  |  | OHUMUSOVÁNÍ SVAH TL. 0,15 M
VV |  |  |  | plocha ze situace*koeficient sklonu (309+396+358+299)*1,12=1 525,440 [A]
P | 15 | 18223 | OR | ROZPROSTŘENÍ ORNICE VE SVAHU V TL DO 0,20M | M2 | 1311.52 | 0 |  | 2020_OTSKP |  | 2
PP |  |  |  | OHUMUSOVÁNÍ SVAH TL. 0,20 M
VV |  |  |  | ohumusování středového prstence plocha ze situace*koeficient sklonu 1171*1,12=1 311,520 [A]
P | 16 | 18232 | OR | ROZPROSTŘENÍ ORNICE V ROVINĚ V TL DO 0,15M | M2 | 2853 | 0 |  | 2020_OTSKP |  | 2
PP |  |  |  | OHUMUSOVÁNÍ V ROVINĚ TL. 0,15 M
VV |  |  |  | plocha ze situace 1103+370+40+141+474+725=2 853,000 [A]
SD |  | 2 |  | Základy
P | 17 | 21262 |  | TRATIVODY KOMPLET Z TRUB Z PLAST HMOT DN DO 100MM | M | 449 | 0 |  | 2020_OTSKP |  | 2
PP |  |  |  | TRATIVOD DN=100 MM HDPE, SN 8, PERFOROVANÁ PO OBVODĚ 220° včetně uložení do ŠP lože fr.0-22, tl. 0,10 m při sklonu >1%, při sklonu <1% uložení do lože z podkladního betonu, tl. 0,1 m, včetně obsypu HK 8/16, f2, zásypu HK 16/32, f2
VV |  |  |  | délka ze situace 176+52+105+22+29+30+19+16=449,000 [A]
P | 18 | 21363R |  | DRENÁŽNÍ VRSTVY Z GEOKOMPOZITU | M2 | 196.592 | 0 |  | 2020_OTSKP |  | 2
PP |  |  |  | DRENÁŽNÍ GEOKOMPOZIT TL. 15 MM Z NETKANÉ FILTRAČNÍ GEOTEXTILIE V KOMBINACI S GEOSÍTÍ
VV |  |  |  | geokompozit u dělícího ostrůvku a prstence okružní křižovatky délka z řezu*délka obrub ze situace 0,564*128+0,5*(48+9,3+16,5+148+27)=196,592 [A]
P | 19 | 21452 |  | SANAČNÍ VRSTVY Z KAMENIVA DRCENÉHO | M3 | 167 | 0 |  | 2020_OTSKP |  | 2
PP |  |  |  | ŠTĚRKODRŤ ŠDB 32/63 Ge drenážní vrstva ze ŠD 32/63 pro okružní křižovatku, štěrkodrť pro odvodňovací žebro tř. B, dle ČSN 73 6133, hutnění dle ČSN 72 1006 a TKP 4
VV |  |  |  | plocha z řezu*délka přilehlé žulové obruby + plocha odvodňovacího žebra ze situace*tl. Žebra 0,6*122+(170+205+94)*0,2=167,000 [A]
P | 20 | 289971 |  | OPLÁŠTĚNÍ (ZPEVNĚNÍ) Z GEOTEXTILIE | M2 | 3618 | 0 |  | 2020_OTSKP |  | 2
PP |  |  |  | FILTRAČNĚ SEPARAČNÍ NETKANÁ GEOTEXTILIE geotextilie pro trativody a obalení drenážní vrstvy OK a obalení odvodňovacího žebra
VV |  |  |  | délka obalení trativodu z řezu*délka všech trativodů + délka obalení drenážní vrstvy okružní křižovatky*délka přilehlého žulového obrubníku+délka obalení odvodňovacího žebra z řezu*délka žebra ze situace (2,6*(176+52+105+22+29+30+19+16))+(5,8*122)+(19,5*20+41*20,5+25*20,5)=3 618,000 [A]
SD |  | 5 |  | Komunikace
P | 21 | 561401 |  | KAMENIVO ZPEVNĚNÉ CEMENTEM TŘ. I | M3 | 108.695 | 0 |  | 2020_OTSKP |  | 2
PP |  |  |  | CEMENTEM STMELENÉ KAMENIVO SC 0/32, C 8/10, TL. 210 MM SC pod kamennou dlažbu ostrůvků a prstence okružní křižovatky
VV |  |  |  | plocha ze situace* tl. Vrstvy+plocha přesahu dlážděného prstence* délka prstence ((57+14,5+6+15+204+38)*0,21)+125*0,21+0,1*122=108,695 [A]
P | 22 | 56330 |  | VOZOVKOVÉ VRSTVY ZE ŠTĚRKODRTI | M3 | 1872.715 | 0 |  | 2020_OTSKP |  | 2
PP |  |  |  | ŠTĚRKODRŤ ŠDA 0/32 Ge
VV |  |  |  | TL. 200 MM ŠD do konstrukce vozovky plocha ze situace*tl.vrstvy*koeficient přesahu vrstev (233+1009+212+75+69+668+338+325+669)*0,2*1,1=791,560 [A] TL. MIN. 150 MM ŠD do konstrukce vozovky a ŠD pro dlážděný prstenec OK a ŠD pro odvodnění pláně plocha ze situace*průměrná tl.vrstvy*koeficient přesahu vrstev+plocha ŠD z řezu*délka prstence+plocha ze situace*tl.vrstvy ((233+1009+212+75+69+668+338+325+669)*0,2*1,15)+0,35*128+(504+286)*0,15=990,840 [B] TL. MIN. 200 MM štěrkodrť pod přejízdný dělící ostrůvek plocha ze situace*průměrná tl.vrstvy (57+14,5+6+15+204+38)*0,27=90,315 [C] Celkem: A+B+C=1 872,715 [D]
P | 23 | 56963 |  | ZPEVNĚNÍ KRAJNIC Z RECYKLOVANÉHO MATERIÁLU TL DO 150MM | M2 | 381 | 0 |  | 2020_OTSKP |  | 2
PP |  |  |  | ZPEVNĚNÍ KRAJNICE ASFALTOVÝM RECYKLÁTEM FR. 0/22 TL. 150 MM
VV |  |  |  | plocha zpevnění ze situace 116+76+72+14+103=381,000 [A]
P | 24 | 572123 |  | INFILTRAČNÍ POSTŘIK Z EMULZE DO 1,0KG/M2 | M2 | 3957.8 | 0 |  | 2020_OTSKP |  | 2
PP |  |  |  | INFILTRAČNÍ POSTŘIK MODIFIKOVANÝ PI-CP, 1,00KG/M2
VV |  |  |  | plocha shodná se ŠDA (233+1009+212+75+69+668+338+325+669)*1,1=3 957,800 [A]
P | 25 | 572214 |  | SPOJOVACÍ POSTŘIK Z MODIFIK EMULZE DO 0,5KG/M2 | M2 | 8756.8 | 0 |  | 2020_OTSKP |  | 2
PP |  |  |  | SPOJOVACÍ POSTŘIK MODIFIKOVANÝ PS-CP, 0,35 KG/M2
VV |  |  |  | plocha (ACL 16+) + (ACP 22+) (845+1009+212+75+69+668+338+325+669)*1,03+(845+1009+212+75+69+668+338+325+669)*1,05=8 756,800 [A]
P | 26 | 57475 |  | VOZOVKOVÉ VÝZTUŽNÉ VRSTVY Z GEOMŘÍŽOVINY | M2 | 224.1 | 0 |  | 2020_OTSKP |  | 2
PP |  |  |  | GEOKOMPOZIT S GEOMŘÍŽÍ ZE SKELNÝCH VLÁKEN dle TP 147, geokompozit v místě příčného a podélného napojení stáv. a nové konstrukce vozovky
VV |  |  |  | délka z VR*šířka komunikace (příčný směr) + délka z VR*délka komunikace (podélný směr) 1,8*(9,5+10+13)+1,8*92=224,100 [A]
P | 27 | 574B34 |  | ASFALTOVÝ BETON PRO OBRUSNÉ VRSTVY MODIFIK ACO 11+, 11S TL. 40MM | M2 | 4210 | 0 |  | 2020_OTSKP |  | 2
PP |  |  |  | ACO 11+ PMB 45/80-60,TL. 40 MM
VV |  |  |  | plocha ze situace 845+1009+212+75+69+668+338+325+669=4 210,000 [A]
P | 28 | 574D56 |  | ASFALTOVÝ BETON PRO LOŽNÍ VRSTVY MODIFIK ACL 16+, 16S TL. 60MM | M2 | 260.178 | 0 |  | 2020_OTSKP |  | 2
PP |  |  |  | ACL 16+ PMB 25/55-60,TL. 60 MM
VV |  |  |  | plocha ze situace*tl.vrstvy*koeficient přesahu vrstev (845+1009+212+75+69+668+338+325+669)*0,06*1,03=260,178 [A]
P | 29 | 574F88 |  | ASFALTOVÝ BETON PRO PODKLADNÍ VRSTVY MODIFIK ACP 22+, 22S TL. 90MM | M2 | 340.011 | 0 |  | 2020_OTSKP |  | 2
PP |  |  |  | ACP 22+ PMB 25/55-60,TL. 90 MM
VV |  |  |  | plocha ze situace*tl.vrstvy*koeficient přesahu vrstev (233+1009+212+75+69+668+338+325+669)*0,09*1,05=340,011 [A]
P | 30 | 57621 |  | POSYP KAMENIVEM DRCENÝM 5KG/M2 | M2 | 3957.8 | 0 |  | 2020_OTSKP |  | 2
PP |  |  |  | POSYP KAMENIVEM FRAKCE 2/4, 3,0 KG/M2
VV |  |  |  | plocha shodná s plochou PI-CP (233+1009+212+75+69+668+338+325+669)*1,1=3 957,800 [A]
P | 31 | 58212 |  | DLÁŽDĚNÉ KRYTY Z VELKÝCH KOSTEK DO LOŽE Z MC | M2 | 125 | 0 |  | 2020_OTSKP |  | 2
PP |  |  |  | KAMENNÁ DLAŽBA DL Ia,TL. 160x160 MM včetně vyspárování maltou M25 XF4, včetně ložní vrstvy z cementové malty M25 XF4 tl. 40 mm
VV |  |  |  | plocha ze situace 125=125,000 [A]
P | 32 | 58222 |  | DLÁŽDĚNÉ KRYTY Z DROBNÝCH KOSTEK DO LOŽE Z MC | M2 | 334.5 | 0 |  | 2020_OTSKP |  | 2
PP |  |  |  | KAMENNÁ DLAŽBA DL Ia,TL. 100x100 MM včetně vyspárování maltou M25 XF4, včetně ložní vrstvy z cementové malty M25 XF4 tl. 40 mm
VV |  |  |  | plocha ze situace 57+14,5+6+15+204+38=334,500 [A]
SD |  | 6 |  | Úpravy povrchů, podlahy, výplně otvorů
P | 33 | 628451 |  | SPÁROVÁNÍ STÁVAJÍCÍCH PŘÍKOPOVÝCH TVÁRNIC CEMENTOVOU MALTOU | M2 | 22.5 | 0 |  | 2020_OTSKP |  | 2
PP |  |  |  | PŘESPÁROVÁNÍ STÁVAJÍCÍCH ŽLABOVEK CEMENTOVOU MALTOU přespárování stáv. žlabovek cementovou maltou M25-XF4, uvažováno 50% celkové délky stáv. žlabovek
VV |  |  |  | délka ze situace*50%*šířka žlabovky (56+19)*0,5*0,6=22,500 [A]
SD |  | 8 |  | Potrubí
P | 34 | 89911B |  | PLASTOVÝ POKLOP B125 | KUS | 1 | 0 |  | 2020_OTSKP |  | 2
PP |  |  |  | nekovový poklop D=600 mm
VV |  |  |  | 1=1,000 [A]
P | 35 | 89914 |  | ŠACHTOVÉ BETONOVÉ SKRUŽE SAMOSTATNÉ | KUS | 5 | 0 |  | 2020_OTSKP |  | 2
PP |  |  |  | PRODLOUŽENÍ KOMÍNU STÁVAJÍCÍ ŠACHTY DN=1000 MM POMOCÍ KANALIZAČNÍCH SKRUŽÍ DN=1000 MM, V=500MM O 2,5 M
VV |  |  |  | 5=5,000 [A]
P | 36 | 89914 | OGB | ŠACHTOVÉ BETONOVÉ SKRUŽE SAMOSTATNÉ | KUS | 1 | 0 |  | 2020_OTSKP |  | 2
PP |  |  |  | OCHRANA GEODETICKÉHO BODU - BETONOVÁ SKRUŽ DN 1500 MM S ČERVENOBÍLÝM LEMOVÁNÍM
VV |  |  |  | počet ze situace 1=1,000 [A]
P | 37 | 89914R |  | ŠACHTOVÝ KONUS | KUS | 1 | 0 |  | 2020_OTSKP |  | 2
PP |  |  |  | z DN=1000 mm na DN= 600mm
VV |  |  |  | 1=1,000 [A]
P | 38 | 89921R |  | ODSTRANĚNÍ STÁVAJÍCÍHO KANALIZAČNÍHO POKLOPU | KUS | 1 | 0 |  | 2020_OTSKP |  | 2
PP |  |  |  | vč. odvozu a likvidace
VV |  |  |  | počet ze situace 1=1,000 [A]
P | 39 | 89980 |  | TELEVIZNÍ PROHLÍDKA POTRUBÍ | M | 184 | 0 |  | 2020_OTSKP |  | 2
PP |  |  |  | KAMEROVÉ ZKOUŠKY STÁVAJÍCÍHO ODVODŇOVACÍHO SYSTÉMU
VV |  |  |  | odhad délky ze situace 105+34+45=184,000 [A]
SD |  | 9 |  | Ostatní konstrukce a práce
P | 40 | 9113A1 |  | SVODIDLO OCEL SILNIČ JEDNOSTR, ÚROVEŇ ZADRŽ N1, N2 - DODÁVKA A MONTÁŽ | M | 810 | 0 |  | 2020_OTSKP |  | 2
PP |  |  |  | NOVÉ SVODIDLO OCELOVÉ SILNIČNÍ JEDNOSTRANNÉ, Ú.Z. N2 výměra je včetně 1x dlouhého náběhu a 3x krátkého náběhu
VV |  |  |  | délka ze situace 231+131+30+12+31+142+27+206=810,000 [A]
P | 41 | 9113C1 |  | SVODIDLO OCEL SILNIČ JEDNOSTR, ÚROVEŇ ZADRŽ H2 - DODÁVKA A MONTÁŽ | M | 180 | 0 |  | 2020_OTSKP |  | 2
PP |  |  |  | NOVÉ SVODIDLO OCELOVÉ SILNIČNÍ JEDNOSTRANNÉ, Ú.Z. H2
VV |  |  |  | délka ze situace 30+30+30+30+30+30=180,000 [A]
P | 42 | 91238 |  | SMĚROVÉ SLOUPKY Z PLAST HMOT - NÁSTAVCE NA SVODIDLA VČETNĚ ODRAZNÉHO PÁSKU | KUS | 65 | 0 |  | 2020_OTSKP |  | 2
PP
VV |  |  |  | počet ze situace 65=65,000 [A]
P | 43 | 916621 |  | VODÍCÍ STĚNY Z DÍLCŮ BETON - DOD A MONTÁŽ | M | 8 | 0 |  | 2020_OTSKP |  | 2
PP |  |  |  | NOVÉ SVODIDLO BETONOVÉ PRO ZAMEZENÍ VJEZDU CITY BLOC betonové svodidlo pro zamezení vjezdu bez předepsané úrovně zadržení
VV |  |  |  | délka ze situace 8=8,000 [A]
P | 44 | 91722R | 01 | BETONOVÝ OBRUBNÍK NÁJEZDOVÝ KONCOVÝ OBLOUK | M | 6.8 | 0 |  | 2020_OTSKP |  | 2
PP |  |  |  | C35/45-XF4, 750x750x195, R=0,75 M včetně lože z betonu C20/25 n XF3
VV |  |  |  | délka ze situace 2,3+2,1+2,4=6,800 [A]
P | 45 | 91722R | 02 | BETONOVÝ OBRUBNÍK NÁJEZDOVÝ OBLOUKOVÝ | M | 10.85 | 0 |  | 2020_OTSKP |  | 2
PP |  |  |  | C35/45-XF4, 300x195, R=0,5 M včetně lože z betonu C20/25 n XF3
VV |  |  |  | délka ze situace 1,1+1,1+1,15+1,1+1,1+1+1+1,1+1,1+1,1=10,850 [A]
P | 46 | 91722R | 03 | BETONOVÝ OBRUBNÍK NÁJEZDOVÝ PŘÍMÝ | M | 232.8 | 0 |  | 2020_OTSKP |  | 2
PP |  |  |  | C35/45-XF4, 300x195 včetně lože z betonu C20/25 n XF3
VV |  |  |  | délka ze situace 9,5+5,3+10+68+68+8+3,5+5+4,5+2+5,5+19+18,5+6=232,800 [A]
P | 47 | 917425 |  | CHODNÍKOVÉ OBRUBY Z KAMENNÝCH OBRUBNÍKŮ ŠÍŘ 200MM | M | 122 | 0 |  | 2020_OTSKP |  | 2
PP |  |  |  | SILNIČNÍ OBRUBNÍK ŽULOVÝ I/a 200x250 včetně lože z betonu C20/25 n XF3
VV |  |  |  | délka ze situace 122=122,000 [A]
P | 48 | 917426 |  | CHODNÍKOVÉ OBRUBY Z KAMENNÝCH OBRUBNÍKŮ ŠÍŘ 250MM | M | 128 | 0 |  | 2020_OTSKP |  | 2
PP |  |  |  | SILNIČNÍ OBRUBNÍK ŽULOVÝ I/a 250x200 včetně lože z betonu C20/25 n XF3
VV |  |  |  | délka ze situace 128=128,000 [A]
P | 49 | 931323 |  | TĚSNĚNÍ DILATAČ SPAR ASF ZÁLIVKOU MODIFIK PRŮŘ DO 300MM2 | M | 996.5 | 0 |  | 2020_OTSKP |  | 2
PP |  |  |  | ASFALTOVÁ MODIFIKOVANÁ ZÁLIVKA ZA HORKA TYP N2 včetně adhezního nátěru bočních stěn proříznuté komůrky, včetně těsnění příčných spár silikonem
VV |  |  |  | délka ze situace 9,5+227+92+10+157+128+19+11+9,5+10+16,5+148+43+13+62+27+14=996,500 [A]
P | 50 | 935212 |  | PŘÍKOPOVÉ ŽLABY Z BETON TVÁRNIC ŠÍŘ DO 600MM DO BETONU TL 100MM | M | 330 | 0 |  | 2020_OTSKP |  | 2
PP |  |  |  | PŘÍKOPOVÉ ŽLABY Z BETONOVÝCH TVÁRNIC, BETON C 30/37-XF4, Š. 0,6M včetně lože z betonu C20/25 n XF3, včetně spárování cementovou maltou M25-XF4
VV
P | 51 | 93658 | OGB | OCHRANNÉ TYČOVÉ ZNAKY - ORIENTAČNÍ SLOUPKY | KUS | 1 | 0 |  | 2020_OTSKP |  | 2
PP |  |  |  | OCHRANA GEODETICKÉHO BODU - OCHRANNÝ TYČOVÝ ZNAK (OTZ)
VV |  |  |  | počet ze situace 1=1,000 [A]
P | 52 | 967158 |  | VYBOURÁNÍ ČÁSTÍ KONSTRUKCÍ BETON S ODVOZEM DO 20KM | M3 | 3.1 | 0 |  | 2020_OTSKP |  | 2
PP |  |  |  | odvoz a uložení na skládku
VV |  |  |  | ODSTRANĚNÍ ULIČNÍ VPUSTI 1ks*1=1,000 [A] ODSTRANĚNÍ BETONOVÝCH SKRUŽÍ DN DO 800 MM, VÝŠKY DO 500 MM 3ks*0,3=0,900 [B] ZRUŠENÍ STÁVAJÍCÍ PŘÍPOJKY ULIČNÍ VPUSTI VČETNĚ ZASLEPENÍ VSTUPU DO ŠACHTY 1ks*0,8=0,800 [C] ODSTRANĚNÍ STÁVAJÍCÍHO KONUSU ŠACHTY 1ks*0,4=0,400 [D] Celkem: A+B+C+D=3,100 [E]

## SO 102
ASPE10 |  |  |  | Firma: . | [6 empty] | 3
|  |  |  | Soupis prací objektu | [6 empty] | 3
S | Stavba: | TU-18031-02 |  | II/268 - Okružní křižovatka s větví D10 |  |  | SO 102 |  |  | 0,00 | 2
O | Rozpočet: | SO 102 |  | Větev D 10 | [5 empty] | 15,00 | 2
Typ | Poř. číslo | Kód položky | Varianta | Název položky | MJ | Množství | Jednotková cena |  | Cenová soustava | 21,00 | 2
[7 empty] | Jednotková | Celkem
0 | 1 | 2 | 3 | 4 | 5 | 6 | 9 | 10 | 11
SD |  | 0 |  | Všeobecné konstrukce a práce
P | 1 | 014101 | A | POPLATKY ZA SKLÁDKU - zemina | M3 | 425.768 | 0 |  | 2020_OTSKP |  | 2
PP
VV |  |  |  | dle položky 123838.SKL - 418,928=418,928 [A] dle položky 12930.SKL - 6,840=6,840 [B] Celkem: A+B=425,768 [C]
P | 2 | 014211 |  | POPLATKY ZA ZEMNÍK - ORNICE | M3 | 80.784 | 0 |  | 2020_OTSKP |  | 2
PP
VV |  |  |  | 80,784=80,784 [A]
SD |  | 1 |  | Zemní práce
P | 3 | 113763 |  | FRÉZOVÁNÍ DRÁŽKY PRŮŘEZU DO 300MM2 V ASFALTOVÉ VOZOVCE | M | 77 | 0 |  | 2020_OTSKP |  | 2
PP |  |  |  | PROŘÍZNUTÍ DRÁŽKY PRO ASFALTOVOU ZÁLIVKU 12x25 MM vč. likvidace suti (odvoz, uložení a poplatek za skládku)
VV |  |  |  | délka shodná s délkou asfaltové zálivky 18+34+14+11=77,000 [A]
P | 4 | 123838 | SKL | ODKOP PRO SPOD STAVBU SILNIC A ŽELEZNIC TŘ. II, ODVOZ DO 20KM | M3 | 418.925 | 0 |  | 2020_OTSKP |  | 2
PP |  |  |  | odvoz na skládku
VV |  |  |  | součet ploch výkopu z příčných řezů* vzdálenost mezi řezy(výkop)+plocha shodná s plochou ŠDA*tl. AZ(výkop pro AZ) 132+499*1,15*0,5=418,925 [A]
P | 5 | 125738 | OR | VYKOPÁVKY ZE ZEMNÍKŮ A SKLÁDEK TŘ. I, ODVOZ DO 20KM | M3 | 80.784 | 0 |  | 2020_OTSKP |  | 2
PP |  |  |  | naložení a dovoz ornice
VV |  |  |  | dle položky 18222.OR - 154,56*0,15=23,184 [A] dle položky 18232.OR - 384,0*0,15=57,600 [B] Celkem: A+B=80,784 [C]
P | 6 | 12930 | SKL | ČIŠTĚNÍ PŘÍKOPŮ OD NÁNOSU, ODVOZ DO 20KM | M3 | 6.84 | 0 |  | 2020_OTSKP |  | 2
PP |  |  |  | PROČIŠTĚNÍ STÁVAJÍCÍHO ZPEVNĚNÉHO PŘÍKOPU Š. 0,6 M odvoz a uložení na skládku
VV |  |  |  | délka ze situace*šířka žlabovky*tl. Pročištění (48+28)*0,6*0,15=6,840 [A]
P | 7 | 17120 | SKL | ULOŽENÍ SYPANINY DO NÁSYPŮ A NA SKLÁDKY BEZ ZHUTNĚNÍ | M3 | 418.928 | 0 |  | 2020_OTSKP |  | 2
PP |  |  |  | uložení na skládku
VV |  |  |  | dle položky 123838.SKL - 418,928=418,928 [A]
P | 8 | 17180 | AZ | ULOŽENÍ SYPANINY DO NÁSYPŮ Z NAKUPOVANÝCH MATERIÁLŮ | M3 | 286.925 | 0 |  | 2020_OTSKP |  | 2
PP |  |  |  | NÁSYP DO AZ aktivní zóna z nepropustného materiálu, včetně všech souvisejících prací
VV |  |  |  | plocha shodná s plochou ŠDA*tl. AZ 499*1,15*0,5=286,925 [A]
P | 9 | 17380 |  | ZEMNÍ KRAJNICE A DOSYPÁVKY Z NAKUPOVANÝCH MATERIÁLŮ | M3 | 170 | 0 |  | 2020_OTSKP |  | 2
PP |  |  |  | dosypávka krajnice 100% PS, materiál min. podmínečně vhodný dle ČSN 736133
VV |  |  |  | součet ploch dosypávek z příčných řezů* vzdálenost mezi řezy 170=170,000 [A]
P | 10 | 18222 | OR | ROZPROSTŘENÍ ORNICE VE SVAHU V TL DO 0,15M | M2 | 154.56 | 0 |  | 2020_OTSKP |  | 2
PP |  |  |  | OHUMUSOVÁNÍ SVAH TL. 0,15 M
VV |  |  |  | plocha ze situace*koeficient sklonu 138*1,12=154,560 [A]
P | 11 | 18232 | OR | ROZPROSTŘENÍ ORNICE V ROVINĚ V TL DO 0,15M | M2 | 384 | 0 |  | 2020_OTSKP |  | 2
PP |  |  |  | OHUMUSOVÁNÍ V ROVINĚ TL. 0,15 M
VV |  |  |  | plocha ze situace 144+117+123=384,000 [A]
SD |  | 2 |  | Základy
P | 12 | 21262 |  | TRATIVODY KOMPLET Z TRUB Z PLAST HMOT DN DO 100MM | M | 83 | 0 |  | 2020_OTSKP |  | 2
PP |  |  |  | TRATIVOD DN=100 MM HDPE, SN 8, PERFOROVANÁ PO OBVODĚ 220° včetně uložení do ŠP lože fr.0-22, tl. 0,10 m při sklonu >1%, při sklonu <1% uložení do lože z podkladního betonu, tl. 0,1 m, včetně obsypu HK 8/16, f2, zásypu HK 16/32, f2
VV |  |  |  | délka ze situace 44+39=83,000 [A]
P | 13 | 21363R |  | DRENÁŽNÍ VRSTVY Z GEOKOMPOZITU | M2 | 9.2 | 0 |  | 2020_OTSKP |  | 2
PP |  |  |  | DRENÁŽNÍ GEOKOMPOZIT TL. 15 MM Z NETKANÉ FILTRAČNÍ GEOTEXTILIE V KOMBINACI S GEOSÍTÍ
VV |  |  |  | geokompozit u dělícího ostrůvku délka z řezu*celková délka obrub 0,5*(8+8+2,4)=9,200 [A]
P | 14 | 289971 |  | OPLÁŠTĚNÍ (ZPEVNĚNÍ) Z GEOTEXTILIE | M2 | 183.43 | 0 |  | 2020_OTSKP |  | 2
PP |  |  |  | FILTRAČNĚ SEPARAČNÍ NETKANÁ GEOTEXTILIE geotextilie pro trativody
VV |  |  |  | délka obalení trativodu z řezu*délka všech trativodů 2,21*83=183,430 [A]
SD |  | 5 |  | Komunikace
P | 15 | 561401 |  | KAMENIVO ZPEVNĚNÉ CEMENTEM TŘ. I | M3 | 3.15 | 0 |  | 2020_OTSKP |  | 2
PP |  |  |  | CEMENTEM STMELENÉ KAMENIVO SC 0/32, C 8/10, TL. 210 MM SC pod kamennou dlažbu
VV |  |  |  | plocha ze situace* tl. vrstvy 15*0,21=3,150 [A]
P | 16 | 56330 |  | VOZOVKOVÉ VRSTVY ZE ŠTĚRKODRTI | M3 | 217.123 | 0 |  | 2020_OTSKP |  | 2
PP |  |  |  | ŠTĚRKODRŤ ŠDA 0/32 Ge
VV |  |  |  | TL. 200 MM plocha ze situace*tl.vrstvy*koeficient přesahu vrstev (499)*0,2*1,1=109,780 [A] TL. MIN. 150 MM plocha ze situace*průměrná tl.vrstvy*koeficient přesahu vrstev 499*0,18*1,15=103,293 [B] TL. MIN. 200 MM štěrkodrť pod přejízdný dělící ostrůvek plocha ze situace*průměrná tl.vrstvy 15*0,270=4,050 [C] Celkem: A+B+C=217,123 [D]
P | 17 | 56963 |  | ZPEVNĚNÍ KRAJNIC Z RECYKLOVANÉHO MATERIÁLU TL DO 150MM | M2 | 42 | 0 |  | 2020_OTSKP |  | 2
PP |  |  |  | ZPEVNĚNÍ KRAJNICE ASFALTOVÝM RECYKLÁTEM FR. 0/22 TL. 150 MM
VV |  |  |  | plocha zpevnění ze situace 22+20=42,000 [A]
P | 18 | 572123 |  | INFILTRAČNÍ POSTŘIK Z EMULZE DO 1,0KG/M2 | M2 | 548.9 | 0 |  | 2020_OTSKP |  | 2
PP |  |  |  | INFILTRAČNÍ POSTŘIK MODIFIKOVANÝ PI-CP, 1,00KG/M2
VV |  |  |  | plocha shodná se ŠDA 499*1,1=548,900 [A]
P | 19 | 572214 |  | SPOJOVACÍ POSTŘIK Z MODIFIK EMULZE DO 0,5KG/M2 | M2 | 1037.92 | 0 |  | 2020_OTSKP |  | 2
PP |  |  |  | SPOJOVACÍ POSTŘIK MODIFIKOVANÝ PS-CP, 0,35 KG/M2
VV |  |  |  | plocha (ACL 16+) + (ACP 22+) 499*1,03+499*1,05=1 037,920 [A]
P | 20 | 57475 |  | VOZOVKOVÉ VÝZTUŽNÉ VRSTVY Z GEOMŘÍŽOVINY | M2 | 19.8 | 0 |  | 2020_OTSKP |  | 2
PP |  |  |  | GEOKOMPOZIT S GEOMŘÍŽÍ ZE SKELNÝCH VLÁKEN dle TP 147, geokompozit v místě podélného napojení stáv. a nové konstrukce vozovky
VV |  |  |  | délka z VR*šířka komunikace 1,8*11=19,800 [A]
P | 21 | 574B34 |  | ASFALTOVÝ BETON PRO OBRUSNÉ VRSTVY MODIFIK ACO 11+, 11S TL. 40MM | M2 | 499 | 0 |  | 2020_OTSKP |  | 2
PP |  |  |  | ACO 11+ PMB 45/80-60,TL. 40 MM
VV |  |  |  | plocha ze situace 499=499,000 [A]
P | 22 | 574D56 |  | ASFALTOVÝ BETON PRO LOŽNÍ VRSTVY MODIFIK ACL 16+, 16S TL. 60MM | M2 | 30.838 | 0 |  | 2020_OTSKP |  | 2
PP |  |  |  | ACL 16+ PMB 25/55-60,TL. 60 MM
VV |  |  |  | plocha ze situace*tl.vrstvy*koeficient přesahu vrstev (499)*0,06*1,03=30,838 [A]
P | 23 | 574F88 |  | ASFALTOVÝ BETON PRO PODKLADNÍ VRSTVY MODIFIK ACP 22+, 22S TL. 90MM | M2 | 47.156 | 0 |  | 2020_OTSKP |  | 2
PP |  |  |  | ACP 22+ PMB 25/55-60,TL. 90 MM
VV |  |  |  | plocha ze situace*tl.vrstvy*koeficient přesahu vrstev (499)*0,09*1,05=47,156 [A]
P | 24 | 57621 |  | POSYP KAMENIVEM DRCENÝM 5KG/M2 | M2 | 548.9 | 0 |  | 2020_OTSKP |  | 2
PP |  |  |  | POSYP KAMENIVEM FRAKCE 2/4, 3,0 KG/M2
VV |  |  |  | plocha shodná s plochou PI-CP 499*1,1=548,900 [A]
P | 25 | 58222 |  | DLÁŽDĚNÉ KRYTY Z DROBNÝCH KOSTEK DO LOŽE Z MC | M2 | 0 | 0 |  | 2020_OTSKP |  | 2
PP |  |  |  | KAMENNÁ DLAŽBA DL Ia,TL. 100x100 MM včetně vyspárování maltou M25 XF4, včetně ložní vrstvy z cementové malty M25 XF4
VV
SD |  | 6 |  | Úpravy povrchů, podlahy, výplně otvorů
P | 26 | 628451 |  | SPÁROVÁNÍ STÁVAJÍCÍCH PŘÍKOPOVÝCH TVÁRNIC CEMENTOVOU MALTOU | M2 | 22.8 | 0 |  | 2020_OTSKP |  | 2
PP |  |  |  | PŘESPÁROVÁNÍ STÁVAJÍCÍCH ŽLABOVEK CEMENTOVOU MALTOU přespárování stáv. žlabovek cementovou maltou M25-XF4, uvažováno 50% celkové délky stáv. žlabovek
VV |  |  |  | délka ze situace*50%*šířka žlabovky (48+28)*0,5*0,6=22,800 [A]
SD |  | 9 |  | Ostatní konstrukce a práce
P | 27 | 9113A1 |  | SVODIDLO OCEL SILNIČ JEDNOSTR, ÚROVEŇ ZADRŽ N1, N2 - DODÁVKA A MONTÁŽ | M | 138 | 0 |  | 2020_OTSKP |  | 2
PP |  |  |  | NOVÉ SVODIDLO OCELOVÉ SILNIČNÍ JEDNOSTRANNÉ, Ú.Z. N2
VV |  |  |  | délka ze situace 55+39+44=138,000 [A]
P | 28 | 91238 |  | SMĚROVÉ SLOUPKY Z PLAST HMOT - NÁSTAVCE NA SVODIDLA VČETNĚ ODRAZNÉHO PÁSKU | KUS | 16 | 0 |  | 2020_OTSKP |  | 2
PP
VV |  |  |  | počet ze situace 16=16,000 [A]
P | 29 | 91722R | 01 | BETONOVÝ OBRUBNÍK NÁJEZDOVÝ KONCOVÝ OBLOUK | M | 2.4 | 0 |  | 2020_OTSKP |  | 2
PP |  |  |  | C35/45-XF4, 750x750x195, R=0,75 M včetně lože z betonu C20/25 n XF3
VV |  |  |  | délka ze situace 2,4=2,400 [A]
P | 30 | 91722R | 03 | BETONOVÝ OBRUBNÍK NÁJEZDOVÝ PŘÍMÝ | M | 16 | 0 |  | 2020_OTSKP |  | 2
PP |  |  |  | C35/45-XF4, 300x195 včetně lože z betonu C20/25 n XF3
VV |  |  |  | délka ze situace 8+8=16,000 [A]
P | 31 | 931323 |  | TĚSNĚNÍ DILATAČ SPAR ASF ZÁLIVKOU MODIFIK PRŮŘ DO 300MM2 | M | 77 | 0 |  | 2020_OTSKP |  | 2
PP |  |  |  | ASFALTOVÁ MODIFIKOVANÁ ZÁLIVKA ZA HORKA TYP N2 včetně adhezního nátěru bočních stěn proříznuté komůrky, včetně těsnění příčných spár silikonem
VV |  |  |  | délka ze situace 18+34+14+11=77,000 [A]
P | 32 | 935212 |  | PŘÍKOPOVÉ ŽLABY Z BETON TVÁRNIC ŠÍŘ DO 600MM DO BETONU TL 100MM | M | 64 | 0 |  | 2020_OTSKP |  | 2
PP |  |  |  | PŘÍKOPOVÉ ŽLABY Z BETONOVÝCH TVÁRNIC, BETON C 30/37-XF4, Š. 0,6M včetně lože z betonu C20/25 n XF3, včetně spárování cementovou maltou M25-XF4
VV |  |  |  | délka ze situace 64=64,000 [A]

## SO 103
ASPE10 |  |  |  | Firma: . | [6 empty] | 3
|  |  |  | Soupis prací objektu | [6 empty] | 3
S | Stavba: | TU-18031-02 |  | II/268 - Okružní křižovatka s větví D10 |  |  | SO 103 |  |  | 0,00 | 2
O | Rozpočet: | SO 103 |  | MK - ul. Jiráskova | [5 empty] | 15,00 | 2
Typ | Poř. číslo | Kód položky | Varianta | Název položky | MJ | Množství | Jednotková cena |  | Cenová soustava | 21,00 | 2
[7 empty] | Jednotková | Celkem
0 | 1 | 2 | 3 | 4 | 5 | 6 | 9 | 10 | 11
SD |  | 0 |  | Všeobecné konstrukce a práce
P | 1 | 014101 | A | POPLATKY ZA SKLÁDKU - zemina | M3 | 130.725 | 0 |  | 2020_OTSKP |  | 2
PP
VV |  |  |  | dle položky 123838.SKL - 130,725=130,725 [A]
P | 2 | 014211 |  | POPLATKY ZA ZEMNÍK - ORNICE | M3 | 9.419 | 0 |  | 2020_OTSKP |  | 2
PP
VV |  |  |  | 9,419=9,419 [A]
SD |  | 1 |  | Zemní práce
P | 3 | 113763 |  | FRÉZOVÁNÍ DRÁŽKY PRŮŘEZU DO 300MM2 V ASFALTOVÉ VOZOVCE | M | 52 | 0 |  | 2020_OTSKP |  | 2
PP |  |  |  | PROŘÍZNUTÍ DRÁŽKY PRO ASFALTOVOU ZÁLIVKU 12x25 MM vč. likvidace suti (odvoz, uložení a poplatek za skládku)
VV |  |  |  | délka shodná s délkou asfaltové zálivky 16+13+9+14=52,000 [A]
P | 4 | 123838 | SKL | ODKOP PRO SPOD STAVBU SILNIC A ŽELEZNIC TŘ. II, ODVOZ DO 20KM | M3 | 130.725 | 0 |  | 2020_OTSKP |  | 2
PP |  |  |  | odvoz na skládku
VV |  |  |  | součet ploch výkopu z příčných řezů* vzdálenost mezi řezy(výkop)+plocha shodná s plochou ŠDA*tl. AZ(výkop pro AZ) 37+163*1,15*0,5=130,725 [A]
P | 5 | 125738 | OR | VYKOPÁVKY ZE ZEMNÍKŮ A SKLÁDEK TŘ. I, ODVOZ DO 20KM | M3 | 9.419 | 0 |  | 2020_OTSKP |  | 2
PP |  |  |  | naložení a dovoz ornice
VV |  |  |  | dle položky 18222.OR - 1,792*0,15=0,269 [A] dle položky 18232.OR - 61,0*0,15=9,150 [B] Celkem: A+B=9,419 [C]
P | 6 | 17120 | SKL | ULOŽENÍ SYPANINY DO NÁSYPŮ A NA SKLÁDKY BEZ ZHUTNĚNÍ | M3 | 130.725 | 0 |  | 2020_OTSKP |  | 2
PP |  |  |  | uložení na skládku
VV |  |  |  | dle položky 123838.SKL - 130,725=130,725 [A]
P | 7 | 17180 | AZ | ULOŽENÍ SYPANINY DO NÁSYPŮ Z NAKUPOVANÝCH MATERIÁLŮ | M3 | 93.725 | 0 |  | 2020_OTSKP |  | 2
PP
VV |  |  |  | NÁSYP DO AZ aktivní zóna z nepropustného materiálu, včetně všech souvisejících prací plocha shodná s plochou ŠDA*tl. AZ 163*1,15*0,5=93,725 [A]
P | 8 | 17380 |  | ZEMNÍ KRAJNICE A DOSYPÁVKY Z NAKUPOVANÝCH MATERIÁLŮ | M3 | 19 | 0 |  | 2020_OTSKP |  | 2
PP |  |  |  | dosypávka krajnice 100% PS, materiál min. podmínečně vhodný dle ČSN 736133
VV |  |  |  | součet ploch dosypávek z příčných řezů* vzdálenost mezi řezy 19=19,000 [A]
P | 9 | 18222 | OR | ROZPROSTŘENÍ ORNICE VE SVAHU V TL DO 0,15M | M2 | 1.792 | 0 |  | 2020_OTSKP |  | 2
PP |  |  |  | OHUMUSOVÁNÍ SVAH TL. 0,15 M
VV |  |  |  | plocha ze situace*koeficient sklonu 1,6*1,12=1,792 [A]
P | 10 | 18232 | OR | ROZPROSTŘENÍ ORNICE V ROVINĚ V TL DO 0,15M | M2 | 61 | 0 |  | 2020_OTSKP |  | 2
PP |  |  |  | OHUMUSOVÁNÍ V ROVINĚ TL. 0,15 M
VV |  |  |  | plocha ze situace 39+22=61,000 [A]
SD |  | 5 |  | Komunikace
P | 11 | 56330 |  | VOZOVKOVÉ VRSTVY ZE ŠTĚRKODRTI | M3 | 73.35 | 0 |  | 2020_OTSKP |  | 2
PP |  |  |  | ŠTĚRKODRŤ ŠDA 0/32 Ge
VV |  |  |  | TL. 200 MM plocha ze situace*tl.vrstvy*koeficient přesahu vrstev 163*0,2*1,1=35,860 [A] TL. MIN. 150 MM plocha ze situace*průměrná tl.vrstvy*koeficient přesahu vrstev 163*0,2*1,15=37,490 [B] Celkem: A+B=73,350 [C]
P | 12 | 56963 |  | ZPEVNĚNÍ KRAJNIC Z RECYKLOVANÉHO MATERIÁLU TL DO 150MM | M2 | 13 | 0 |  | 2020_OTSKP |  | 2
PP |  |  |  | ZPEVNĚNÍ KRAJNICE ASFALTOVÝM RECYKLÁTEM FR. 0/22 TL. 150 MM
VV |  |  |  | plocha zpevnění ze situace 11+2=13,000 [A]
P | 13 | 572123 |  | INFILTRAČNÍ POSTŘIK Z EMULZE DO 1,0KG/M2 | M2 | 179.3 | 0 |  | 2020_OTSKP |  | 2
PP |  |  |  | INFILTRAČNÍ POSTŘIK MODIFIKOVANÝ PI-CP, 1,00KG/M2
VV |  |  |  | plocha shodná se ŠDA 163*1,1=179,300 [A]
P | 14 | 572214 |  | SPOJOVACÍ POSTŘIK Z MODIFIK EMULZE DO 0,5KG/M2 | M2 | 339.04 | 0 |  | 2020_OTSKP |  | 2
PP |  |  |  | SPOJOVACÍ POSTŘIK MODIFIKOVANÝ PS-CP, 0,35 KG/M2
VV |  |  |  | plocha (ACL 16+) + (ACP 22+) 163*1,03+163*1,05=339,040 [A]
P | 15 | 57475 |  | VOZOVKOVÉ VÝZTUŽNÉ VRSTVY Z GEOMŘÍŽOVINY | M2 | 22.5 | 0 |  | 2020_OTSKP |  | 2
PP |  |  |  | GEOKOMPOZIT S GEOMŘÍŽÍ ZE SKELNÝCH VLÁKEN dle TP 147, geokompozit v místě podélného napojení stáv. a nové konstrukce vozovky
VV |  |  |  | délka z VR*šířka komunikace 1,8*12,5=22,500 [A]
P | 16 | 574B34 |  | ASFALTOVÝ BETON PRO OBRUSNÉ VRSTVY MODIFIK ACO 11+, 11S TL. 40MM | M2 | 163 | 0 |  | 2020_OTSKP |  | 2
PP |  |  |  | ACO 11+ PMB 45/80-60,TL. 40 MM
VV |  |  |  | plocha ze situace 163=163,000 [A]
P | 17 | 574D56 |  | ASFALTOVÝ BETON PRO LOŽNÍ VRSTVY MODIFIK ACL 16+, 16S TL. 60MM | M2 | 10.073 | 0 |  | 2020_OTSKP |  | 2
PP |  |  |  | ACL 16+ PMB 25/55-60,TL. 60 MM
VV |  |  |  | plocha ze situace*tl.vrstvy*koeficient přesahu vrstev 163*0,06*1,03=10,073 [A]
P | 18 | 574F88 |  | ASFALTOVÝ BETON PRO PODKLADNÍ VRSTVY MODIFIK ACP 22+, 22S TL. 90MM | M2 | 15.404 | 0 |  | 2020_OTSKP |  | 2
PP |  |  |  | ACP 22+ PMB 25/55-60,TL. 90 MM
VV |  |  |  | plocha ze situace*tl.vrstvy*koeficient přesahu vrstev 163*0,09*1,05=15,404 [A]
P | 19 | 57621 |  | POSYP KAMENIVEM DRCENÝM 5KG/M2 | M2 | 179.3 | 0 |  | 2020_OTSKP |  | 2
PP |  |  |  | POSYP KAMENIVEM FRAKCE 2/4, 3,0 KG/M2
VV |  |  |  | plocha shodná s plochou PI-CP 163*1,1=179,300 [A]
SD |  | 9 |  | Ostatní konstrukce a práce
P | 20 | 9113A1 |  | SVODIDLO OCEL SILNIČ JEDNOSTR, ÚROVEŇ ZADRŽ N1, N2 - DODÁVKA A MONTÁŽ | M | 17.5 | 0 |  | 2020_OTSKP |  | 2
PP |  |  |  | NOVÉ SVODIDLO OCELOVÉ SILNIČNÍ JEDNOSTRANNÉ, Ú.Z. N2 délka je uvedena včetně dlouhého výškového náběhu
VV |  |  |  | délka ze situace 17,5=17,500 [A]
P | 21 | 91238 |  | SMĚROVÉ SLOUPKY Z PLAST HMOT - NÁSTAVCE NA SVODIDLA VČETNĚ ODRAZNÉHO PÁSKU | KUS | 2 | 0 |  | 2020_OTSKP |  | 2
PP
VV |  |  |  | počet ze situace 2=2,000 [A]
P | 22 | 917224 |  | SILNIČNÍ A CHODNÍKOVÉ OBRUBY Z BETONOVÝCH OBRUBNÍKŮ ŠÍŘ 150MM | M | 11 | 0 |  | 2020_OTSKP |  | 2
PP |  |  |  | BETONOVÝ OBRUBNÍK SILNIČNÍ PŘÍMÝ C35/45-XF4, 150x250 včetně lože z betonu C20/25 n XF3
VV |  |  |  | délka ze situace 11=11,000 [A]
P | 23 | 931323 |  | TĚSNĚNÍ DILATAČ SPAR ASF ZÁLIVKOU MODIFIK PRŮŘ DO 300MM2 | M | 52 | 0 |  | 2020_OTSKP |  | 2
PP |  |  |  | ASFALTOVÁ MODIFIKOVANÁ ZÁLIVKA ZA HORKA TYP N2 včetně adhezního nátěru bočních stěn proříznuté komůrky, včetně těsnění příčných spár silikonem
VV |  |  |  | délka ze situace 16+13+9+14=52,000 [A]

## SO 180
ASPE10 |  |  |  | Firma: . | [6 empty] | 3
|  |  |  | Soupis prací objektu | [6 empty] | 3
S | Stavba: | TU-18031-02 |  | II/268 - Okružní křižovatka s větví D10 |  |  | SO 180 |  |  | 0,00 | 2
O | Rozpočet: | SO 180 |  | Přechodné dopravní značení | [5 empty] | 15,00 | 2
Typ | Poř. číslo | Kód položky | Varianta | Název položky | MJ | Množství | Jednotková cena |  | Cenová soustava | 21,00 | 2
[7 empty] | Jednotková | Celkem
0 | 1 | 2 | 3 | 4 | 5 | 6 | 9 | 10 | 11
SD |  | 0 |  | Všeobecné konstrukce a práce
P | 1 | 02720R |  | DOPRAVĚ INŽENÝRSKÁ OPATŘENÍ | KPL | 1 | 0 |  | 2020_OTSKP |  | 2
PP |  |  |  | Dopravně inženýrská opatření v akci: "II/268 - okružní křižovatka s větví D10" dle dokumentace PDPS zahrnující: •Přechodné svislé i vodorovné dopravní značení, dopravní zařízení a světelné signály, jejich dodávka, montáž, demontáž, kontrola, údržba, servis, přemisťování, přeznačování a manipulace s nimi. •Dočasnou úpravu stávajícího dopravního značení, zakrytí, demontáž či zneplatnění zakrývací páskou. •Vypracování realizační dokumentace DIO a zajištění inženýrské činnosti - stanovení přechodné úpravy provozu na PK a rozhodnutí o uzavírce.
VV |  |  |  | 1=1,000 [A]

## SO 191
ASPE10 |  |  |  | Firma: . | [6 empty] | 3
|  |  |  | Soupis prací objektu | [6 empty] | 3
S | Stavba: | TU-18031-02 |  | II/268 - Okružní křižovatka s větví D10 |  |  | SO 191 |  |  | 0,00 | 2
O | Rozpočet: | SO 191 |  | Dopravní značení sil. II/268 a OK | [5 empty] | 15,00 | 2
Typ | Poř. číslo | Kód položky | Varianta | Název položky | MJ | Množství | Jednotková cena |  | Cenová soustava | 21,00 | 2
[7 empty] | Jednotková | Celkem
0 | 1 | 2 | 3 | 4 | 5 | 6 | 9 | 10 | 11
SD |  | 9 |  | Ostatní konstrukce a práce
P | 1 | 914131 |  | DOPRAVNÍ ZNAČKY ZÁKLADNÍ VELIKOSTI OCELOVÉ FÓLIE TŘ 2 - DODÁVKA A MONTÁŽ | KUS | 31 | 0 |  | 2020_OTSKP |  | 2
PP
VV |  |  |  | 31 (B2, C4a, E2b, IS1a, 2*IS1e, IS1f, 4*IS3a, IS3b, IS3c, 3*IS5, 2*IS16b, 2*IS24b, 2*IZ4a, 3*P1, 4*P4, 2*P6)
P | 2 | 914133 |  | DOPRAVNÍ ZNAČKY ZÁKLADNÍ VELIKOSTI OCELOVÉ FÓLIE TŘ 2 - DEMONTÁŽ | KUS | 30 | 0 |  | 2020_OTSKP |  | 2
PP
VV |  |  |  | 30 (2*C4a, E2b, IS1a, 2*IS1e, IS1f, 4*IS3a, IS3b, 2*IS3c, 3*IS5, IS16b, 2*IS24b, 2*IZ1a, 3*P1, 3*P4, 2*P6)
P | 3 | 914521 |  | DOPRAV ZNAČ VELKOPLOŠ OCEL LAMELY FÓLIE TŘ 2 - DOD A MONT | M2 | 32.55 | 0 |  | 2020_OTSKP |  | 2
PP
VV |  |  |  | 32.55 (5.0*3.9 + 4.5*2.9)
P | 4 | 914731R |  | STÁLÁ DOPRAV ZAŘÍZ Z3-ZKRÁCENÉ OCEL S FÓLIÍ TŘ 2 - DODÁVKA A MONTÁŽ | KUS | 12 | 0 |  | 2020_OTSKP |  | 2
PP |  |  |  | Z3 zkrácené v provedení 500x500 mm
VV
P | 5 | 914831 |  | STÁLÁ DOPRAV ZAŘÍZ Z4 OCEL S FÓLIÍ TŘ 2 DODÁVKA A MONTÁŽ | KUS | 3 | 0 |  | 2020_OTSKP |  | 2
PP
VV
P | 6 | 914921 |  | SLOUPKY A STOJKY DOPRAVNÍCH ZNAČEK Z OCEL TRUBEK DO PATKY - DODÁVKA A MONTÁŽ | KUS | 29 | 0 |  | 2020_OTSKP |  | 2
PP
VV
P | 7 | 914923 |  | SLOUPKY A STOJKY DZ Z OCEL TRUBEK DO PATKY DEMONTÁŽ | KUS | 36 | 0 |  | 2020_OTSKP |  | 2
PP
VV
P | 8 | 914981 |  | SLOUPKY A STOJKY DZ Z PŘÍHRAD KONSTR DOD A MONTÁŽ | KUS | 4 | 0 |  | 2020_OTSKP |  | 2
PP
VV
P | 9 | 915111 |  | VODOROVNÉ DOPRAVNÍ ZNAČENÍ BARVOU HLADKÉ - DODÁVKA A POKLÁDKA | M2 | 383.6 | 0 |  | 2020_OTSKP |  | 2
PP
VV
P | 10 | 915221 |  | VODOR DOPRAV ZNAČ PLASTEM STRUKTURÁLNÍ NEHLUČNÉ - DOD A POKLÁDKA | M2 | 383.6 | 0 |  | 2020_OTSKP |  | 2
PP
VV

## SO 192
ASPE10 |  |  |  | Firma: . | [6 empty] | 3
|  |  |  | Soupis prací objektu | [6 empty] | 3
S | Stavba: | TU-18031-02 |  | II/268 - Okružní křižovatka s větví D10 |  |  | SO 192 |  |  | 0,00 | 2
O | Rozpočet: | SO 192 |  | Dopravní značení větve D 10 | [5 empty] | 15,00 | 2
Typ | Poř. číslo | Kód položky | Varianta | Název položky | MJ | Množství | Jednotková cena |  | Cenová soustava | 21,00 | 2
[7 empty] | Jednotková | Celkem
0 | 1 | 2 | 3 | 4 | 5 | 6 | 9 | 10 | 11
SD |  | 9 |  | Ostatní konstrukce a práce
P | 1 | 914141 |  | DOPRAV ZNAČ ZÁKL VEL OCEL FÓLIE TŘ 3 - DODÁVKA A MONT | KUS | 2 | 0 |  | 2020_OTSKP |  | 2
PP
VV |  |  |  | 2 (C4a, IZ1a)
P | 2 | 914143 |  | DOPRAV ZNAČ ZÁKL VEL OCEL FÓLIE TŘ 3 - DEMONTÁŽ | KUS | 5 | 0 |  | 2020_OTSKP |  | 2
PP
VV |  |  |  | 5 (C4a, IS3a, IS3b, IS3c, IS5)
P | 3 | 914531 |  | DOPRAV ZNAČ VELKOPLOŠ OCEL LAMELY FÓLIE TŘ 3 - DOD A MONT | M2 | 12 | 0 |  | 2020_OTSKP |  | 2
PP
VV |  |  |  | 12 (4.0*3.0)
P | 4 | 914841 |  | STÁLÁ DOPRAV ZAŘÍZ Z4 OCEL S FÓLIÍ TŘ 3 DODÁVKA A MONTÁŽ | KUS | 1 | 0 |  | 2020_OTSKP |  | 2
PP
VV
P | 5 | 914921 |  | SLOUPKY A STOJKY DOPRAVNÍCH ZNAČEK Z OCEL TRUBEK DO PATKY - DODÁVKA A MONTÁŽ | KUS | 1 | 0 |  | 2020_OTSKP |  | 2
PP
VV
P | 6 | 914923 |  | SLOUPKY A STOJKY DZ Z OCEL TRUBEK DO PATKY DEMONTÁŽ | KUS | 2 | 0 |  | 2020_OTSKP |  | 2
PP
VV
P | 7 | 914981 |  | SLOUPKY A STOJKY DZ Z PŘÍHRAD KONSTR DOD A MONTÁŽ | KUS | 2 | 0 |  | 2020_OTSKP |  | 2
PP
VV
P | 8 | 915111 |  | VODOROVNÉ DOPRAVNÍ ZNAČENÍ BARVOU HLADKÉ - DODÁVKA A POKLÁDKA | M2 | 57.6 | 0 |  | 2020_OTSKP |  | 2
PP
VV
P | 9 | 915221 |  | VODOR DOPRAV ZNAČ PLASTEM STRUKTURÁLNÍ NEHLUČNÉ - DOD A POKLÁDKA | M2 | 57.6 | 0 |  | 2020_OTSKP |  | 2
PP
VV

## SO 193
ASPE10 |  |  |  | Firma: . | [6 empty] | 3
|  |  |  | Soupis prací objektu | [6 empty] | 3
S | Stavba: | TU-18031-02 |  | II/268 - Okružní křižovatka s větví D10 |  |  | SO 193 |  |  | 0,00 | 2
O | Rozpočet: | SO 193 |  | Dopravní značení MK - ul. Jiráskova | [5 empty] | 15,00 | 2
Typ | Poř. číslo | Kód položky | Varianta | Název položky | MJ | Množství | Jednotková cena |  | Cenová soustava | 21,00 | 2
[7 empty] | Jednotková | Celkem
0 | 1 | 2 | 3 | 4 | 5 | 6 | 9 | 10 | 11
SD |  | 9 |  | Ostatní konstrukce a práce
P | 1 | 914121 |  | DOPRAVNÍ ZNAČKY ZÁKLADNÍ VELIKOSTI OCELOVÉ FÓLIE TŘ 1 - DODÁVKA A MONTÁŽ | KUS | 3 | 0 |  | 2020_OTSKP |  | 2
PP
VV |  |  |  | 3 (A4, IZ4a, IZ4b)
P | 2 | 914123 |  | DOPRAVNÍ ZNAČKY ZÁKLADNÍ VELIKOSTI OCELOVÉ FÓLIE TŘ 1 - DEMONTÁŽ | KUS | 7 | 0 |  | 2020_OTSKP |  | 2
PP
VV |  |  |  | 7 (IS1b, IS1d, IS3b, IS3c, IZ4a, IZ4b, P3)
P | 3 | 914511 |  | DOPRAV ZNAČ VELKOPLOŠ OCEL LAMELY FÓLIE TŘ 1 - DOD A MONT | M2 | 7.2 | 0 |  | 2020_OTSKP |  | 2
PP
VV |  |  |  | 7.2 (3.0*2.4)
P | 4 | 914921 |  | SLOUPKY A STOJKY DOPRAVNÍCH ZNAČEK Z OCEL TRUBEK DO PATKY - DODÁVKA A MONTÁŽ | KUS | 2 | 0 |  | 2020_OTSKP |  | 2
PP
VV
P | 5 | 914923 |  | SLOUPKY A STOJKY DZ Z OCEL TRUBEK DO PATKY DEMONTÁŽ | KUS | 5 | 0 |  | 2020_OTSKP |  | 2
PP
VV
P | 6 | 914981 |  | SLOUPKY A STOJKY DZ Z PŘÍHRAD KONSTR DOD A MONTÁŽ | KUS | 2 | 0 |  | 2020_OTSKP |  | 2
PP
VV
P | 7 | 915111 |  | VODOROVNÉ DOPRAVNÍ ZNAČENÍ BARVOU HLADKÉ - DODÁVKA A POKLÁDKA | M2 | 70.8 | 0 |  | 2020_OTSKP |  | 2
PP
VV
P | 8 | 915221 |  | VODOR DOPRAV ZNAČ PLASTEM STRUKTURÁLNÍ NEHLUČNÉ - DOD A POKLÁDKA | M2 | 70.8 | 0 |  | 2020_OTSKP |  | 2
PP
VV

## SO 431
ASPE10 |  |  |  | Firma: . | [6 empty] | 3
|  |  |  | Soupis prací objektu | [6 empty] | 3
S | Stavba: | TU-18031-02 |  | II/268 - Okružní křižovatka s větví D10 |  |  | SO 431 |  |  | 0,00 | 2
O | Rozpočet: | SO 431 |  | Veřejné osvětlení | [5 empty] | 15,00 | 2
Typ | Poř. číslo | Kód položky | Varianta | Název položky | MJ | Množství | Jednotková cena |  | Cenová soustava | 21,00 | 2
[7 empty] | Jednotková | Celkem
0 | 1 | 2 | 3 | 4 | 5 | 6 | 9 | 10 | 11
SD |  | 0 |  | Všeobecné konstrukce a práce
P | 1 | 014111 |  | POPLATKY ZA SKLÁDKU TYP S-IO (INERTNÍ ODPAD) | M3 | 87.116 | 0 |  | 2020_OTSKP |  | 2
PP
VV |  |  |  | základy sloupů: 19*0,85*0,85*1,7=23,337 [A] chráničky (chráničky 51-52 § 53-54 § 55-56 § 57-58) 12,46+14,56+15,16+16,2=58,380 [B] objem chrániček: B*0,5*1,31=38,239 [C] pískové lože: (úseky 100-107 § 104-151 § 52-211): 144,18+39,72+239,34=423,240 [D] objem trasy s pískovým ložem: (D-B)*0,2*0,35=25,540 [E] A+C+E=87,116 [F]
P | 2 | 02910 |  | OSTATNÍ POŽADAVKY - ZEMĚMĚŘIČSKÁ MĚŘENÍ | KPL | 1 | 0 |  | 2020_OTSKP |  | 2
PP |  |  |  | vytyčení stavby
VV
P | 3 | 02910 | 1 | OSTATNÍ POŽADAVKY - ZEMĚMĚŘIČSKÁ MĚŘENÍ | KPL | 1 | 0 |  | 2020_OTSKP |  | 2
PP |  |  |  | zaměření skutečného provedení stavby
VV
P | 4 | 029522 |  | OSTATNÍ POŽADAVKY - REVIZNÍ ZPRÁVY | KUS | 1 | 0 |  | 2020_OTSKP |  | 2
PP |  |  |  | výchozí revize elektrického zařízení
VV
P | 5 | 029522 | 1 | OSTATNÍ POŽADAVKY - REVIZNÍ ZPRÁVY | KUS | 1 | 0 |  | 2020_OTSKP |  | 2
PP |  |  |  | periodická revize elektrického zařízení (zdokumentování stavu navazujících stávajících zařízení, bouraná zařízení není třeba zdokumentovat)
VV
P | 6 | 02960 |  | OSTATNÍ POŽADAVKY - ODBORNÝ DOZOR | KPL | 1 | 0 |  | 2020_OTSKP |  | 2
PP |  |  |  | potřebné manipulace v rozvodu VO, spolupráce se správcem sítě
VV
SD |  | 1 |  | Zemní práce
P | 7 | 13173 |  | HLOUBENÍ JAM ZAPAŽ I NEPAŽ TŘ. I | M3 | 23.337 | 0 |  | 2020_OTSKP |  | 2
PP
VV |  |  |  | základy sloupů: 19*0,85*0,85*1,7=23,337 [A]
P | 8 | 13273 |  | HLOUBENÍ RÝH ŠÍŘ DO 2M PAŽ I NEPAŽ TŘ. I | M3 | 83.006 | 0 |  | 2020_OTSKP |  | 2
PP |  |  |  | včetně uložení do vzdálenosti 2 metry od výkopu
VV |  |  |  | chráničky (chráničky 51-52 § 53-54 § 55-56 § 57-58) 12,46+14,56+15,16+16,2=58,380 [B] pískové lože: (úseky 100-107 § 104-151 § 52-211): 144,18+39,72+239,34=423,240 [D] objem trasy s pískovým ložem: (D-B)*0,65*0,35=83,006 [E] E=83,006 [F]
P | 9 | 13273 | 1 | HLOUBENÍ RÝH ŠÍŘ DO 2M PAŽ I NEPAŽ TŘ. I | M3 | 87.116 | 0 |  | 2020_OTSKP |  | 2
PP |  |  |  | včetně odvozu na skládu inertního odpadu
VV |  |  |  | základy sloupů: 19*0,85*0,85*1,7=23,337 [A] chráničky (chráničky 51-52 § 53-54 § 55-56 § 57-58) 12,46+14,56+15,16+16,2=58,380 [B] objem chrániček: B*0,5*1,31=38,239 [C] pískové lože: (úseky 100-107 § 104-151 § 52-211): 144,18+39,72+239,34=423,240 [D] objem trasy s pískovým ložem: (D-B)*0,2*0,35=25,540 [E] A+C+E=87,116 [F]
P | 10 | 17411 |  | ZÁSYP JAM A RÝH ZEMINOU SE ZHUTNĚNÍM | M3 | 83.006 | 0 |  | 2020_OTSKP |  | 2
PP
VV |  |  |  | chráničky (chráničky 51-52 § 53-54 § 55-56 § 57-58) 12,46+14,56+15,16+16,2=58,380 [B] pískové lože: (úseky 100-107 § 104-151 § 52-211): 144,18+39,72+239,34=423,240 [D] objem trasy s pískovým ložem: (D-B)*0,65*0,35=83,006 [E] E=83,006 [F]
P | 11 | 17481 |  | ZÁSYP JAM A RÝH Z NAKUPOVANÝCH MATERIÁLŮ | M3 | 30.095 | 0 |  | 2020_OTSKP |  | 2
PP |  |  |  | stěrkopísek frakce 0 až 30 mm
VV |  |  |  | chráničky (chráničky 51-52 § 53-54 § 55-56 § 57-58) 12,46+14,56+15,16+16,2=58,380 [B] objem chrániček: B*(0,5*1+0,05*0,31)=30,095 [C]
P | 12 | 17581 |  | OBSYP POTRUBÍ A OBJEKTŮ Z NAKUPOVANÝCH MATERIÁLŮ | M3 | 25.54 | 0 |  | 2020_OTSKP |  | 2
PP |  |  |  | písek jemnozrnný frakce 0 až 4 mm
VV |  |  |  | chráničky (chráničky 51-52 § 53-54 § 55-56 § 57-58) 12,46+14,56+15,16+16,2=58,380 [B] pískové lože: (úseky 100-107 § 104-151 § 52-211): 144,18+39,72+239,34=423,240 [D] objem trasy s pískovým ložem: (D-B)*0,2*0,35=25,540 [E] E=25,540 [F]
SD |  | 2 |  | Základy
P | 13 | 272315 |  | ZÁKLADY Z PROSTÉHO BETONU DO C30/37 | M3 | 30.43 | 0 |  | 2020_OTSKP |  | 2
PP
VV |  |  |  | základy sloupů: 19*0,85*0,85*1,7=23,337 [A] jeden otvor chráničky: 0,055*0,055*3,14=0,009 [B] chráničky (chráničky 51-52 § 53-54 § 55-56 § 57-58) 12,46+14,56+15,16+16,2=58,380 [C] objem chrániček: C*(0,45*0,31-2*B)=7,093 [D] A+D=30,430 [E]
SD |  | 7 |  | Přidružená stavební výroba
P | 14 | 702312 |  | ZAKRYTÍ KABELŮ VÝSTRAŽNOU FÓLIÍ ŠÍŘKY PŘES 20 DO 40 CM | M | 435.937 | 0 |  | 2020_OTSKP |  | 2
PP |  |  |  | fólie červená šířky 350 mm s nápisem "veřejné osvětlení Letiště Ruzyně"
VV |  |  |  | pískové lože: (úseky 100-107 § 104-151 § 52-211): 144,18+39,72+239,34=423,240 [A] A*1,03=435,937 [B] 3% na zvlnění a prostřih
P | 15 | 702332 |  | ZAKRYTÍ KABELŮ PLASTOVOU DESKOU/PÁSEM ŠÍŘKY PŘES 20 DO 40 CM | M | 365 | 0 |  | 2020_OTSKP |  | 2
PP |  |  |  | deska 1000x300x4 mm červená s nápisem "veřejné osvětlení Letiště Ruzyně"
VV |  |  |  | chráničky (chráničky 51-52 § 53-54 § 55-56 § 57-58) 12,46+14,56+15,16+16,2=58,380 [A] pískové lože: (úseky 100-107 § 104-151 § 52-211): 144,18+39,72+239,34=423,240 [B] (B-A)=364,860 [C] zaokrouhlení na celé desky C+0,14=365,000 [D]
P | 16 | 741911 |  | UZEMŇOVACÍ VODIČ V ZEMI FEZN DO 120 MM2 | M | 501.402 | 0 |  | 2020_OTSKP |  | 2
PP |  |  |  | zemnící drát FeZn 10 mm
VV |  |  |  | počet sloupů: 19=19,000 [A] rezerva a svislé části u zapojení kabelu do sloupu: 3=3,000 [B] kabelové trasy: (úseky 100-107 § 104-151 § 52-211): 144,18+39,72+239,34=423,240 [C] 5% na zvlnění a prostřih: 1,05=1,050 [D] A*B+C*D=501,402 [E]
P | 17 | 742H12 |  | KABEL NN ČTYŘ- A PĚTIŽÍLOVÝ CU S PLASTOVOU IZOLACÍ OD 4 DO 16 MM2 | M | 518.727 | 0 |  | 2020_OTSKP |  | 2
PP |  |  |  | CYKY 4*16 mm2
VV |  |  |  | počet sloupů: 19=19,000 [A] rezerva a svislé části u zapojení kabelu do sloupu: 3=3,000 [B] kabelové trasy: (úseky 100-107 § 104-151 § 101-211): 144,18+39,72+255,84=439,740 [C] 5% na zvlnění a prostřih: 1,05=1,050 [D] A*B+C*D=518,727 [E]
P | 18 | 743122 |  | OSVĚTLOVACÍ STOŽÁR PEVNÝ ŽÁROVĚ ZINKOVANÝ DÉLKY PŘES 6,5 DO 12 M | KUS | 18 | 0 |  | 2020_OTSKP |  | 2
PP |  |  |  | dřík sloupu osvětlovacího dálniční (zesílený), závěsná výška svítidla 10 metrů
VV
P | 19 | 743122 | 1 | OSVĚTLOVACÍ STOŽÁR PEVNÝ ŽÁROVĚ ZINKOVANÝ DÉLKY PŘES 6,5 DO 12 M | KUS | 1 | 0 |  | 2020_OTSKP |  | 2
PP |  |  |  | dřík sloupu osvětlovacího dálniční (zesílený), závěsná výška svítidla 10 metrů, spodní trubka zvýšený průměr (29 cm)
VV
P | 20 | 743151 |  | OSVĚTLOVACÍ STOŽÁR - STOŽÁROVÁ ROZVODNICE S 1-2 JISTÍCÍMI PRVKY | KUS | 19 | 0 |  | 2020_OTSKP |  | 2
PP
VV
P | 21 | 743313 |  | VÝLOŽNÍK PRO MONTÁŽ SVÍTIDLA NA STOŽÁR JEDNORAMENNÝ DÉLKA VYLOŽENÍ PŘES 2 M | KUS | 17 | 0 |  | 2020_OTSKP |  | 2
PP |  |  |  | výložník rovný 2,5 m
VV
P | 22 | 743313 | 1 | VÝLOŽNÍK PRO MONTÁŽ SVÍTIDLA NA STOŽÁR JEDNORAMENNÝ DÉLKA VYLOŽENÍ PŘES 2 M | KUS | 2 | 0 |  | 2020_OTSKP |  | 2
PP |  |  |  | výložník rovný 3 m
VV
P | 23 | 743552 |  | SVÍTIDLO VENKOVNÍ VŠEOBECNÉ LED, MIN. IP 44, PŘES 10 DO 25 W | KUS | 1 | 0 |  | 2020_OTSKP |  | 2
PP |  |  |  | IP65 (světelná část), 2 klm
VV
P | 24 | 743553 |  | SVÍTIDLO VENKOVNÍ VŠEOBECNÉ LED, MIN. IP 44, PŘES 25 DO 45 W | KUS | 15 | 0 |  | 2020_OTSKP |  | 2
PP |  |  |  | IP65 (světelná část), 4,4 klm
VV
P | 25 | 743554 |  | SVÍTIDLO VENKOVNÍ VŠEOBECNÉ LED, MIN. IP 44, PŘES 45 W | KUS | 3 | 0 |  | 2020_OTSKP |  | 2
PP |  |  |  | IP65 (světelná část), 8,5 klm
VV
P | 26 | 743Z11 |  | DEMONTÁŽ OSVĚTLOVACÍHO STOŽÁRU ULIČNÍHO VÝŠKY DO 15 M | KUS | 1 | 0 |  | 2020_OTSKP |  | 2
PP
VV
P | 27 | 743Z35 |  | DEMONTÁŽ SVÍTIDLA Z OSVĚTLOVACÍHO STOŽÁRU VÝŠKY DO 15 M | KUS | 1 | 0 |  | 2020_OTSKP |  | 2
PP |  |  |  | předat správci zařízení (přednostně) nebo ekologická likvidace včetně vysokotlaké výbojky (nebezpečný odpad, rtuť a další)
VV
P | 28 | 744632 |  | JISTIČ TŘÍPÓLOVÝ (10 KA) OD 4 DO 10 A | KUS | 1 | 0 |  | 2020_OTSKP |  | 2
PP
VV
P | 29 | 744O14 |  | ELEKTROMĚR | KUS | 1 | 0 |  | 2020_OTSKP |  | 2
PP |  |  |  | provedení na DIN lištu
VV
SD |  | 9 |  | Ostatní konstrukce a práce
P | 30 | 96615 |  | BOURÁNÍ KONSTRUKCÍ Z PROSTÉHO BETONU | M3 | 1.228 | 0 |  | 2020_OTSKP |  | 2
PP |  |  |  | základy sloupů
VV |  |  |  | 1*0,85*0,85*1,7=1,228 [A]

## SO 801
ASPE10 |  |  |  | Firma: . | [6 empty] | 3
|  |  |  | Soupis prací objektu | [6 empty] | 3
S | Stavba: | TU-18031-02 |  | II/268 - Okružní křižovatka s větví D10 |  |  | SO 801 |  |  | 0,00 | 2
O | Rozpočet: | SO 801 |  | Vegetační úpravy OK | [5 empty] | 15,00 | 2
Typ | Poř. číslo | Kód položky | Varianta | Název položky | MJ | Množství | Jednotková cena |  | Cenová soustava | 21,00 | 2
[7 empty] | Jednotková | Celkem
0 | 1 | 2 | 3 | 4 | 5 | 6 | 9 | 10 | 11
SD |  | 1 |  | Zemní práce
P | 1 | 18241 |  | ZALOŽENÍ TRÁVNÍKU RUČNÍM VÝSEVEM | M2 | 3763 | 0 |  | 2020_OTSKP |  | 2
PP |  |  |  | rovina
VV
P | 2 | 18241R |  | ZALOŽENÍ TRÁVNÍKU SPECIÁLNÍ TRAVNÍ SMĚS (LOUKA) | M2 | 2450 | 0 |  | 2020_OTSKP |  | 2
PP |  |  |  | rovina
VV
P | 3 | 18247 |  | OŠETŘOVÁNÍ TRÁVNÍKU | M2 | 6213 | 0 |  | 2020_OTSKP |  | 2
PP |  |  |  | 1x (pol 18241+18241R)
VV
P | 4 | 18311 |  | ZALOŽENÍ ZÁHONU PRO VÝSADBU | M2 | 80 | 0 |  | 2020_OTSKP |  | 2
PP |  |  |  | výsadbová plocha stromů a keřů
VV
P | 5 | 18331 |  | SADOVNICKÉ OBDĚLÁNÍ PŮDY | M2 | 6293 | 0 |  | 2020_OTSKP |  | 2
PP |  |  |  | plocha humusování
VV
P | 6 | 183511 |  | CHEMICKÉ ODPLEVELENÍ CELOPLOŠNÉ | M2 | 5644.5 | 0 |  | 2020_OTSKP |  | 2
PP |  |  |  | 1,5x pol. 18241
VV
P | 7 | 1840R |  | VÝSADBA CIBULOVIN | KUS | 18200 | 0 |  | 2020_OTSKP |  | 2
PP |  |  |  | Výsadba cibulovin do trávníku (20ks/m2)
VV
P | 8 | 18461 |  | MULČOVÁNÍ | M2 | 80 | 0 |  | 2020_OTSKP |  | 2
PP |  |  |  | dle pol. 18311
VV
P | 9 | 18471 |  | OŠETŘENÍ DŘEVIN VE SKUPINÁCH | M2 | 80 | 0 |  | 2020_OTSKP |  | 2
PP |  |  |  | plocha výsadby keřů
VV
P | 10 | 184A1 |  | VYSAZOVÁNÍ KEŘŮ LISTNATÝCH S BALEM VČETNĚ VÝKOPU JAMKY | KUS | 80 | 0 |  | 2020_OTSKP |  | 2
PP
VV
P | 11 | 18600 |  | ZALÉVÁNÍ VODOU | M3 | 0.8 | 0 |  | 2020_OTSKP |  | 2
PP |  |  |  | 10x výsadby: 5 l/keř
VV