## Rekapitulace
Firma: Pontex, spol. s r.o. (Pontex Consulting Engineers, Ltd.)
Soupis objektů s DPH
Stavba: 1801600Vestec - II/329 Vestec, most ev. č. 329-012 přes Mrlinu – MPM+PD
Varianta: ZŘ - Základní řešení
| Odbytová cena: | 0
| OC+DPH: | 0
Objekt | Popis | OC | DPH | OC+DPH
SO 000 | Vedlejší a ostatní náklady | 0 | 0 | 0
SO 181 | Dopravně inženýrská opatření | 0 | 0 | 0
SO 201 | Most | 0 | 0 | 0

## SO 000_SO 000
ASPE10 |  |  |  | Firma: Pontex, spol. s r.o. (Pontex Consulting Engineers, Ltd.) | [5 empty] | 3
|  |  |  | Příloha k formuláři pro ocenění nabídky |  |  |  |  | 0 | 3
S | Stavba: | 1801600Vestec |  | II/329 Vestec, most ev. č. 329-012 přes Mrlinu – MPM+PD |  |  | SO 000 | 0 | 0,00 | 2
O | Objekt: | SO 000 |  | Vedlejší a ostatní náklady |  |  |  |  | 15,00 | 2
O1 | Rozpočet: | SO 000 |  | Vedlejší a ostatní náklady |  |  |  |  | 21,00 | 2
Typ | Poř. číslo | Kód položky | Varianta | Název položky | MJ | Množství | Cena
[7 empty] | Jednotková | Celkem
0 | 1 | 2 | 3 | 4 | 5 | 6 | 9 | 10
SD |  | 0 |  | Všeobecné konstrukce a práce |  |  |  | 0 | 0 |  | 0 | 0
P | 1 | 00410R |  | Vedlejší náklady | KPL | 1 | 0 | 0 | 0 | 2
PP |  |  |  | obsahují zejména náklady na: - ztížené výrobní podmínky související s umístěním stavby, provozními nebo dopravními omezeními - uvedení stavbou dotčených ploch a staveništní dopravou dotčených komunikací do původního nebo projektovaného stavu - zajištění bezpečnosti při provádění stavby ve smyslu bezpečnosti práce a ochrany životního prostředí, BOZP - mzdové náklady - likvidace přebytečného stavebního materiálu odpovídajícím způsobem - péče o nepředané objekty a konstrukce stavby, jejich ošetřování - nutný rozsah stavebního pojištění budovaného díla na předmětné stavbě a pojištění odpovědnosti za škodu způsobenou dodavatelem třetí osobě - zajištění bankovních garancí - všechny další nutné náklady k řádnému a úplnému zhotovení předmětu díla zřejmé ze zadávací dokumentace nebo místních podmínek
VV
P | 2 | 00420R |  | Ostatní náklady | KPL | 1 | 0 | 0 | 0 | 2
PP |  |  |  | obsahují zejména náklady na: - úpravu příslušné dokumentace dle technologických postupů zhotovitele a dle při provádění díla zjištěných skutečností - zpracování technologických postupů a plánů kontrol - pasportizace stavbou dotčených ploch a objektů - všechny další nutné činnosti k řádnému a úplnému zhotovení předmětu díla zřejmé ze zadávací dokumentace nebo místních podmínek
VV
P | 4 | 02520 |  | ZKOUŠENÍ MATERIÁLŮ NEZÁVISLOU ZKUŠEBNOU | KPL | 1 | 0 | 0 | 0 | 2
PP |  |  |  | dle TKP
VV
P | 5 | 02620 |  | ZKOUŠENÍ KONSTRUKCÍ A PRACÍ NEZÁVISLOU ZKUŠEBNOU | KPL | 1 | 0 | 0 | 0 | 2
PP |  |  |  | dle TKP, včetně zkoušení obsahu aromatických uhlovodíků a zatřídění dle vyhlášky č. 130/2019 sb. v aktuálním znění vč.vrtů a odběru vzorků
VV
P | 6 | 02730 |  | POMOC PRÁCE ZŘÍZ NEBO ZAJIŠŤ OCHRANU INŽENÝRSKÝCH SÍTÍ | KPL | 1 | 0 | 0 | 0 | 2
PP |  |  |  | vytyčení a ochrana sítí v oblasti zasažené stavbou
VV
P | 7 | 02910 |  | OSTATNÍ POŽADAVKY - ZEMĚMĚŘIČSKÁ MĚŘENÍ | KPL | 1 | 0 | 0 | 0 | 2
PP |  |  |  | vytyčení hranice staveniště, vč.vyhotovení vytyčovacího protokolu stavby
VV
P | 8 | 029113 |  | OSTATNÍ POŽADAVKY - GEODETICKÉ ZAMĚŘENÍ - CELKY | KUS | 1 | 0 | 0 | 0 | 2
PP |  |  |  | Zaměření skutečného stavu po dokončení stavby vč.zákresu do katastrální mapy a její digitalizace
VV
P | 10 | 02940 |  | OSTATNÍ POŽADAVKY - VYPRACOVÁNÍ DOKUMENTACE | KPL | 1 | 0 | 0 | 0 | 2
PP |  |  |  | technické předpisy (betonáž, izolace, sanace, PKO, hydrodemolice, tryskání apod.)
VV
P | 11 | 02943 |  | OSTATNÍ POŽADAVKY - VYPRACOVÁNÍ RDS | KPL | 1 | 0 | 0 | 0 | 2
PP |  |  |  | pro SO 201
VV
P | 12 | 02944 |  | OSTAT POŽADAVKY - DOKUMENTACE SKUTEČ PROVEDENÍ V DIGIT FORMĚ | KPL | 1 | 0 | 0 | 0 | 2
PP |  |  |  | skutečného provedení stavby
VV
P | 13 | 02945 |  | OSTAT POŽADAVKY - GEOMETRICKÝ PLÁN | KPL | 1 | 0 | 0 | 0 | 2
PP |  |  |  | Ve 12-ti vyhotoveních
VV
P | 14 | 02946 |  | OSTAT POŽADAVKY - FOTODOKUMENTACE | KPL | 1 | 0 | 0 | 0 | 2
PP
VV
P | 15 | 02960 |  | OSTATNÍ POŽADAVKY - ODBORNÝ DOZOR | KPL | 1 | 0 | 0 | 0 | 2
PP |  |  |  | Technicko inženýrská činnost projektanta
VV
P | 16 | 02968R |  | OSTATNÍ POŽADAVKY - VÍCENÁKLADY NA HYDRODEMOLICI | M3 | 8.46 | 0 | 0 | 0 | 2
PP
VV |  |  |  | 8,46=8,460 [A]
P | 17 | 02991 |  | OSTATNÍ POŽADAVKY - INFORMAČNÍ TABULE | KUS | 2 | 0 | 0 | 0 | 2
PP
VV
P | 19 | 03100 |  | ZAŘÍZENÍ STAVENIŠTĚ - ZŘÍZENÍ, PROVOZ, DEMONTÁŽ | KPL | 2 | 0 | 0 | 0 | 2
PP |  |  |  | vč.oplocení staveniště, proviz.zábradlí a pod.
VV

## SO 181_SO 181
ASPE10 |  |  |  | Firma: Pontex, spol. s r.o. (Pontex Consulting Engineers, Ltd.) | [5 empty] | 3
|  |  |  | Příloha k formuláři pro ocenění nabídky |  |  |  |  | 0 | 3
S | Stavba: | 1801600Vestec |  | II/329 Vestec, most ev. č. 329-012 přes Mrlinu – MPM+PD |  |  | SO 181 | 0 | 0,00 | 2
O | Objekt: | SO 181 |  | Dopravně inženýrská opatření |  |  |  |  | 15,00 | 2
O1 | Rozpočet: | SO 181 |  | Dopravně inženýrská opatření |  |  |  |  | 21,00 | 2
Typ | Poř. číslo | Kód položky | Varianta | Název položky | MJ | Množství | Cena
[7 empty] | Jednotková | Celkem
0 | 1 | 2 | 3 | 4 | 5 | 6 | 9 | 10
SD |  | 0 |  | Všeobecné konstrukce a práce |  |  |  | 0 | 0 |  | 0 | 0
P | 1 | 02720 |  | POMOC PRÁCE ZŘÍZ NEBO ZAJIŠŤ REGULACI A OCHRANU DOPRAVY | KPL | 1 | 0 | 0 | 0 | 2
PP |  |  |  | položka zahrnuje dopravně inženýrská opatření v průběhu celé stavby (dle schváleného plánu ZOV a vyjádření DI PČR), zahrnuje osazení, přesuny a odvoz provizorního dopravního značení. Zahrnuje dočasné dopravní značení, semafory, dopravní zařízení (např citybloky, provizorní betonová a ocelová svodidla, ochranná zábradlí, světelné výstražné zařízení atd.) oplocení a všechny související práce po dobu trvání stavby Součástí položky je i údržba a péče o dopravně inženýrská opatření v průběhu celé stavby. Součástí položky je vyřízení DIR včetně jeho projednání.
VV
SD |  | 5 |  | Komunikace |  |  |  | 0 | 0 |  | 0 | 0
P | 2 | 57790A |  | VÝSPRAVA VÝTLUKŮ SMĚSÍ ACO (KUBATURA) | M3 | 140 | 0 | 0 | 0 | 2
PP |  |  |  | Oprava objízdných tras po stavbě
VV |  |  |  | předpoklad 140,0=140,000 [A]

## SO 201_SO 201
ASPE10 |  |  |  | Firma: Pontex, spol. s r.o. (Pontex Consulting Engineers, Ltd.) | [5 empty] | 3
|  |  |  | Příloha k formuláři pro ocenění nabídky |  |  |  |  | 0 | 3
S | Stavba: | 1801600Vestec |  | II/329 Vestec, most ev. č. 329-012 přes Mrlinu – MPM+PD |  |  | SO 201 | 0 | 0,00 | 2
O | Objekt: | SO 201 |  | Most |  |  |  |  | 15,00 | 2
O1 | Rozpočet: | SO 201 |  | Most |  |  |  |  | 21,00 | 2
Typ | Poř. číslo | Kód položky | Varianta | Název položky | MJ | Množství | Cena
[7 empty] | Jednotková | Celkem
0 | 1 | 2 | 3 | 4 | 5 | 6 | 9 | 10
SD |  | 0 |  | Všeobecné konstrukce a práce |  |  |  | 0 | 0 |  | 0 | 0
P | 1 | 015111 |  | POPLATKY ZA LIKVIDACŮ ODPADŮ NEKONTAMINOVANÝCH - 17 05 04 VYTĚŽENÉ ZEMINY A HORNINY - I. TŘÍDA TĚŽITELNOSTI | T | 29.04 | 0 | 0 | 0 | 2
PP |  |  |  | zemina, kamenivo
VV |  |  |  | pol.113328 5,16*1,9=9,804 [A] pol.132738 14,52*2,0=29,040 [B]
P | 2 | 015130 |  | POPLATKY ZA LIKVIDACŮ ODPADŮ NEKONTAMINOVANÝCH - 17 03 02 VYBOURANÝ ASFALTOVÝ BETON BEZ DEHTU | T | 7.834 | 0 | 0 | 0 | 2
PP |  |  |  | Položka se použije v případě, že zkoušky neprokáží přítomnost aromatických uhlovodíků- viz pol. 02620
VV |  |  |  | pol.113338 3,264*2,4=7,834 [A]
P | 2 | 015139R |  | POPLATKY ZA LIKVIDACŮ ODPADŮ KONTAMINOVANÝCH - 17 03 01 VYBOURANÝ ASFALTOVÝ BETON S DEHTEM | T | 7.834 | 0 | 0 | 0 | 2
PP |  |  |  | Položka se použije v případě, že zkoušky prokáží přítomnost aromatických uhlovodíků- viz pol. 02620
VV |  |  |  | pol.113338 3,264*2,4=7,834 [A]
P | 3 | 015140 |  | POPLATKY ZA LIKVIDACŮ ODPADŮ NEKONTAMINOVANÝCH - 17 01 01 BETON Z DEMOLIC OBJEKTŮ, ZÁKLADŮ TV | T | 38.611 | 0 | 0 | 0 | 2
PP
VV |  |  |  | pol.113348 7,32*2,3=16,836 [A] pol.11352 10,0*0,25*0,1*2,5=0,625 [B] pol.966168 8,46*2,5=21,150 [C] Celkem: A+B+C=38,611 [D]
P | 5 | 015420 |  | POPLATKY ZA LIKVIDACŮ ODPADŮ NEKONTAMINOVANÝCH - 17 06 04 ZBYTKY IZOLAČNÍCH MATERIÁLŮ | T | 4.933 | 0 | 0 | 0 | 2
PP
VV |  |  |  | pol.97817 205,54*0,01*2,4=4,933 [A]
P | 3 | 015610 |  | POPLATKY ZA LIKVIDACŮ ODPADŮ NEBEZPEČNÝCH - 08 01 17* STARÉ NÁTĚROVÉ HMOTY | T | 25.867 | 0 | 0 | 0 | 2
PP |  |  |  | Likvidace kontaminovaného abraziva
VV |  |  |  | 517,332m2*50kg/m2/1000=25,867 [A]
P | 6 | 02940 |  | OSTATNÍ POŽADAVKY - VYPRACOVÁNÍ DOKUMENTACE | KPL | 1 | 0 | 0 | 0 | 2
PP |  |  |  | plán sledování a údržby mostu
VV
P | 7 | 029412 |  | OSTATNÍ POŽADAVKY - VYPRACOVÁNÍ MOSTNÍHO LISTU | KUS | 1 | 0 | 0 | 0 | 2
PP
VV
P | 8 | 02953 |  | OSTATNÍ POŽADAVKY - HLAVNÍ MOSTNÍ PROHLÍDKA | KUS | 1 | 0 | 0 | 0 | 2
PP |  |  |  | 1.HMP
VV
SD |  | 1 |  | Zemní práce |  |  |  | 0 | 0 |  | 0 | 0
P | 9 | 113328 |  | ODSTRAN PODKL ZPEVNĚNÝCH PLOCH Z KAMENIVA NESTMEL, ODVOZ DO 20KM | M3 | 5.16 | 0 | 0 | 0 | 2
PP |  |  |  | vč.odvozu a uložení na skládku
VV |  |  |  | nad výkopem vozovka 6,5*1,7*0,2*2=4,420 [A] chodník 1,45*1,7*0,15*2=0,740 [B] Celkem: A+B=5,160 [C]
P | 10 | 113338 |  | ODSTRAN PODKL ZPEVNĚNÝCH PLOCH S ASFALT POJIVEM, ODVOZ DO 20KM | M3 | 3.264 | 0 | 0 | 0 | 2
PP
VV |  |  |  | nad výkopem tl.60 mm 6,5*1,7*0,06*2=1,326 [A] chodník tl.30 mm 1,9*34,0*0,03=1,938 [B] Celkem: A+B=3,264 [C]
P | 11 | 113348 |  | ODSTRAN PODKL ZPEVNĚNÝCH PLOCH S CEM POJIVEM, ODVOZ DO 20KM | M3 | 7.32 | 0 | 0 | 0 | 2
PP |  |  |  | vč.odvozu a uložení na skládku
VV |  |  |  | vozovka nad výkopem 6,5*1,7*0,15*2=3,315 [A] chodník mimo most 1,9*(34,0-21,6)*0,17=4,005 [B] Celkem: A+B=7,320 [C]
P | 12 | 11352 |  | ODSTRANĚNÍ CHODNÍKOVÝCH A SILNIČNÍCH OBRUBNÍKŮ BETONOVÝCH | M | 10 | 0 | 0 | 0 | 2
PP |  |  |  | vč.očištění a odvozu
VV |  |  |  | nad výkopem 2,0*(3+2)=10,000 [A]
P | 13 | 113728 |  | FRÉZOVÁNÍ ZPEVNĚNÝCH PLOCH ASFALTOVÝCH, ODVOZ DO 20KM | M3 | 21.985 | 0 | 0 | 0 | 2
PP |  |  |  | vč.odvozu k recyklaci
VV |  |  |  | na mostě tl.80 mm 22,5*6,5*0,08=11,700 [A] předpolí tl.110 a 40 mm 5,0*(6,5+7,0)*0,11+5,0*(6,5+7,8)*0,04=10,285 [B] Celkem: A+B=21,985 [C]
P | 14 | 113776 |  | FRÉZOVÁNÍ DRÁŽKY PRŮŘEZU DO 800MM2 V BETONOVÉ VOZOVCE | M | 19.2 | 0 | 0 | 0 | 2
PP |  |  |  | napojení
VV |  |  |  | 6,5+8,9+1,9*2=19,200 [A]
P | 15 | 125731 |  | VYKOPÁVKY ZE ZEMNÍKŮ A SKLÁDEK TŘ. I, ODVOZ DO 1KM | M3 | 2.64 | 0 | 0 | 0 | 2
PP |  |  |  | z meziskládky zemina na zásyp
VV |  |  |  | 2,64=2,640 [A]
P | 16 | 132731 |  | HLOUBENÍ RÝH ŠÍŘ DO 2M PAŽ I NEPAŽ TŘ. I, ODVOZ DO 1KM | M3 | 2.64 | 0 | 0 | 0 | 2
PP |  |  |  | na meziskládku
VV |  |  |  | pro zpětný zásyp 2,64=2,640 [A]
P | 17 | 132738 |  | HLOUBENÍ RÝH ŠÍŘ DO 2M PAŽ I NEPAŽ TŘ. I, ODVOZ DO 20KM | M3 | 14.52 | 0 | 0 | 0 | 2
PP |  |  |  | vč.odvozu a uložení na skládku
VV |  |  |  | za opěrami 1,1*0,6*(11,5+1,5)*2=17,160 [A] odpočet na meziskládku -2,64=-2,640 [B] Celkem: A+B=14,520 [C]
P | 18 | 17120 |  | ULOŽENÍ SYPANINY DO NÁSYPŮ A NA SKLÁDKY BEZ ZHUTNĚNÍ | M3 | 17.16 | 0 | 0 | 0 | 2
PP
VV |  |  |  | výkop 17,16=17,160 [A]
P | 19 | 17411 |  | ZÁSYP JAM A RÝH ZEMINOU SE ZHUTNĚNÍM | M3 | 2.64 | 0 | 0 | 0 | 2
PP
VV |  |  |  | mimo komunikaci 1,1*0,6*(13,0-11,0)*2=2,640 [A]
SD |  | 2 |  | Základy |  |  |  | 0 | 0 |  | 0 | 0
P | 20 | 21341 |  | DRENÁŽNÍ VRSTVY Z PLASTBETONU (PLASTMALTY) | M3 | 0.174 | 0 | 0 | 0 | 2
PP |  |  |  | Dren.polymerbeton
VV |  |  |  | podél říms š.100 mm 0,1*0,04*(21,2+22,2)=0,174 [A]
P | 21 | 285392 |  | DODATEČNÉ KOTVENÍ VLEPENÍM BETONÁŘSKÉ VÝZTUŽE D DO 16MM DO VRTŮ | KUS | 664 | 0 | 0 | 0 | 2
PP
VV |  |  |  | spřažení římsy - prof.12 mm 444=444,000 [A] spřažení záv.zídky - prof.14 mm 220,0=220,000 [B] Celkem: A+B=664,000 [C]
SD |  | 3 |  | Svislé konstrukce |  |  |  | 0 | 0 |  | 0 | 0
P | 22 | 317325 |  | ŘÍMSY ZE ŽELEZOBETONU DO C30/37 | M3 | 5.067 | 0 | 0 | 0 | 2
PP |  |  |  | C30/37 XF4 vč.bednění, vč.výplně a těsnění prac.,smršť. a dilat. spar
VV |  |  |  | 0,467*0,25*(21,2+22,2)=5,067 [A]
P | 23 | 317365 |  | VÝZTUŽ ŘÍMS Z OCELI 10505, B500B | T | 0.76 | 0 | 0 | 0 | 2
PP |  |  |  | Odhad 150 kg/m3
VV |  |  |  | 5,067*0,150=0,760 [A]
SD |  | 4 |  | Vodorovné konstrukce |  |  |  | 0 | 0 |  | 0 | 0
P | 24 | 428600 |  | MOSTNÍ LOŽISKA ELASTOMEROVÁ - ÚDRŽBA | KUS | 4 | 0 | 0 | 0 | 2
PP |  |  |  | šetrné očištění
VV |  |  |  | 2+2=4,000 [A]
P | 25 | 451314 |  | PODKLADNÍ A VÝPLŇOVÉ VRSTVY Z PROSTÉHO BETONU C25/30 | M3 | 0.81 | 0 | 0 | 0 | 2
PP |  |  |  | C20/25 XF4
VV |  |  |  | betonové opevnění mezi vozovkou a chodníkem nad výkopem 0,9*4,5*0,5*0,2*2=0,810 [A]
P | 26 | 45860 |  | VÝPLŇ ZA OPĚRAMI A ZDMI Z MEZEROVITÉHO BETONU | M3 | 16.82 | 0 | 0 | 0 | 2
PP
VV |  |  |  | za opěrami mostu a mezi mosty 1,1*0,6*(11,0-2,0)*2=11,880 [A] za opěrami lávky 1,3*0,95*2,0*2=4,940 [B] Celkem: A+B=16,820 [C]
P | 27 | 465513 |  | PŘEDLÁŽDĚNÍ DLAŽBY Z LOMOVÉHO KAMENE | M3 | 18.744 | 0 | 0 | 0 | 2
PP
VV |  |  |  | opevnění koryta - 30% plochy ((6,4+7,05)*22,9+4,4m2)*0,2*0,3=18,744 [C]
SD |  | 5 |  | Komunikace |  |  |  | 0 | 0 |  | 0 | 0
P | 28 | 56143 |  | KAMENIVO ZPEVNĚNÉ CEMENTEM TL. DO 150MM | M2 | 22.1 | 0 | 0 | 0 | 2
PP |  |  |  | SC C8/10 tl.150 mm vč.opatření proti vývoji reflexních trhlin
VV |  |  |  | nad výkopem vozovky 1,7*6,5*2=22,100 [A]
P | 29 | 56144 |  | KAMENIVO ZPEVNĚNÉ CEMENTEM TL. DO 200MM | M2 | 23.56 | 0 | 0 | 0 | 2
PP |  |  |  | SC C8/10 tl.170 mm vč.opatření proti vývoji reflexních trhlin
VV |  |  |  | chodník mimo most 1,9*(34,0-21,6)=23,560 [A]
P | 30 | 56334 |  | VOZOVKOVÉ VRSTVY ZE ŠTĚRKODRTI TL. DO 200MM | M2 | 22.1 | 0 | 0 | 0 | 2
PP |  |  |  | ŠDA 0-32 tl.200 mm
VV |  |  |  | nad výkopem vozovky 1,7*6,5*2=22,100 [A]
P | 31 | 572123 |  | INFILTRAČNÍ POSTŘIK Z EMULZE DO 1,0KG/M2 | M2 | 139 | 0 | 0 | 0 | 2
PP |  |  |  | PI-EP 0,6 kg/m2 (1,0 kg/m2)
VV |  |  |  | mimo most 10,0*6,5+5,0*7,0+5,0*7,8=139,000 [B]
P | 32 | 572214 |  | SPOJOVACÍ POSTŘIK Z MODIFIK EMULZE DO 0,5KG/M2 | M2 | 235.85 | 0 | 0 | 0 | 2
PP |  |  |  | PS-EP 0,35 kg/m2
VV |  |  |  | na mostě 6,5*22,5=146,250 [A] mimo most 5,0*6,5+5,0*7,0+1,7*6,5*2=89,600 [B] Celkem: A+B=235,850 [C]
P | 33 | 574B34 |  | ASFALTOVÝ BETON PRO OBRUSNÉ VRSTVY MODIFIK ACO 11+, 11S TL. 40MM | M2 | 285.25 | 0 | 0 | 0 | 2
PP |  |  |  | ACO 11+
VV |  |  |  | na mostě 6,5*22,5=146,250 [A] mimo most 10,0*6,5+5,0*7,0+5,0*7,8=139,000 [B] Celkem: A+B=285,250 [C]
P | 34 | 574D68 |  | ASFALTOVÝ BETON PRO LOŽNÍ VRSTVY MODIFIK ACL 22+, 22S TL. 70MM | M2 | 213.75 | 0 | 0 | 0 | 2
PP |  |  |  | ACL 22+
VV |  |  |  | na mostě 6,5*22,5=146,250 [A] mimo most 5,0*6,5+5,0*7,0=67,500 [B] Celkem: A+B=213,750 [C]
P | 35 | 574E58 |  | ASFALTOVÝ BETON PRO PODKLADNÍ VRSTVY ACP 22+, 22S TL. 60MM | M2 | 22.1 | 0 | 0 | 0 | 2
PP |  |  |  | ACP 22+
VV |  |  |  | nad výkopem vozovky 1,7*6,5*2=22,100 [A]
P | 36 | 575F33 |  | LITÝ ASFALT MA IV (OCHRANA MOSTNÍ IZOLACE) 11 TL. 30MM MODIFIK | M2 | 64.6 | 0 | 0 | 0 | 2
PP |  |  |  | MA 11 IV
VV |  |  |  | obrusná vrstva chodníku 1,9*34,0=64,600 [A]
P | 37 | 575F53 |  | LITÝ ASFALT MA IV (OCHRANA MOSTNÍ IZOLACE) 11 TL. 40MM MODIFIK | M2 | 145.73 | 0 | 0 | 0 | 2
PP |  |  |  | MA 11+
VV |  |  |  | ochrana izolace 6,5*22,42=145,730 [A]
SD |  | 6 |  | Úpravy povrchů, podlahy, výplně otvorů |  |  |  | 0 | 0 |  | 0 | 0
P | 38 | 626112 |  | REPROFILACE PODHLEDŮ, SVISLÝCH PLOCH SANAČNÍ MALTOU JEDNOVRST TL 20MM | M2 | 27.433 | 0 | 0 | 0 | 2
PP
VV |  |  |  | úl.práh - 94% plochy 29,184*0,94=27,433 [A]
P | 39 | 626122 |  | REPROFILACE PODHLEDŮ, SVISLÝCH PLOCH SANAČNÍ MALTOU DVOUVRST TL 50MM | M2 | 1.459 | 0 | 0 | 0 | 2
PP
VV |  |  |  | úl.práh - 5% plochy 29,184*0,05=1,459 [A]
P | 40 | 626133 |  | REPROFIL PODHL, SVIS PLOCH SANAČ MALTOU TŘÍVRST TL DO 90MM | M2 | 0.292 | 0 | 0 | 0 | 2
PP
VV |  |  |  | úl.práh - 1% plochy 29,184*0,01=0,292 [A]
P | 41 | 626222 |  | REPROFIL VODOR PLOCH SHORA SANAČ MALTOU DVOUVRST TL DO 50MM | M2 | 19.4 | 0 | 0 | 0 | 2
PP
VV |  |  |  | bet.prahy dlažby - 40% plochy (0,8*22,8*2+0,4*(6,4*2+7,05+10,2))*0,4=19,400 [B]
P | 42 | 62631 |  | SPOJOVACÍ MŮSTEK MEZI STARÝM A NOVÝM BETONEM | M2 | 29.184 | 0 | 0 | 0 | 2
PP
VV |  |  |  | úl.práh - viz tryskání 29,184=29,184 [A]
P | 43 | 62845 |  | SPÁROVÁNÍ STÁVAJÍCÍCH DLAŽEB CEMENT MALTOU | M2 | 305.204 | 0 | 0 | 0 | 2
PP
VV |  |  |  | opěry - kamenný obklad 1,6*(11,1+10,6)=34,720 [A] nábřežní zdi 2,0*(4,8+7,6+7,8+5,7)=51,800 [B] opevnění koryta 70% plochy ((6,4+7,05)*22,9+4,4m2)*0,7=218,684 [C] Celkem: A+B+C=305,204 [D]
SD |  | 7 |  | Přidružená stavební výroba |  |  |  | 0 | 0 |  | 0 | 0
P | 44 | 711442 |  | IZOLACE MOSTOVEK CELOPLOŠNÁ ASFALTOVÝMI PÁSY S PEČETÍCÍ VRSTVOU | M2 | 206.5 | 0 | 0 | 0 | 2
PP
VV |  |  |  | na NK (6,5+0,06*2)*(22,42+1,0*2)=161,660 [A] na lávce 1,9*(21,6+1,0*2)=44,840 [B] Celkem: A+B=206,500 [C]
P | 45 | 78312 |  | PROTIKOROZ OCHRANA OCEL KONSTR NÁTĚREM VÍCEVRST | M2 | 473.332 | 0 | 0 | 0 | 2
PP |  |  |  | Popis viz TZ vč.zkosení ostrých hran
VV |  |  |  | hl.nosníky 4,8*(23,163+22,166)+4*0,1=217,979 [A] výztuhy hl.nosníků (0,5+0,2)*11*2=15,400 [B] příčníky NK 1,7*7,93*11=148,291 [C] chodníky - konzoly (0,6*1,81+0,01+0,03*2+0,4*0,008)*11=12,751 [D] úhelník L120/80 0,2*21,163=4,233 [E] výztuha (0,175*0,07*2+0,1*0,005)*11=0,275 [F] římsový plech 21,163*(0,45*2+0,005*2)+0,45*0,005*2=19,263 [G] trapézový plech 2,6*21,163=55,024 [H] závěsy IS (0,21*2+0,55)*0,02*6=0,116 [I] Celkem: A+B+C+D+E+F+G+H+I=473,332 [J]
P | 46 | 78322 |  | PROTIKOROZ OCHRANA DOPLŇK OK NÁTĚREM VÍCEVRST | M2 | 44 | 0 | 0 | 0 | 2
PP |  |  |  | Popis viz TZ
VV |  |  |  | zábradlí stávající 22,0*1,0*2,0=44,000 [A]
P | 47 | 78383 |  | NÁTĚRY BETON KONSTR TYP S4 (OS-C) | M2 | 13.02 | 0 | 0 | 0 | 2
PP
VV |  |  |  | kraje říms (0,15+0,15)*(21,2+22,2)=13,020 [A]
SD |  | 8 |  | Potrubí |  |  |  | 0 | 0 |  | 0 | 0
P | 48 | 87733 |  | CHRÁNIČKY PŮLENÉ Z TRUB PLAST DN DO 150MM | M | 92 | 0 | 0 | 0 | 2
PP |  |  |  | vč.vyvěšení sítí nad výkopem v době prací (a jejich ochrana) vč.odstranění stávajících
VV |  |  |  | 23,0*4=92,000 [A]
SD |  | 9 |  | Ostatní konstrukce a práce |  |  |  | 0 | 0 |  | 0 | 0
P | 49 | 9113A1 |  | SVODIDLO OCEL SILNIČ JEDNOSTR, ÚROVEŇ ZADRŽ N1, N2 - DODÁVKA A MONTÁŽ | M | 44 | 0 | 0 | 0 | 2
PP |  |  |  | kompletní vč.náběhů
VV |  |  |  | 3*4,0+(28,0+4,0)=44,000 [A]
P | 50 | 9113A3 |  | SVODIDLO OCEL SILNIČ JEDNOSTR, ÚROVEŇ ZADRŽ N1, N2 - DEMONTÁŽ S PŘESUNEM | M | 32 | 0 | 0 | 0 | 2
PP
VV |  |  |  | 32,0=32,000 [A]
P | 51 | 9115C3 |  | SVODIDLO OCEL MOSTNÍ JEDNOSTR, ÚROVEŇ ZADRŽ H2 - DEMONTÁŽ S PŘESUNEM | M | 46 | 0 | 0 | 0 | 2
PP |  |  |  | vč.odvozu
VV |  |  |  | na mostě 23,0+23,0=46,000 [A]
P | 52 | 9117C1 |  | SVOD OCEL ZÁBRADEL ÚROVEŇ ZADRŽ H2 - DODÁVKA A MONTÁŽ | M | 45 | 0 | 0 | 0 | 2
PP |  |  |  | kompletní vč.kotvení do římsy, plastmalty a PKO
VV |  |  |  | na mostě 22,0+23,0=45,000 [A]
P | 53 | 91238 |  | SMĚROVÉ SLOUPKY Z PLAST HMOT - NÁSTAVCE NA SVODIDLA VČETNĚ ODRAZNÉHO PÁSKU | KUS | 4 | 0 | 0 | 0 | 2
PP
VV |  |  |  | 2+2=4,000 [A]
P | 54 | 91345 |  | NIVELAČNÍ ZNAČKY KOVOVÉ | KUS | 6 | 0 | 0 | 0 | 2
PP |  |  |  | z nerezové oceli
VV |  |  |  | římsy 3*2=6,000 [A]
P | 55 | 91355 |  | EVIDENČNÍ ČÍSLO MOSTU | KUS | 2 | 0 | 0 | 0 | 2
PP
VV
P | 56 | 915111 |  | VODOROVNÉ DOPRAVNÍ ZNAČENÍ BARVOU HLADKÉ - DODÁVKA A POKLÁDKA | M2 | 31.25 | 0 | 0 | 0 | 2
PP
VV |  |  |  | V1a 0,125*50,0=6,250 [A] V4 0,25*50,0*2=25,000 [B] Celkem: A+B=31,250 [C]
P | 57 | 915211 |  | VODOROVNÉ DOPRAVNÍ ZNAČENÍ PLASTEM HLADKÉ - DODÁVKA A POKLÁDKA | M2 | 31.25 | 0 | 0 | 0 | 2
PP |  |  |  | se zvýšenou viditelností v noci
VV |  |  |  | V1a 0,125*50,0=6,250 [A] V4 0,25*50,0*2=25,000 [B] Celkem: A+B=31,250 [C]
P | 58 | 917212 |  | ZÁHONOVÉ OBRUBY Z BETONOVÝCH OBRUBNÍKŮ ŠÍŘ 80MM | M | 4 | 0 | 0 | 0 | 2
PP |  |  |  | vč. bet.lože
VV |  |  |  | nad výkopem chodníku 2,0*2=4,000 [A]
P | 59 | 917224 |  | SILNIČNÍ A CHODNÍKOVÉ OBRUBY Z BETONOVÝCH OBRUBNÍKŮ ŠÍŘ 150MM | M | 4 | 0 | 0 | 0 | 2
PP |  |  |  | vč. bet.lože
VV |  |  |  | nad výkopem silnice 2,0*2=4,000 [A]
P | 60 | 919111 |  | ŘEZÁNÍ ASFALTOVÉHO KRYTU VOZOVEK TL DO 50MM | M | 19.2 | 0 | 0 | 0 | 2
PP |  |  |  | napojení
VV |  |  |  | 6,5+8,9+1,9*2=19,200 [A]
P | 61 | 919153 |  | ŘEZÁNÍ OCELOVÝCH PROFILŮ PRŮŘEZU DO 4000MM2 | KUS | 24 | 0 | 0 | 0 | 2
PP
VV |  |  |  | sloupky svodidla 12*2=24,000 [A]
P | 63 | 931325 |  | TĚSNĚNÍ DILATAČ SPAR ASF ZÁLIVKOU MODIFIK PRŮŘ DO 600MM2 | M | 43.4 | 0 | 0 | 0 | 2
PP
VV |  |  |  | podél říms 21,2+22,2=43,400 [A]
P | 64 | 931326 |  | TĚSNĚNÍ DILATAČ SPAR ASF ZÁLIVKOU MODIFIK PRŮŘ DO 800MM2 | M | 19.2 | 0 | 0 | 0 | 2
PP |  |  |  | napojení
VV |  |  |  | 6,5+8,9+1,9*2=19,200 [A]
P | 65 | 93134 |  | TĚSNĚNÍ DILATAČNÍCH SPAR ASFALTOVOU PÁSKOU | M | 25.6 | 0 | 0 | 0 | 2
PP |  |  |  | těsnící zálivkový pásek
VV |  |  |  | mezi chodníkem a NK 21,2+0,2*2*11=25,600 [A]
P | 66 | 93151 |  | MOSTNÍ ZÁVĚRY POVRCHOVÉ POSUN DO 60MM | M | 16.4 | 0 | 0 | 0 | 2
PP |  |  |  | MZ s jednoduchým těsněním spáry, kotvený do vozovky
VV |  |  |  | 8,1+8,3=16,400 [A]
P | 67 | 93263 |  | PŘEKRYTÍ ZRCADLA ELASTOMEROVÝM PÁSEM | M2 | 20.962 | 0 | 0 | 0 | 2
PP |  |  |  | elast.pás tl.4 mm vč.přikotvení
VV |  |  |  | 0,483*(21,2+22,2)=20,962 [A]
P | 68 | 93650 | A | DROBNÉ DOPLŇK KONSTR KOVOVÉ | KG | 110 | 0 | 0 | 0 | 2
PP |  |  |  | Vč.PKO - popis viz TZ
VV |  |  |  | krycí plechy mostních závěrů na chodníku 2 ks po 55 kg 2*55,0=110,000 [A]
P | 69 | 93650 | B | DROBNÉ DOPLŇK KONSTR KOVOVÉ | KG | 1550.898 | 0 | 0 | 0 | 2
PP |  |  |  | vč.PKO
VV |  |  |  | nové závěsy IS - odhad 20 kg/kus 6*20=120,000 [A] podpůrný plech elastom.pásu 0,42*0,01*(21,2+22,2)*7850=1 430,898 [B] Celkem: A+B=1 550,898 [C]
P | 70 | 936541 |  | MOSTNÍ ODVODŇOVACÍ TRUBKA (POVRCHŮ IZOLACE) Z NEREZ OCELI | KUS | 4 | 0 | 0 | 0 | 2
PP |  |  |  | kompletní
VV |  |  |  | před MZ 2+2=4,000 [A]
P | 71 | 938443 |  | OČIŠTĚNÍ ZDIVA OTRYSKÁNÍM TLAKOVOU VODOU DO 1000 BARŮ | M2 | 398.925 | 0 | 0 | 0 | 2
PP |  |  |  | 800 barů vč.mechanického odstranění poškozeného spárování
VV |  |  |  | opěry - kamenný obklad 1,6*(11,1+10,6)=34,720 [A] nábřežní zdi 2,0*(4,8+7,6+7,8+5,7)=51,800 [B] opevnění koryta (6,4+7,05)*22,9+4,4m2=312,405 [C] Celkem: A+B+C=398,925 [D]
P | 72 | 938543 |  | OČIŠTĚNÍ BETON KONSTR OTRYSKÁNÍM TLAK VODOU DO 1000 BARŮ | M2 | 48.584 | 0 | 0 | 0 | 2
PP |  |  |  | vč.otryskání obnažené výztuže
VV |  |  |  | úl.práh (0,4+0,88)*(11,1+10,6)+0,4*0,88*4=29,184 [A] bet.prahy dlažby - 40% plochy (0,8*22,8*2+0,4*(6,4*2+7,05+10,2))*0,4=19,400 [B] Celkem: A+B=48,584 [C]
P | 73 | 938654 |  | OČIŠTĚNÍ OCEL KONSTR OTRYSKÁNÍM NA SUCHO KOVOVOU DRTÍ | M2 | 517.332 | 0 | 0 | 0 | 2
PP
VV |  |  |  | NK 473,332=473,332 [A] zábradlí 44,0=44,000 [B] Celkem: A+B=517,332 [C]
P | 74 | 966168 |  | BOURÁNÍ KONSTRUKCÍ ZE ŽELEZOBETONU S ODVOZEM DO 20KM | M3 | 8.46 | 0 | 0 | 0 | 2
PP |  |  |  | hydrodemolice vč.odvozu a uložení na skládku
VV |  |  |  | závěrná zídka 0,3*0,7*8,0*2=3,360 [A] římsy 0,47*0,25*(22,2+21,2)=5,100 [B] Celkem: A+B=8,460 [C]
P | 75 | 96785B |  | VYBOURÁNÍ MOSTNÍCH DILATAČNÍCH ZÁVĚRŮ EMZ PRŮŘEZU DO 0,02M2 | M | 16.2 | 0 | 0 | 0 | 2
PP |  |  |  | vč.odvozu a uložení na skládku, vč.poplatku za uložení
VV |  |  |  | 8,0+8,2=16,200 [A]
P | 76 | 97817 |  | ODSTRANĚNÍ MOSTNÍ IZOLACE | M2 | 205.54 | 0 | 0 | 0 | 2
PP |  |  |  | vč.odvozu a uložení na skládku
VV |  |  |  | (6,7+1,9)*(22,5+0,7*2)=205,540 [A]
P | 77 | 99001 |  | TABULKA S LETOPOČTEM OPRAVY | KUS | 1 | 0 | 0 | 0 | 2
PP
VV