## Rekapitulace stavby
Export Komplet | [27 empty] | 2.0 | ZAMOK |  |  |  |  | False | False | {31a78a61-e93b-4b58-b578-421f384876f6}
[33 empty] | 0,01 | 21
[33 empty] | 0,01 | 15
|  | REKAPITULACE STAVBY | [17 empty] | v --- níže se nacházejí doplnkové a pomocné údaje k sestavám --- v | [11 empty] | Návod na vyplnění | 0,001
|  | Kód: |  |  |  |  | kar003 | [24 empty] | Měnit lze pouze buňky se žlutým podbarvením!_x000d_ _x000d_ 1) na prvním listu Rekapitulace stavby vyplňte v sestavě_x000d_ _x000d_ a) Souhrnný list_x000d_ - údaje o Uchazeči_x000d_ (přenesou se do ostatních sestav i v jiných listech)_x000d_ _x000d_ b) Rekapitulace objektů_x000d_ - potřebné Ostatní náklady_x000d_ _x000d_ 2) na vybraných listech vyplňte v sestavě_x000d_ _x000d_ a) Krycí list_x000d_ - údaje o Uchazeči, pokud se liší od údajů o Uchazeči na Souhrnném listu_x000d_ (údaje se přenesou do ostatních sestav v daném listu)_x000d_ _x000d_ b) Rekapitulace rozpočtu_x000d_ - potřebné Ostatní náklady_x000d_ _x000d_ c) Celkové náklady za stavbu_x000d_ - ceny u položek_x000d_ - množství, pokud má žluté podbarvení_x000d_ - a v případě potřeby poznámku (ta je ve skrytém sloupci) | 0,01
|  | Stavba: |  |  |  |  | II/116 před obcí Karlštejn, nestabilní skalní masiv | [25 empty] | 0,01
|  | KSO: | [13 empty] | CC-CZ: | [16 empty] | 0,01
|  | Místo: |  |  |  |  | Karlštejn | [8 empty] | Datum: |  | 18. 5. 2021 | [14 empty] | 0,01
0,01
|  | Zadavatel: | [13 empty] | IČ: | [16 empty] | 0,01
|  |  | Krajská správa a údržba silnic Středočeského kraje | [12 empty] | DIČ: | [16 empty] | 0,01
0,01
|  | Uchazeč: | [13 empty] | IČ: |  | Vyplň údaj | [14 empty] | 0,01
|  |  | Vyplň údaj | [12 empty] | DIČ: |  | Vyplň údaj | [14 empty] | 0,01
False
|  | Projektant: | [13 empty] | IČ: | [16 empty] | False
|  |  | GeoTec-GS, a.s. | [12 empty] | DIČ: | [16 empty] | True
0,01
|  | Zpracovatel: | [13 empty] | IČ: | [16 empty] | 0,01
|  |  | Ing. Komárek Martin | [12 empty] | DIČ: | [16 empty] | True
Poznámka:
|  | Cena bez DPH | [13 empty] | 90000
[8 empty] | Sazba daně |  |  | Základ daně |  |  |  |  | Výše daně
|  | DPH |  | základní |  |  |  | 21% |  |  | 90000 |  |  |  |  | 18900
|  |  |  | snížená |  |  |  | 15% |  |  | 0 |  |  |  |  | 0
|  |  |  | zákl. přenesená |  |  |  | 21% |  |  | 0 |  |  |  |  | 0
|  |  |  | sníž. přenesená |  |  |  | 15% |  |  | 0 |  |  |  |  | 0
|  |  |  | nulová |  |  |  | 0% |  |  | 0 |  |  |  |  | 0
|  | Cena s DPH | [6 empty] | v |  |  | CZK |  |  |  | 108900
|  | Projektant | [11 empty] | Zpracovatel
|  | Datum a podpis: | [7 empty] | Razítko |  |  |  | Datum a podpis: |  |  | Razítko
|  | Objednavatel | [11 empty] | Uchazeč
|  | Datum a podpis: | [7 empty] | Razítko |  |  |  | Datum a podpis: |  |  | Razítko
REKAPITULACE OBJEKTŮ STAVBY A SOUPISŮ PRACÍ
| Kód: | [6 empty] | kar003
| Stavba: | [6 empty] | II/116 před obcí Karlštejn, nestabilní skalní masiv
| Místo: | [6 empty] | Karlštejn | [6 empty] | Datum: |  | 18. 5. 2021
| Zadavatel: | [6 empty] | Krajská správa a údržba silnic Středočeského kraje | [6 empty] | Projektant: |  | GeoTec-GS, a.s. |  |  | Informatívní údaje z listů zakázek
| Uchazeč: | [13 empty] | Zpracovatel: |  | Ing. Komárek Martin
| Kód |  |  |  | Popis | [7 empty] | Cena bez DPH [CZK] |  |  |  |  | Cena s DPH [CZK] | Typ | z toho Ostat._x000d_ náklady [CZK] | DPH [CZK] | Normohodiny [h] | DPH základní [CZK] | DPH snížená [CZK] | DPH základní přenesená_x000d_ [CZK] | DPH snížená přenesená_x000d_ [CZK] | Základna_x000d_ DPH základní | Základna_x000d_ DPH snížená | Základna_x000d_ DPH zákl. přenesená | Základna_x000d_ DPH sníž. přenesená | Základna_x000d_ DPH nulová
| Náklady z rozpočtů | [11 empty] | 90000 |  |  |  |  | 108900 |  | 0 | 18900 | 0 | 18900 | 0 | 0 | 0 | 90000 | 0 | 0 | 0 | 0 |  | D | 0 | ###NOIMPORT### | IMPORT | {31a78a61-e93b-4b58-b578-421f384876f6} | {00000000-0000-0000-0000-000000000000}
/ |  | KAR VON-0 |  |  |  | Všeobecné a ostatní náklady | [6 empty] | 0 |  |  |  |  | 0 | STA | 0 | 0 | 0 | 0 | 0 | 0 | 0 | 0 | 0 | 0 | 0 | 0 |  |  | 1 |  | IMPORT | {c8975d53-b53e-4782-9d7c-02f1ac5cc939} | {31a78a61-e93b-4b58-b578-421f384876f6} | 2
/ |  | KAR201-0 |  |  |  | SO 201 - Skalní masiv A (km 38,508-38,536) | [6 empty] | 0 |  |  |  |  | 0 | STA | 0 | 0 | 0 | 0 | 0 | 0 | 0 | 0 | 0 | 0 | 0 | 0 |  |  | 1 |  | IMPORT | {33363a3d-5407-4f27-9c96-931791a97b28} | {31a78a61-e93b-4b58-b578-421f384876f6} | 2
/ |  | KAR202-0 |  |  |  | SO 202 - Skalní masiv B (km 38,620-38,690) | [6 empty] | 0 |  |  |  |  | 0 | STA | 0 | 0 | 0 | 0 | 0 | 0 | 0 | 0 | 0 | 0 | 0 | 0 |  |  | 1 |  | IMPORT | {4dd29038-dbfd-4da4-bbc8-fc45a2abb6e8} | {31a78a61-e93b-4b58-b578-421f384876f6} | 2
/ |  | KAR203-0 |  |  |  | SO 203 - Skalní masiv C (km 38,734-38,880) | [6 empty] | 0 |  |  |  |  | 0 | STA | 0 | 0 | 0 | 0 | 0 | 0 | 0 | 0 | 0 | 0 | 0 | 0 |  |  | 1 |  | IMPORT | {7f369c6a-6099-4ba0-9c70-a33383ed706b} | {31a78a61-e93b-4b58-b578-421f384876f6} | 2
/ |  | KAR401-0 |  |  |  | SO 401 - Přeložka podzemního vedení SEK (metalický kabel) | [6 empty] | 90000 |  |  |  |  | 108900 | STA | 0 | 18900 | 0 | 18900 | 0 | 0 | 0 | 90000 | 0 | 0 | 0 | 0 |  |  | 1 |  | IMPORT | {cecc7fb5-3c51-4aec-b594-f117874d2bf8} | {31a78a61-e93b-4b58-b578-421f384876f6} | 2
/ |  | KAR900-0 |  |  |  | SO 900 - DIO | [6 empty] | 0 |  |  |  |  | 0 | STA | 0 | 0 | 0 | 0 | 0 | 0 | 0 | 0 | 0 | 0 | 0 | 0 |  |  | 1 |  | IMPORT | {ad5a44cc-ba8e-48b6-80ec-f5b71ce9b59a} | {31a78a61-e93b-4b58-b578-421f384876f6} | 2

## KAR VON-0 - Všeobecné a o...
{c8975d53-b53e-4782-9d7c-02f1ac5cc939}
2
| KRYCÍ LIST SOUPISU PRACÍ | [7 empty] | v --- níže se nacházejí doplnkové a pomocné údaje k sestavám --- v | [8 empty] | False
Stavba:
II/116 před obcí Karlštejn, nestabilní skalní masiv
Objekt:
KAR VON-0 - Všeobecné a ostatní náklady
| KSO: |  |  |  |  | CC-CZ:
| Místo: |  | Karlštejn |  |  | Datum: | 18. 5. 2021
| Zadavatel: |  |  |  |  | IČ:
|  | Krajská správa a údržba silnic Středočeského kraje |  |  |  | DIČ:
| Uchazeč: |  |  |  |  | IČ: | Vyplň údaj
|  | Vyplň údaj |  |  |  | DIČ: | Vyplň údaj
| Projektant: |  |  |  |  | IČ:
|  | GeoTec-GS, a.s. |  |  |  | DIČ:
| Zpracovatel: |  |  |  |  | IČ:
|  | Ing. Komárek Martin |  |  |  | DIČ:
Poznámka:
| Cena bez DPH | [5 empty] | 0
|  |  | Základ daně |  |  | Sazba daně | Výše daně
| DPH | základní | 0 |  |  | 21% | 0
|  | snížená | 0 |  |  | 15% | 0
|  | zákl. přenesená | 0 |  |  | 21% | 0
|  | sníž. přenesená | 0 |  |  | 15% | 0
|  | nulová | 0 |  |  | 0% | 0
| Cena s DPH |  |  | v | CZK |  | 0
| Projektant |  |  | Zpracovatel
| Datum a podpis: |  | Razítko | Datum a podpis: |  |  | Razítko
| Objednavatel |  |  | Uchazeč
| Datum a podpis: |  | Razítko | Datum a podpis: |  |  | Razítko
REKAPITULACE ČLENĚNÍ SOUPISU PRACÍ
Stavba:
II/116 před obcí Karlštejn, nestabilní skalní masiv
Objekt:
KAR VON-0 - Všeobecné a ostatní náklady
Místo: |  |  | Karlštejn |  |  | Datum: | 18. 5. 2021
Zadavatel: |  |  | Krajská správa a údržba silnic Středočeského kraje |  |  | Projektant: | GeoTec-GS, a.s.
Uchazeč: |  |  | Vyplň údaj |  |  | Zpracovatel: | Ing. Komárek Martin
Kód dílu - Popis | [6 empty] | Cena celkem [CZK]
Náklady ze soupisu prací | [6 empty] | 0 | [11 empty] | -1
| OST - Ostatní | [5 empty] | 0
SOUPIS PRACÍ
Stavba:
II/116 před obcí Karlštejn, nestabilní skalní masiv
Objekt:
KAR VON-0 - Všeobecné a ostatní náklady
Místo: |  |  | Karlštejn |  |  | Datum: | 18. 5. 2021
Zadavatel: |  |  | Krajská správa a údržba silnic Středočeského kraje |  |  | Projektant: | GeoTec-GS, a.s.
Uchazeč: |  |  | Vyplň údaj |  |  | Zpracovatel: | Ing. Komárek Martin
PČ | Typ | Kód | Popis | MJ | Množství | J.cena [CZK] | Cena celkem [CZK] | Cenová soustava |  | DPH | J. Nh [h] | Nh celkem [h] | J. hmotnost [t] | Hmotnost celkem [t] | J. suť [t] | Suť Celkem [t]
Náklady soupisu celkem | [6 empty] | 0 |  |  |  |  | 0 |  | 0 |  | 0 |  | D | -1 | [7 empty] | 0
| D | OST | Ostatní |  |  |  | 0 |  |  |  |  | 0 |  | 0 |  | 0 | 4 | D | 0 | ROZPOCET | [6 empty] | 0
1 | K | 02730 | POMOC PRÁCE ZŘÍZ NEBO ZAJIŠŤ OCHRANU INŽENÝRSKÝCH SÍTÍ | KPL | 1 |  | 0 | OTSKP 2020 |  | základní |  | 0 | 0 | 0 | 0 | 0 | 512 | K | 1 | ROZPOCET | 0 | 0 | 0 | 0 | 0 | 1 | 0 | 512 | -1387656140
| PP |  | POMOC PRÁCE ZŘÍZ NEBO ZAJIŠŤ OCHRANU INŽENÝRSKÝCH SÍTÍ | [14 empty] | PP | 1
| PSC |  | Poznámka k souboru cen:_x000d_ zahrnuje veškeré náklady spojené s objednatelem požadovanými zařízeními | [14 empty] | PSC | 1
| P |  | Poznámka k položce:_x000d_ Vytýčení stávajících inženýrských sítí a jejich zajištění pro všechny stavební objekty vč. případných sond pro zajištění polohy sítí_x000d_ | [14 empty] | P | 1
2 | K | 02910 | OSTATNÍ POŽADAVKY - ZEMĚMĚŘIČSKÁ MĚŘENÍ | KPL | 1 |  | 0 | OTSKP 2020 |  | základní |  | 0 | 0 | 0 | 0 | 0 | 512 | K | 1 | ROZPOCET | 0 | 0 | 0 | 0 | 0 | 1 | 0 | 512 | 1098169088
| PP |  | OSTATNÍ POŽADAVKY - ZEMĚMĚŘIČSKÁ MĚŘENÍ | [14 empty] | PP | 1
| PSC |  | Poznámka k souboru cen:_x000d_ zahrnuje veškeré náklady spojené s objednatelem požadovanými pracemi, - pro stanovení orientační investorské ceny určete jednotkovou cenu jako 1% odhadované ceny stavby | [14 empty] | PSC | 1
| P |  | Poznámka k položce:_x000d_ Vytýčení stavby oprávněným geodetem před zahájením stavby_x000d_ Vytyčovací práce + cena za vytyčení prostorové polohy a všech objektů_x000d_ Zaměření skutečného provedení stavby (3x tištěná forma + 3x CD)_x000d_ | [14 empty] | P | 1
3 | K | 02943 | OSTATNÍ POŽADAVKY - VYPRACOVÁNÍ RDS | KPL | 1 |  | 0 | OTSKP 2020 |  | základní |  | 0 | 0 | 0 | 0 | 0 | 512 | K | 1 | ROZPOCET | 0 | 0 | 0 | 0 | 0 | 1 | 0 | 512 | -573165618
| PP |  | OSTATNÍ POŽADAVKY - VYPRACOVÁNÍ RDS | [14 empty] | PP | 1
| PSC |  | Poznámka k souboru cen:_x000d_ zahrnuje veškeré náklady spojené s objednatelem požadovanými pracemi | [14 empty] | PSC | 1
| P |  | Poznámka k položce:_x000d_ cena za vypracování RDS (Realizační dokumentace stavby) dle všeobecných obchodních podmínek objednatele (3x tiskem a 1x CD) | [14 empty] | P | 1
4 | K | 02944 | OSTAT POŽADAVKY - DOKUMENTACE SKUTEČ PROVEDENÍ V DIGIT FORMĚ | KPL | 1 |  | 0 | OTSKP 2020 |  | základní |  | 0 | 0 | 0 | 0 | 0 | 512 | K | 1 | ROZPOCET | 0 | 0 | 0 | 0 | 0 | 1 | 0 | 512 | -1393907368
| PP |  | OSTAT POŽADAVKY - DOKUMENTACE SKUTEČ PROVEDENÍ V DIGIT FORMĚ | [14 empty] | PP | 1
| PSC |  | Poznámka k souboru cen:_x000d_ zahrnuje veškeré náklady spojené s objednatelem požadovanými pracemi | [14 empty] | PSC | 1
| P |  | Poznámka k položce:_x000d_ cena za vypracování DSPS (dokumentace skutečného provedení stavby) dle všeobecných obchodních podmínek objednatele (4x tiskem a 1x CD) | [14 empty] | P | 1
6 | K | 02945 | OSTAT POŽADAVKY - GEOMETRICKÝ PLÁN | KPL | 1 |  | 0 | OTSKP 2020 |  | základní |  | 0 | 0 | 0 | 0 | 0 | 512 | K | 1 | ROZPOCET | 0 | 0 | 0 | 0 | 0 | 1 | 0 | 512 | 1077821045
| PP |  | OSTAT POŽADAVKY - GEOMETRICKÝ PLÁN | [14 empty] | PP | 1
| PSC |  | Poznámka k souboru cen:_x000d_ položka zahrnuje: - přípravu podkladů, vyhotovení žádosti pro vklad na katastrální úřad - polní práce spojené s vyhotovením geometrického plánu - výpočetní a grafické kancelářské práce - úřední ověření výsledného elaborátu - schválení návrhu vkladu do katastru nemovitostí příslušným katastrálním úřadem | [14 empty] | PSC | 1
| P |  | Poznámka k položce:_x000d_ Geometrický oddělovací plán pro majetkové vypořádání vlastnických vztahů ověřený příslušným katastrálním úřadem, vč. předání, odsouhlasení objednatelem (12x tiskem a 1x CD) | [14 empty] | P | 1
5 | K | 02946 | OSTAT POŽADAVKY - FOTODOKUMENTACE | KPL | 1 |  | 0 | OTSKP 2020 |  | základní |  | 0 | 0 | 0 | 0 | 0 | 512 | K | 1 | ROZPOCET | 0 | 0 | 0 | 0 | 0 | 1 | 0 | 512 | -1120955193
| PP |  | OSTAT POŽADAVKY - FOTODOKUMENTACE | [14 empty] | PP | 1
| PSC |  | Poznámka k souboru cen:_x000d_ položka zahrnuje: - fotodokumentaci zadavatelem požadovaného děje a konstrukcí v požadovaných časových intervalech - zadavatelem specifikované výstupy (fotografie v papírovém a digitálním formátu) v požadovaném počtu | [14 empty] | PSC | 1
| P |  | Poznámka k položce:_x000d_ Zpráva o průběhu výstavby s fotodokumentací a popisem v tištěné a elektronické podobě, 3x závěrečná zpráva o průběhu výstavby s fotodokumentací a popisem v tištěné i elektronické formě | [14 empty] | P | 1
7 | K | 029611 | OSTATNÍ POŽADAVKY - ODBORNÝ DOZOR | HOD | 60 |  | 0 | OTSKP 2020 |  | základní |  | 0 | 0 | 0 | 0 | 0 | 512 | K | 1 | ROZPOCET | 0 | 0 | 0 | 0 | 0 | 1 | 0 | 512 | -235491038
| PP |  | OSTATNÍ POŽADAVKY - ODBORNÝ DOZOR | [14 empty] | PP | 1
| PSC |  | Poznámka k souboru cen:_x000d_ zahrnuje veškeré náklady spojené s objednatelem požadovaným dozorem | [14 empty] | PSC | 1
| P |  | Poznámka k položce:_x000d_ Geotechnický dozor stavby_x000d_ - podrobný IG průzkum - v době provádění zemních, bouracích a vrtných a zemních prací budou zjištěny podrobné informace o skutečném stavu skalních masivů_x000d_ - zjištění přesných informací o skladbě a druhu hornin v podloží navrhované ochtranné bariéry- odebrání vzorků zemin_x000d_ - závěrečná zpráva_x000d_ - zatřídění vybouraných materiálů a zeminy včetně posouzení jejich vhodnosti pro další použití na stavbě | [14 empty] | P | 1
8 | K | 02991 | OSTATNÍ POŽADAVKY - INFORMAČNÍ TABULE | KUS | 2 |  | 0 | OTSKP 2020 |  | základní |  | 0 | 0 | 0 | 0 | 0 | 512 | K | 1 | ROZPOCET | 0 | 0 | 0 | 0 | 0 | 1 | 0 | 512 | -1478063979
| PP |  | OSTATNÍ POŽADAVKY - INFORMAČNÍ TABULE | [14 empty] | PP | 1
| PSC |  | Poznámka k souboru cen:_x000d_ položka zahrnuje: - dodání a osazení informačních tabulí v předepsaném provedení a množství s obsahem předepsaným zadavatelem - veškeré nosné a upevňovací konstrukce - základové konstrukce včetně nutných zemních prací - demontáž a odvoz po skončení platnosti - případně nutné opravy poškozených čátí během platnosti | [14 empty] | PSC | 1
| P |  | Poznámka k položce:_x000d_ informační tabule objednatele | [14 empty] | P | 1
9 | K | 03100 | ZAŘÍZENÍ STAVENIŠTĚ - ZŘÍZENÍ, PROVOZ, DEMONTÁŽ | KPL | 1 |  | 0 | OTSKP 2020 |  | základní |  | 0 | 0 | 0 | 0 | 0 | 512 | K | 1 | ROZPOCET | 0 | 0 | 0 | 0 | 0 | 1 | 0 | 512 | 2069727954
| PP |  | ZAŘÍZENÍ STAVENIŠTĚ - ZŘÍZENÍ, PROVOZ, DEMONTÁŽ | [14 empty] | PP | 1
| PSC |  | Poznámka k souboru cen:_x000d_ zahrnuje objednatelem povolené náklady na pořízení (event. pronájem), provozování, udržování a likvidaci zhotovitelova zařízení | [14 empty] | PSC | 1
| P |  | Poznámka k položce:_x000d_ Úhrnná částka za položku musí pokrývat všechna potřebná zařízení staveniště po celou dobu výstavby _x000d_ - zahrnuje náklady na veškeré zařízení staveniště vč. jeho zřízení, provoz a odstranění či jakékoliv potřebné přemisťování v rozsahu stavby, etap nebo ve fázi výstavby, do doby úplného dokončení a předání stavby objednateli _x000d_ - kompletní vybudování, provoz a likvidaci zařízení stavenišžě pro všechny stavební objekty akce včetně oplocení | [14 empty] | P | 1

## KAR201-0 - SO 201 - Skaln...
{33363a3d-5407-4f27-9c96-931791a97b28}
2
| KRYCÍ LIST SOUPISU PRACÍ | [7 empty] | v --- níže se nacházejí doplnkové a pomocné údaje k sestavám --- v | [8 empty] | False
Stavba:
II/116 před obcí Karlštejn, nestabilní skalní masiv
Objekt:
KAR201-0 - SO 201 - Skalní masiv A (km 38,508-38,536)
| KSO: |  |  |  |  | CC-CZ:
| Místo: |  | Karlštejn |  |  | Datum: | 18. 5. 2021
| Zadavatel: |  |  |  |  | IČ:
|  | Krajská správa a údržba silnic Středočeského kraje |  |  |  | DIČ:
| Uchazeč: |  |  |  |  | IČ: | Vyplň údaj
|  | Vyplň údaj |  |  |  | DIČ: | Vyplň údaj
| Projektant: |  |  |  |  | IČ:
|  | GeoTec-GS, a.s. |  |  |  | DIČ:
| Zpracovatel: |  |  |  |  | IČ:
|  | Ing. Komárek Martin |  |  |  | DIČ:
Poznámka:
| Cena bez DPH | [5 empty] | 0
|  |  | Základ daně |  |  | Sazba daně | Výše daně
| DPH | základní | 0 |  |  | 21% | 0
|  | snížená | 0 |  |  | 15% | 0
|  | zákl. přenesená | 0 |  |  | 21% | 0
|  | sníž. přenesená | 0 |  |  | 15% | 0
|  | nulová | 0 |  |  | 0% | 0
| Cena s DPH |  |  | v | CZK |  | 0
| Projektant |  |  | Zpracovatel
| Datum a podpis: |  | Razítko | Datum a podpis: |  |  | Razítko
| Objednavatel |  |  | Uchazeč
| Datum a podpis: |  | Razítko | Datum a podpis: |  |  | Razítko
REKAPITULACE ČLENĚNÍ SOUPISU PRACÍ
Stavba:
II/116 před obcí Karlštejn, nestabilní skalní masiv
Objekt:
KAR201-0 - SO 201 - Skalní masiv A (km 38,508-38,536)
Místo: |  |  | Karlštejn |  |  | Datum: | 18. 5. 2021
Zadavatel: |  |  | Krajská správa a údržba silnic Středočeského kraje |  |  | Projektant: | GeoTec-GS, a.s.
Uchazeč: |  |  | Vyplň údaj |  |  | Zpracovatel: | Ing. Komárek Martin
Kód dílu - Popis | [6 empty] | Cena celkem [CZK]
Náklady ze soupisu prací | [6 empty] | 0 | [11 empty] | -1
| HSV - Práce a dodávky HSV | [5 empty] | 0
| 0 - Všeobecné konstrukce a práce | [5 empty] | 0
| 1 - Zemní práce | [5 empty] | 0
| 2 - Zakládání | [5 empty] | 0
| 5 - Komunikace pozemní | [5 empty] | 0
SOUPIS PRACÍ
Stavba:
II/116 před obcí Karlštejn, nestabilní skalní masiv
Objekt:
KAR201-0 - SO 201 - Skalní masiv A (km 38,508-38,536)
Místo: |  |  | Karlštejn |  |  | Datum: | 18. 5. 2021
Zadavatel: |  |  | Krajská správa a údržba silnic Středočeského kraje |  |  | Projektant: | GeoTec-GS, a.s.
Uchazeč: |  |  | Vyplň údaj |  |  | Zpracovatel: | Ing. Komárek Martin
PČ | Typ | Kód | Popis | MJ | Množství | J.cena [CZK] | Cena celkem [CZK] | Cenová soustava |  | DPH | J. Nh [h] | Nh celkem [h] | J. hmotnost [t] | Hmotnost celkem [t] | J. suť [t] | Suť Celkem [t]
Náklady soupisu celkem | [6 empty] | 0 |  |  |  |  | 0 |  | 0 |  | 0 |  | D | -1 | [10 empty] | 0
| D | HSV | Práce a dodávky HSV |  |  |  | 0 |  |  |  |  | 0 |  | 0 |  | 0 | 4 | D | 0 |  |  |  | ROZPOCET | [6 empty] | 0
| D | 0 | Všeobecné konstrukce a práce |  |  |  | 0 |  |  |  |  | 0 |  | 0 |  | 0 | 4 | D | 1 |  |  |  | ROZPOCET | [6 empty] | 0
1 | K | 014101 | POPLATKY ZA SKLÁDKU | M3 | 327.3 |  | 0 | OTSKP 2020 |  | základní |  | 0 | 0 | 0 | 0 | 0 | 512 | K | 2 |  |  |  | ROZPOCET | 0 | 0 | 0 | 0 | 0 | 1 | 0 | 512 | -1359088929
| PP |  | POPLATKY ZA SKLÁDKU | [14 empty] | PP | 2
| PSC |  | Poznámka k souboru cen:_x000d_ zahrnuje veškeré poplatky provozovateli skládky související s uložením odpadu na skládce. | [14 empty] | PSC | 2
| P |  | Poznámka k položce:_x000d_ ZEMINA A KAMENNÁ SUŤ | [14 empty] | P | 2
| D | 1 | Zemní práce |  |  |  | 0 |  |  |  |  | 0 |  | 0 |  | 0 | 4 | D | 1 |  |  |  | ROZPOCET | [6 empty] | 0
2 | K | 11120R | ODSTRANĚNÍ KŘOVIN, HOROLEZECKY | M2 | 220 |  | 0 |  |  | základní |  | 0 | 0 | 0 | 0 | 0 | 512 | K | 2 |  |  |  | ROZPOCET | 0 | 0 | 0 | 0 | 0 | 1 | 0 | 512 | 215729284
| PP |  | ODSTRANĚNÍ KŘOVIN | [14 empty] | PP | 2
| PSC |  | Poznámka k souboru cen:_x000d_ odstranění křovin a stromů do průměru 100 mm doprava dřevin bez ohledu na vzdálenost spálení na hromadách nebo štěpkování | [14 empty] | PSC | 2
| VV |  | plocha dle ACAD | [14 empty] | VV | 2 | 1 | True | 0 | ROZPOCET
| VV |  | 220 |  | 220 | [12 empty] | VV | 2 | 2 | True | 1 | ROZPOCET
3 | K | 12273 | ODKOPÁVKY A PROKOPÁVKY OBECNÉ TŘ. I | M3 | 59.5 |  | 0 | OTSKP 2020 |  | základní |  | 0 | 0 | 0 | 0 | 0 | 512 | K | 2 |  |  |  | ROZPOCET | 0 | 0 | 0 | 0 | 0 | 1 | 0 | 512 | -1468198814
| PP |  | ODKOPÁVKY A PROKOPÁVKY OBECNÉ TŘ. I | [14 empty] | PP | 2
| PSC |  | Poznámka k souboru cen:_x000d_ položka zahrnuje: - vodorovná a svislá doprava, přemístění, přeložení, manipulace s výkopkem - kompletní provedení vykopávky nezapažené i zapažené - ošetření výkopiště po celou dobu práce v něm vč. klimatických opatření - ztížení vykopávek v blízkosti podzemního vedení, konstrukcí a objektů vč. jejich dočasného zajištění - ztížení pod vodou, v okolí výbušnin, ve stísněných prostorech a pod. - příplatek za lepivost - těžení po vrstvách, pásech a po jiných nutných částech (figurách) - čerpání vody vč. čerpacích jímek, potrubí a pohotovostní čerpací soupravy (viz ustanovení k pol. 1151,2) - potřebné snížení hladiny podzemní vody - těžení a rozpojování jednotlivých balvanů - vytahování a nošení výkopku - svahování a přesvah. svahů do konečného tvaru, výměna hornin v podloží a v pláni znehodnocené klimatickými vlivy - ruční vykopávky, odstranění kořenů a napadávek - pažení, vzepření a rozepření vč. přepažování (vyjma štětových stěn) - úpravu, ochranu a očištění dna, základové spáry, stěn a svahů - zhutnění podloží, případně i svahů vč. svahování - zřízení stupňů v podloží a lavic na svazích, není-li pro tyto práce zřízena samostatná položka - udržování výkopiště a jeho ochrana proti vodě - odvedení nebo obvedení vody v okolí výkopiště a ve výkopišti - třídění výkopku - veškeré pomocné konstrukce umožňující provedení vykopávky (příjezdy, sjezdy, nájezdy, lešení, podpěr. konstr., přemostění, zpevněné plochy, zakrytí a pod.) - nezahrnuje uložení zeminy (na skládku, do násypu) ani poplatky za skládku, vykazují se v položce č.0141** | [14 empty] | PSC | 2
| P |  | Poznámka k položce:_x000d_ úprava terénu u paty skalního masivu | [14 empty] | P | 2
| VV |  | 170*0,35 |  | 59.5 | [12 empty] | VV | 2 | 2 | True | 1 | ROZPOCET
4 | K | 12273B | ODKOPÁVKY A PROKOPÁVKY OBECNÉ TŘ. I - DOPRAVA | M3KM | 1190 |  | 0 | OTSKP 2020 |  | základní |  | 0 | 0 | 0 | 0 | 0 | 512 | K | 2 |  |  |  | ROZPOCET | 0 | 0 | 0 | 0 | 0 | 1 | 0 | 512 | -1446354077
| PP |  | ODKOPÁVKY A PROKOPÁVKY OBECNÉ TŘ. I - DOPRAVA | [14 empty] | PP | 2
| PSC |  | Poznámka k souboru cen:_x000d_ Položka zahrnuje samostatnou dopravu zeminy. Množství se určí jako součin kubatutry [m3] a požadované vzdálenosti [km]. | [14 empty] | PSC | 2
| P |  | Poznámka k položce:_x000d_ doprava na skládku 20km | [14 empty] | P | 2
| VV |  | 59,5*20 'Přepočtené koeficientem množství |  | 1190 | [12 empty] | VV | 2 | 2 | False | 1 | ROZPOCET
5 | K | 12841 | DOLAMOVÁNÍ ODKOPÁVEK TŘ. II | M3 | 86.6 |  | 0 | OTSKP 2020 |  | základní |  | 0 | 0 | 0 | 0 | 0 | 512 | K | 2 |  |  |  | ROZPOCET | 0 | 0 | 0 | 0 | 0 | 1 | 0 | 512 | -282947681
| PP |  | DOLAMOVÁNÍ ODKOPÁVEK TŘ. II | [14 empty] | PP | 2
| PSC |  | Poznámka k souboru cen:_x000d_ - dolamování označuje těžení výkopu bez použití trhavin. položka zahrnuje: - vodorovná a svislá doprava, přemístění, přeložení, manipulace s výkopkem - kompletní provedení vykopávky nezapažené i zapažené - ošetření výkopiště po celou dobu práce v něm vč. klimatických opatření - ztížení vykopávek v blízkosti podzemního vedení, konstrukcí a objektů vč. jejich dočasného zajištění - ztížení pod vodou, v okolí výbušnin, ve stísněných prostorech a pod. - těžení po vrstvách, pásech a po jiných nutných částech (figurách) - čerpání vody vč. čerpacích jímek, potrubí a pohotovostní čerpací soupravy (viz ustanovení k pol. 1151,2) - potřebné snížení hladiny podzemní vody - těžení a rozpojování jednotlivých balvanů - vytahování a nošení výkopku - svahování a přesvah. svahů do konečného tvaru, výměna hornin v podloží a v pláni znehodnocené klimatickými vlivy - ruční vykopávky, odstranění kořenů a napadávek - pažení, vzepření a rozepření vč. přepažování (vyjma štětových stěn) - úpravu, ochranu a očištění dna, základové spáry, stěn a svahů - zhutnění podloží, případně i svahů vč. svahování - udržování výkopiště a jeho ochrana proti vodě - odvedení nebo obvedení vody v okolí výkopiště a ve výkopišti - třídění výkopku - veškeré pomocné konstrukce umožňující provedení vykopávky (příjezdy, sjezdy, nájezdy, lešení, podpěr. konstr., přemostění, zpevněné plochy, zakrytí a pod.) - nezahrnuje uložení zeminy (na skládku, do násypu) ani poplatky za skládku, vykazují se v položce č.0141 | [14 empty] | PSC | 2
| P |  | Poznámka k položce:_x000d_ odstranění suti z velkých kamenný bloků u paty skalní stěny | [14 empty] | P | 2
| VV |  | (2,5+7,8+6,6+6+9,4+11)*2 |  | 86.6 | [12 empty] | VV | 2 | 2 | True | 1 | ROZPOCET
6 | K | 12841B | DOLAMOVÁNÍ ODKOPÁVEK TŘ. II - DOPRAVA | M3KM | 1732 |  | 0 | OTSKP 2020 |  | základní |  | 0 | 0 | 0 | 0 | 0 | 512 | K | 2 |  |  |  | ROZPOCET | 0 | 0 | 0 | 0 | 0 | 1 | 0 | 512 | -1182443979
| PP |  | DOLAMOVÁNÍ ODKOPÁVEK TŘ. II - DOPRAVA | [14 empty] | PP | 2
| PSC |  | Poznámka k souboru cen:_x000d_ Položka zahrnuje samostatnou dopravu zeminy. Množství se určí jako součin kubatutry [m3] a požadované vzdálenosti [km]. | [14 empty] | PSC | 2
| P |  | Poznámka k položce:_x000d_ doprava na skládku 20km_x000d_ odstranění suti z velkých kamenný bloků u paty skalní stěny | [14 empty] | P | 2
| VV |  | 86,6*20 'Přepočtené koeficientem množství |  | 1732 | [12 empty] | VV | 2 | 2 | False | 1 | ROZPOCET
7 | K | 12843 | PŘEDRCENÍ VÝKOPKU TŘ. II | M3 | 86.6 |  | 0 | OTSKP 2020 |  | základní |  | 0 | 0 | 0 | 0 | 0 | 512 | K | 2 |  |  |  | ROZPOCET | 0 | 0 | 0 | 0 | 0 | 1 | 0 | 512 | -87728631
| PP |  | PŘEDRCENÍ VÝKOPKU TŘ. II | [14 empty] | PP | 2
| PSC |  | Poznámka k souboru cen:_x000d_ položka nezahrnuje žádnou manipulaci s výkopkem (nakládání, doprava) | [14 empty] | PSC | 2
| P |  | Poznámka k položce:_x000d_ odstranění suti z velkých kamenný bloků u paty skalní stěny | [14 empty] | P | 2
8 | K | 12891 | DOLAMOVÁNÍ ODKOPÁVEK TŘ. III | M3 | 30 |  | 0 | OTSKP 2020 |  | základní |  | 0 | 0 | 0 | 0 | 0 | 512 | K | 2 |  |  |  | ROZPOCET | 0 | 0 | 0 | 0 | 0 | 1 | 0 | 512 | -230041126
| PP |  | DOLAMOVÁNÍ ODKOPÁVEK TŘ. III | [14 empty] | PP | 2
| PSC |  | Poznámka k souboru cen:_x000d_ - dolamování označuje těžení výkopu bez použití trhavin. položka zahrnuje: - vodorovná a svislá doprava, přemístění, přeložení, manipulace s výkopkem - kompletní provedení vykopávky nezapažené i zapažené - ošetření výkopiště po celou dobu práce v něm vč. klimatických opatření - ztížení vykopávek v blízkosti podzemního vedení, konstrukcí a objektů vč. jejich dočasného zajištění - ztížení pod vodou, v okolí výbušnin, ve stísněných prostorech a pod. - těžení po vrstvách, pásech a po jiných nutných částech (figurách) - čerpání vody vč. čerpacích jímek, potrubí a pohotovostní čerpací soupravy (viz ustanovení k pol. 1151,2) - potřebné snížení hladiny podzemní vody - těžení a rozpojování jednotlivých balvanů - vytahování a nošení výkopku - svahování a přesvah. svahů do konečného tvaru, výměna hornin v podloží a v pláni znehodnocené klimatickými vlivy - ruční vykopávky, odstranění kořenů a napadávek - pažení, vzepření a rozepření vč. přepažování (vyjma štětových stěn) - úpravu, ochranu a očištění dna, základové spáry, stěn a svahů - zhutnění podloží, případně i svahů vč. svahování - udržování výkopiště a jeho ochrana proti vodě - odvedení nebo obvedení vody v okolí výkopiště a ve výkopišti - třídění výkopku - veškeré pomocné konstrukce umožňující provedení vykopávky (příjezdy, sjezdy, nájezdy, lešení, podpěr. konstr., přemostění, zpevněné plochy, zakrytí a pod.) - nezahrnuje uložení zeminy (na skládku, do násypu) ani poplatky za skládku, vykazují se v položce č.0141 | [14 empty] | PSC | 2
| P |  | Poznámka k položce:_x000d_ odbourání skalního výchozu - dolní část (do výšky cca 3,0 m) | [14 empty] | P | 2
| VV |  | 15*2 |  | 30 | [12 empty] | VV | 2 | 2 | True | 1 | ROZPOCET
9 | K | 12891B | DOLAMOVÁNÍ ODKOPÁVEK TŘ. III - DOPRAVA | M3KM | 3624 |  | 0 | OTSKP 2020 |  | základní |  | 0 | 0 | 0 | 0 | 0 | 512 | K | 2 |  |  |  | ROZPOCET | 0 | 0 | 0 | 0 | 0 | 1 | 0 | 512 | -714391008
| PP |  | DOLAMOVÁNÍ ODKOPÁVEK TŘ. III - DOPRAVA | [14 empty] | PP | 2
| PSC |  | Poznámka k souboru cen:_x000d_ Položka zahrnuje samostatnou dopravu zeminy. Množství se určí jako součin kubatutry [m3] a požadované vzdálenosti [km]. | [14 empty] | PSC | 2
| P |  | Poznámka k položce:_x000d_ doprava na skládku 20km_x000d_ odbourání skalního výchozu | [14 empty] | P | 2
| VV |  | 181,2 |  | 181.2 | [12 empty] | VV | 2 | 2 | True | 1 | ROZPOCET
| VV |  | 181,2*20 'Přepočtené koeficientem množství |  | 3624 | [12 empty] | VV | 2 | 2 | False | 1 | ROZPOCET
10 | K | 12891R | DOLAMOVÁNÍ ODKOPÁVEK TŘ. III, HOROLEZECKY | M3 | 151.2 |  | 0 |  |  | základní |  | 0 | 0 | 0 | 0 | 0 | 512 | K | 2 |  |  |  | ROZPOCET | 0 | 0 | 0 | 0 | 0 | 1 | 0 | 512 | -1133845547
| PP |  | OdstraněnÍ nestabilních skalních bloků prováděné ručně metodou postupného rozebírání s využitím speciálních technologií - na rozpojení (bourání) větších bloků skalního masivu přímo ve stěně bude použito vzduchových ručních sbíjecích a vrtacích kladiv v kombinaci s neexplozivním rozpojováním bloků hydraulickým klínem - bourání bude prováděno směrem od horní hrany skalního masivu k jeho patě - bourání bude na místě řízeno geotechnickým dozorem stavby - práce musí být řízeny tak, aby nedošlo k nadměrnému navýšení odtěžovaných hmot | [14 empty] | PP | 2
| PSC |  | Poznámka k souboru cen:_x000d_ - dolamování označuje těžení výkopu bez použití trhavin. položka zahrnuje: - vodorovná a svislá doprava, přemístění, přeložení, manipulace s výkopkem - kompletní provedení vykopávky nezapažené i zapažené - ošetření výkopiště po celou dobu práce v něm vč. klimatických opatření - ztížení vykopávek v blízkosti podzemního vedení, konstrukcí a objektů vč. jejich dočasného zajištění - ztížení pod vodou, v okolí výbušnin, ve stísněných prostorech a pod. - těžení po vrstvách, pásech a po jiných nutných částech (figurách) - čerpání vody vč. čerpacích jímek, potrubí a pohotovostní čerpací soupravy (viz ustanovení k pol. 1151,2) - potřebné snížení hladiny podzemní vody - těžení a rozpojování jednotlivých balvanů - vytahování a nošení výkopku - svahování a přesvah. svahů do konečného tvaru, výměna hornin v podloží a v pláni znehodnocené klimatickými vlivy - ruční vykopávky, odstranění kořenů a napadávek - pažení, vzepření a rozepření vč. přepažování (vyjma štětových stěn) - úpravu, ochranu a očištění dna, základové spáry, stěn a svahů - zhutnění podloží, případně i svahů vč. svahování - udržování výkopiště a jeho ochrana proti vodě - odvedení nebo obvedení vody v okolí výkopiště a ve výkopišti - třídění výkopku - veškeré pomocné konstrukce umožňující provedení vykopávky (příjezdy, sjezdy, nájezdy, lešení, podpěr. konstr., přemostění, zpevněné plochy, zakrytí a pod.) - nezahrnuje uložení zeminy (na skládku, do násypu) ani poplatky za skládku, vykazují se v položce č.0141 | [14 empty] | PSC | 2
| P |  | Poznámka k položce:_x000d_ odbourání skalního výchozu - horní část | [14 empty] | P | 2
| VV |  | (36,6+32,2+4,6+2,2)*2 |  | 151.2 | [12 empty] | VV | 2 | 2 | True | 1 | ROZPOCET
11 | K | 12893 | PŘEDRCENÍ VÝKOPKU TŘ. III | M3 | 181.2 |  | 0 | OTSKP 2020 |  | základní |  | 0 | 0 | 0 | 0 | 0 | 512 | K | 2 |  |  |  | ROZPOCET | 0 | 0 | 0 | 0 | 0 | 1 | 0 | 512 | -1288177160
| PP |  | PŘEDRCENÍ VÝKOPKU TŘ. III | [14 empty] | PP | 2
| PSC |  | Poznámka k souboru cen:_x000d_ položka nezahrnuje žádnou manipulaci s výkopkem (nakládání, doprava) | [14 empty] | PSC | 2
| P |  | Poznámka k položce:_x000d_ odbourání skalního výchozu | [14 empty] | P | 2
| D | 2 | Zakládání |  |  |  | 0 |  |  |  |  | 0 |  | 0 |  | 0 | 4 | D | 1 |  |  |  | ROZPOCET | [6 empty] | 0
12 | K | 26135 | VRTY PRO KOTVENÍ, INJEKTÁŽ A MIKROPILOTY NA POVRCHU TŘ. III D DO 300MM | M | 4.8 |  | 0 | OTSKP 2020 |  | základní |  | 0 | 0 | 0 | 0 | 0 | 512 | K | 2 |  |  |  | ROZPOCET | 0 | 0 | 0 | 0 | 0 | 1 | 0 | 512 | -1202982167
| PP |  | VRTY PRO KOTVENÍ, INJEKTÁŽ A MIKROPILOTY NA POVRCHU TŘ. III D DO 300MM | [14 empty] | PP | 2
| PSC |  | Poznámka k souboru cen:_x000d_ položka zahrnuje: přemístění, montáž a demontáž vrtných souprav svislou dopravu zeminy z vrtu vodorovnou dopravu zeminy bez uložení na skládku případně nutné pažení dočasné (včetně odpažení) i trvalé | [14 empty] | PSC | 2
| P |  | Poznámka k položce:_x000d_ vrty pro sloupky plotu | [14 empty] | P | 2
| VV |  | 4*1,2 |  | 4.8 | [12 empty] | VV | 2 | 2 | True | 1 | ROZPOCET
13 | K | 285394R2 | SLOUPKY PLOTU, VLEPENÍ AKT. CEM. Z OCELOVÝCH TRUBEK DO 80MM DO VRTŮ | KUS | 4 |  | 0 |  |  | základní |  | 0 | 0 | 0 | 0 | 0 | 512 | K | 2 |  |  |  | ROZPOCET | 0 | 0 | 0 | 0 | 0 | 1 | 0 | 512 | 1691258585
| PP |  | Sloupky plotu z ocelovích trubek 70/6 mm, zaslepené s navařenými oky s antikorozní ochranou (Zn+PKO) - vlepené aktivovanou cementovou směsí do předvrtaných otvorů Položka zahrnuje: - výrobu a dodání vřetně povrchové úpravy PKO - osazení a vlepení do vrtu | [14 empty] | PP | 2
| P |  | Poznámka k položce:_x000d_ sloupky plotu délky 3,0 m | [14 empty] | P | 2
14 | K | 289941R3 | OCHRANNÉ PLOTY Z OCELOVÝCH SÍTÍ PEVNOSTI 40 KN/M HOROLEZECKÝM ZPŮSOBEM | M2 | 16.2 |  | 0 |  |  | základní |  | 0 | 0 | 0 | 0 | 0 | 512 | K | 2 |  |  |  | ROZPOCET | 0 | 0 | 0 | 0 | 0 | 1 | 0 | 512 | 1594543978
| PP |  | Vysokopevnostní pletivo (tahová pevnost pletiva min 40 kN/m) s maximálním rozměrem ok sítě 60 x 80 mm. Ocelová síť bude opatřena antikorozní úpravou žárovým pokovením drátu slitinou zinku a hliníku (Zn+Al). Nedílnou součástí plotu jsou nosná a kotevní ocelová lana průměr Ø 10/12 mm s dvojitou antikorozní ochranou (pozinkování a poplastování). Ocelové pletivo plotu bude upevněno typovými sponami na nosná ocelová lana Položka zahrnuje: - dodávků požadované ochranné sítě včetně potřebných přesahů - dodávku nosných a kotevních lan - všechen potřebný spojovací materiál Položka nezahrnuje: - sloupky plotu - veškeré kotevní prvky | [14 empty] | PP | 2
| P |  | Poznámka k položce:_x000d_ ochranný plot | [14 empty] | P | 2
| VV |  | 9*1,8 |  | 16.2 | [12 empty] | VV | 2 | 2 | True | 1 | ROZPOCET
| D | 5 | Komunikace pozemní |  |  |  | 0 |  |  |  |  | 0 |  | 0 |  | 0 | 1 | D | 1 |  |  |  | ROZPOCET | [6 empty] | 0
15 | K | 56960 | ZPEVNĚNÍ KRAJNIC Z RECYKLOVANÉHO MATERIÁLU | M3 | 26.25 |  | 0 | OTSKP 2020 |  | základní |  | 0 | 0 | 0 | 0 | 0 | 4 | K | 2 |  |  |  | ROZPOCET | 0 | 0 | 0 | 0 | 0 | 1 | 0 | 4 | -1610366480
| PP |  | ZPEVNĚNÍ KRAJNIC Z RECYKLOVANÉHO MATERIÁLU | [14 empty] | PP | 2
| PSC |  | Poznámka k souboru cen:_x000d_ - dodání recyklátu v požadované kvalitě - očištění podkladu - uložení recyklátu dle předepsaného technologického předpisu, zhutnění vrstvy v předepsané tloušťce - zřízení vrstvy bez rozlišení šířky, pokládání vrstvy po etapách, včetně pracovních spar a spojů - úpravu napojení, ukončení - nezahrnuje postřiky, nátěry | [14 empty] | PSC | 2
| P |  | Poznámka k položce:_x000d_ zpevnění plochy u paty skalního masivu a mezi plotem a komunikací | [14 empty] | P | 2
| VV |  | plocha dle ACAD | [14 empty] | VV | 2 | 1 | True | 0 | ROZPOCET
| VV |  | 175*0,15 |  | 26.25 | [12 empty] | VV | 2 | 2 | True | 1 | ROZPOCET

## KAR202-0 - SO 202 - Skaln...
{4dd29038-dbfd-4da4-bbc8-fc45a2abb6e8}
2
| KRYCÍ LIST SOUPISU PRACÍ | [7 empty] | v --- níže se nacházejí doplnkové a pomocné údaje k sestavám --- v | [8 empty] | False
Stavba:
II/116 před obcí Karlštejn, nestabilní skalní masiv
Objekt:
KAR202-0 - SO 202 - Skalní masiv B (km 38,620-38,690)
| KSO: |  |  |  |  | CC-CZ:
| Místo: |  | Karlštejn |  |  | Datum: | 18. 5. 2021
| Zadavatel: |  |  |  |  | IČ:
|  | Krajská správa a údržba silnic Středočeského kraje |  |  |  | DIČ:
| Uchazeč: |  |  |  |  | IČ: | Vyplň údaj
|  | Vyplň údaj |  |  |  | DIČ: | Vyplň údaj
| Projektant: |  |  |  |  | IČ:
|  | GeoTec-GS, a.s. |  |  |  | DIČ:
| Zpracovatel: |  |  |  |  | IČ:
|  | Ing. Komárek Martin |  |  |  | DIČ:
Poznámka:
| Cena bez DPH | [5 empty] | 0
|  |  | Základ daně |  |  | Sazba daně | Výše daně
| DPH | základní | 0 |  |  | 21% | 0
|  | snížená | 0 |  |  | 15% | 0
|  | zákl. přenesená | 0 |  |  | 21% | 0
|  | sníž. přenesená | 0 |  |  | 15% | 0
|  | nulová | 0 |  |  | 0% | 0
| Cena s DPH |  |  | v | CZK |  | 0
| Projektant |  |  | Zpracovatel
| Datum a podpis: |  | Razítko | Datum a podpis: |  |  | Razítko
| Objednavatel |  |  | Uchazeč
| Datum a podpis: |  | Razítko | Datum a podpis: |  |  | Razítko
REKAPITULACE ČLENĚNÍ SOUPISU PRACÍ
Stavba:
II/116 před obcí Karlštejn, nestabilní skalní masiv
Objekt:
KAR202-0 - SO 202 - Skalní masiv B (km 38,620-38,690)
Místo: |  |  | Karlštejn |  |  | Datum: | 18. 5. 2021
Zadavatel: |  |  | Krajská správa a údržba silnic Středočeského kraje |  |  | Projektant: | GeoTec-GS, a.s.
Uchazeč: |  |  | Vyplň údaj |  |  | Zpracovatel: | Ing. Komárek Martin
Kód dílu - Popis | [6 empty] | Cena celkem [CZK]
Náklady ze soupisu prací | [6 empty] | 0 | [11 empty] | -1
| HSV - Práce a dodávky HSV | [5 empty] | 0
| 0 - Všeobecné konstrukce a práce | [5 empty] | 0
| 1 - Zemní práce | [5 empty] | 0
| 2 - Zakládání | [5 empty] | 0
| 3 - Svislé a kompletní konstrukce | [5 empty] | 0
| 5 - Komunikace pozemní | [5 empty] | 0
| 8 - Trubní vedení | [5 empty] | 0
| 9 - Ostatní konstrukce a práce, bourání | [5 empty] | 0
SOUPIS PRACÍ
Stavba:
II/116 před obcí Karlštejn, nestabilní skalní masiv
Objekt:
KAR202-0 - SO 202 - Skalní masiv B (km 38,620-38,690)
Místo: |  |  | Karlštejn |  |  | Datum: | 18. 5. 2021
Zadavatel: |  |  | Krajská správa a údržba silnic Středočeského kraje |  |  | Projektant: | GeoTec-GS, a.s.
Uchazeč: |  |  | Vyplň údaj |  |  | Zpracovatel: | Ing. Komárek Martin
PČ | Typ | Kód | Popis | MJ | Množství | J.cena [CZK] | Cena celkem [CZK] | Cenová soustava |  | DPH | J. Nh [h] | Nh celkem [h] | J. hmotnost [t] | Hmotnost celkem [t] | J. suť [t] | Suť Celkem [t]
Náklady soupisu celkem | [6 empty] | 0 |  |  |  |  | 0 |  | 0 |  | 0 |  | D | -1 | [10 empty] | 0
| D | HSV | Práce a dodávky HSV |  |  |  | 0 |  |  |  |  | 0 |  | 0 |  | 0 | 4 | D | 0 |  |  |  | ROZPOCET | [6 empty] | 0
| D | 0 | Všeobecné konstrukce a práce |  |  |  | 0 |  |  |  |  | 0 |  | 0 |  | 0 | 4 | D | 1 |  |  |  | ROZPOCET | [6 empty] | 0
1 | K | 014101 | POPLATKY ZA SKLÁDKU | M3 | 879.625 |  | 0 | OTSKP 2020 |  | základní |  | 0 | 0 | 0 | 0 | 0 | 512 | K | 2 |  |  |  | ROZPOCET | 0 | 0 | 0 | 0 | 0 | 1 | 0 | 512 | 1799196995
| PP |  | POPLATKY ZA SKLÁDKU | [14 empty] | PP | 2
| PSC |  | Poznámka k souboru cen:_x000d_ zahrnuje veškeré poplatky provozovateli skládky související s uložením odpadu na skládce. | [14 empty] | PSC | 2
| P |  | Poznámka k položce:_x000d_ ZEMINA A KAMENNÁ SUŤ | [14 empty] | P | 2
| D | 1 | Zemní práce |  |  |  | 0 |  |  |  |  | 0 |  | 0 |  | 0 | 4 | D | 1 |  |  |  | ROZPOCET | [6 empty] | 0
2 | K | 11120R | ODSTRANĚNÍ KŘOVIN, HOROLEZECKY | M2 | 714 |  | 0 |  |  | základní |  | 0 | 0 | 0 | 0 | 0 | 512 | K | 2 |  |  |  | ROZPOCET | 0 | 0 | 0 | 0 | 0 | 1 | 0 | 512 | 269158519
| PP |  | ODSTRANĚNÍ KŘOVIN | [14 empty] | PP | 2
| PSC |  | Poznámka k souboru cen:_x000d_ odstranění křovin a stromů do průměru 100 mm doprava dřevin bez ohledu na vzdálenost spálení na hromadách nebo štěpkování | [14 empty] | PSC | 2
| P |  | Poznámka k položce:_x000d_ odstranění křovin _x000d_ předpoklad - křoviny na 20% celkové plochy | [14 empty] | P | 2
| VV |  | plocha dle ACAD | [14 empty] | VV | 2 | 1 | True | 0 | ROZPOCET
| VV |  | (18,5+40,5+62+83+81+72)*10*0,2 |  | 714 | [12 empty] | VV | 2 | 2 | True | 1 | ROZPOCET
3 | K | 11372A | FRÉZOVÁNÍ ZPEVNĚNÝCH PLOCH ASFALTOVÝCH - BEZ DOPRAVY | M3 | 21.875 |  | 0 | OTSKP 2020 |  | základní |  | 0 | 0 | 0 | 0 | 0 | 512 | K | 2 |  |  |  | ROZPOCET | 0 | 0 | 0 | 0 | 0 | 1 | 0 | 512 | 308419838
| PP |  | FRÉZOVÁNÍ ZPEVNĚNÝCH PLOCH ASFALTOVÝCH - BEZ DOPRAVY | [14 empty] | PP | 2
| PSC |  | Poznámka k souboru cen:_x000d_ Položka zahrnuje veškerou manipulaci s vybouranou sutí a s vybouranými hmotami, kromě vodorovné dopravy, vč. uložení na skládku. Nezahrnuje poplatek za skládku, který se vykazuje v položce 0141** (s výjimkou malého množství bouraného materiálu, kde je možné poplatek zahrnout do jednotkové ceny bourání – tento fakt musí být uveden v doplňujícím textu k položce). | [14 empty] | PSC | 2
| P |  | Poznámka k položce:_x000d_ - materiál bude částečně využit v rámci stavby, přebytečný materiál bude odvezen a odkoupen zhotovitelem stavby na základě kupní smlouvy_x000d_ | [14 empty] | P | 2
| VV |  | 70*6,25*0,05 |  | 21.875 | [12 empty] | VV | 2 | 2 | True | 1 | ROZPOCET
4 | K | 12273 | ODKOPÁVKY A PROKOPÁVKY OBECNÉ TŘ. I | M3 | 96 |  | 0 | OTSKP 2020 |  | základní |  | 0 | 0 | 0 | 0 | 0 | 512 | K | 2 |  |  |  | ROZPOCET | 0 | 0 | 0 | 0 | 0 | 1 | 0 | 512 | 949927949
| PP |  | ODKOPÁVKY A PROKOPÁVKY OBECNÉ TŘ. I | [14 empty] | PP | 2
| PSC |  | Poznámka k souboru cen:_x000d_ položka zahrnuje: - vodorovná a svislá doprava, přemístění, přeložení, manipulace s výkopkem - kompletní provedení vykopávky nezapažené i zapažené - ošetření výkopiště po celou dobu práce v něm vč. klimatických opatření - ztížení vykopávek v blízkosti podzemního vedení, konstrukcí a objektů vč. jejich dočasného zajištění - ztížení pod vodou, v okolí výbušnin, ve stísněných prostorech a pod. - příplatek za lepivost - těžení po vrstvách, pásech a po jiných nutných částech (figurách) - čerpání vody vč. čerpacích jímek, potrubí a pohotovostní čerpací soupravy (viz ustanovení k pol. 1151,2) - potřebné snížení hladiny podzemní vody - těžení a rozpojování jednotlivých balvanů - vytahování a nošení výkopku - svahování a přesvah. svahů do konečného tvaru, výměna hornin v podloží a v pláni znehodnocené klimatickými vlivy - ruční vykopávky, odstranění kořenů a napadávek - pažení, vzepření a rozepření vč. přepažování (vyjma štětových stěn) - úpravu, ochranu a očištění dna, základové spáry, stěn a svahů - zhutnění podloží, případně i svahů vč. svahování - zřízení stupňů v podloží a lavic na svazích, není-li pro tyto práce zřízena samostatná položka - udržování výkopiště a jeho ochrana proti vodě - odvedení nebo obvedení vody v okolí výkopiště a ve výkopišti - třídění výkopku - veškeré pomocné konstrukce umožňující provedení vykopávky (příjezdy, sjezdy, nájezdy, lešení, podpěr. konstr., přemostění, zpevněné plochy, zakrytí a pod.) - nezahrnuje uložení zeminy (na skládku, do násypu) ani poplatky za skládku, vykazují se v položce č.0141** | [14 empty] | PSC | 2
| P |  | Poznámka k položce:_x000d_ odkop u paty svahu | [14 empty] | P | 2
| VV |  | 60*1,6 |  | 96 | [12 empty] | VV | 2 | 2 | True | 1 | ROZPOCET
5 | K | 12273B | ODKOPÁVKY A PROKOPÁVKY OBECNÉ TŘ. I - DOPRAVA | M3KM | 19732.5 |  | 0 | OTSKP 2020 |  | základní |  | 0 | 0 | 0 | 0 | 0 | 512 | K | 2 |  |  |  | ROZPOCET | 0 | 0 | 0 | 0 | 0 | 1 | 0 | 512 | 201756871
| PP |  | ODKOPÁVKY A PROKOPÁVKY OBECNÉ TŘ. I - DOPRAVA | [14 empty] | PP | 2
| PSC |  | Poznámka k souboru cen:_x000d_ Položka zahrnuje samostatnou dopravu zeminy. Množství se určí jako součin kubatutry [m3] a požadované vzdálenosti [km]. | [14 empty] | PSC | 2
| P |  | Poznámka k položce:_x000d_ doprava na skládku 20km | [14 empty] | P | 2
| VV |  | 986,625*20 'Přepočtené koeficientem množství |  | 19732.5 | [12 empty] | VV | 2 | 2 | False | 1 | ROZPOCET
6 | K | 12273R | ODKOPÁVKY A PROKOPÁVKY OBECNÉ TŘ. I, HOROLEZECKY | M3 | 714 |  | 0 |  |  | základní |  | 0 | 0 | 0 | 0 | 0 | 512 | K | 2 |  |  |  | ROZPOCET | 0 | 0 | 0 | 0 | 0 | 1 | 0 | 512 | -824674051
| PP |  | Povrchové očištění sledované části svahu skalního masivu od volně ležících úlomků horniny - čištění skalního masivu (svahu) bude provedeno v rozsahu obvodu stavby pouze, horolezeckou technikou (motyky a páčidla) - odstraněna bude pouze uvolněná a nestabilní hornina v nezbytně nutném rozsahu - čištění bude prováděno směrem od horní hrany skalního masivu k jeho patě - bourání bude na místě řízeno geotechnickým dozorem stavby - práce musí být řízeny tak, aby nedošlo k nadměrnému navýšení odtěžovaných hmot | [14 empty] | PP | 2
| PSC |  | Poznámka k souboru cen:_x000d_ položka zahrnuje: - vodorovná a svislá doprava, přemístění, přeložení, manipulace s výkopkem - kompletní provedení vykopávky nezapažené i zapažené - ošetření výkopiště po celou dobu práce v něm vč. klimatických opatření - ztížení vykopávek v blízkosti podzemního vedení, konstrukcí a objektů vč. jejich dočasného zajištění - ztížení pod vodou, v okolí výbušnin, ve stísněných prostorech a pod. - příplatek za lepivost - těžení po vrstvách, pásech a po jiných nutných částech (figurách) - čerpání vody vč. čerpacích jímek, potrubí a pohotovostní čerpací soupravy (viz ustanovení k pol. 1151,2) - potřebné snížení hladiny podzemní vody - těžení a rozpojování jednotlivých balvanů - vytahování a nošení výkopku - svahování a přesvah. svahů do konečného tvaru, výměna hornin v podloží a v pláni znehodnocené klimatickými vlivy - ruční vykopávky, odstranění kořenů a napadávek - pažení, vzepření a rozepření vč. přepažování (vyjma štětových stěn) - úpravu, ochranu a očištění dna, základové spáry, stěn a svahů - zhutnění podloží, případně i svahů vč. svahování - zřízení stupňů v podloží a lavic na svazích, není-li pro tyto práce zřízena samostatná položka - udržování výkopiště a jeho ochrana proti vodě - odvedení nebo obvedení vody v okolí výkopiště a ve výkopišti - třídění výkopku - veškeré pomocné konstrukce umožňující provedení vykopávky (příjezdy, sjezdy, nájezdy, lešení, podpěr. konstr., přemostění, zpevněné plochy, zakrytí a pod.) - nezahrnuje uložení zeminy (na skládku, do násypu) ani poplatky za skládku, vykazují se v položce č.0141** | [14 empty] | PSC | 2
| P |  | Poznámka k položce:_x000d_ - předpoklad je 0,2 m3 suti/1m2 plochy skalního masivu_x000d_ - odstraněny budou také jednotlivé bloky (skalní výchozy) značně rozvolněné a nestabilní zvětralé horniny (do hloubky max. 1,0 m) | [14 empty] | P | 2
| VV |  | plocha dle ACAD | [14 empty] | VV | 2 | 1 | True | 0 | ROZPOCET
| VV |  | (18,5+40,5+62+83+81+72)*10*0,2 |  | 714 | [12 empty] | VV | 2 | 2 | True | 1 | ROZPOCET
7 | K | 12841B | DOLAMOVÁNÍ ODKOPÁVEK TŘ. II - DOPRAVA | M3KM | 546 |  | 0 | OTSKP 2020 |  | základní |  | 0 | 0 | 0 | 0 | 0 | 512 | K | 2 |  |  |  | ROZPOCET | 0 | 0 | 0 | 0 | 0 | 1 | 0 | 512 | -1451299039
| PP |  | DOLAMOVÁNÍ ODKOPÁVEK TŘ. II - DOPRAVA | [14 empty] | PP | 2
| PSC |  | Poznámka k souboru cen:_x000d_ Položka zahrnuje samostatnou dopravu zeminy. Množství se určí jako součin kubatutry [m3] a požadované vzdálenosti [km]. | [14 empty] | PSC | 2
| P |  | Poznámka k položce:_x000d_ doprava na skládku 20km | [14 empty] | P | 2
| VV |  | 27,3*20 'Přepočtené koeficientem množství |  | 546 | [12 empty] | VV | 2 | 2 | False | 1 | ROZPOCET
8 | K | 12841R | DOLAMOVÁNÍ ODKOPÁVEK TŘ. II, HOROLEZECKY | M3 | 27.3 |  | 0 |  |  | základní |  | 0 | 0 | 0 | 0 | 0 | 512 | K | 2 |  |  |  | ROZPOCET | 0 | 0 | 0 | 0 | 0 | 1 | 0 | 512 | 1699246465
| PP |  | OdstraněnÍ nestabilních skalních bloků prováděné ručně metodou postupného rozebírání s využitím speciálních technologií - na rozpojení (probourání) jednotlivých bloků skalního masivu přímo ve stěně bude použito vzduchových ručních sbíjecích a vrtacích kladiv - odstraněna bude pouze uvolněná a nestabilní hornina v nezbytně nutném rozsahu - bourání bude prováděno směrem od horní hrany skalního masivu k jeho patě - bourání bude na místě řízeno geotechnickým dozorem stavby - práce musí být řízeny tak, aby nedošlo k nadměrnému navýšení odtěžovaných hmot | [14 empty] | PP | 2
| PSC |  | Poznámka k souboru cen:_x000d_ - dolamování označuje těžení výkopu bez použití trhavin. položka zahrnuje: - vodorovná a svislá doprava, přemístění, přeložení, manipulace s výkopkem - kompletní provedení vykopávky nezapažené i zapažené - ošetření výkopiště po celou dobu práce v něm vč. klimatických opatření - ztížení vykopávek v blízkosti podzemního vedení, konstrukcí a objektů vč. jejich dočasného zajištění - ztížení pod vodou, v okolí výbušnin, ve stísněných prostorech a pod. - těžení po vrstvách, pásech a po jiných nutných částech (figurách) - čerpání vody vč. čerpacích jímek, potrubí a pohotovostní čerpací soupravy (viz ustanovení k pol. 1151,2) - potřebné snížení hladiny podzemní vody - těžení a rozpojování jednotlivých balvanů - vytahování a nošení výkopku - svahování a přesvah. svahů do konečného tvaru, výměna hornin v podloží a v pláni znehodnocené klimatickými vlivy - ruční vykopávky, odstranění kořenů a napadávek - pažení, vzepření a rozepření vč. přepažování (vyjma štětových stěn) - úpravu, ochranu a očištění dna, základové spáry, stěn a svahů - zhutnění podloží, případně i svahů vč. svahování - udržování výkopiště a jeho ochrana proti vodě - odvedení nebo obvedení vody v okolí výkopiště a ve výkopišti - třídění výkopku - veškeré pomocné konstrukce umožňující provedení vykopávky (příjezdy, sjezdy, nájezdy, lešení, podpěr. konstr., přemostění, zpevněné plochy, zakrytí a pod.) - nezahrnuje uložení zeminy (na skládku, do násypu) ani poplatky za skládku, vykazují se v položce č.0141 | [14 empty] | PSC | 2
| P |  | Poznámka k položce:_x000d_ odbourání skalního výchozu v km 38,650 | [14 empty] | P | 2
| VV |  | plocha dle ACAD | [14 empty] | VV | 2 | 1 | True | 0 | ROZPOCET
| VV |  | 39*(0,2+1,2)/2 |  | 27.3 | [12 empty] | VV | 2 | 2 | True | 1 | ROZPOCET
9 | K | 12843 | PŘEDRCENÍ VÝKOPKU TŘ. II | M3 | 27.3 |  | 0 | OTSKP 2020 |  | základní |  | 0 | 0 | 0 | 0 | 0 | 512 | K | 2 |  |  |  | ROZPOCET | 0 | 0 | 0 | 0 | 0 | 1 | 0 | 512 | -732823607
| PP |  | PŘEDRCENÍ VÝKOPKU TŘ. II | [14 empty] | PP | 2
| PSC |  | Poznámka k souboru cen:_x000d_ položka nezahrnuje žádnou manipulaci s výkopkem (nakládání, doprava) | [14 empty] | PSC | 2
10 | K | 12920 | ČIŠTĚNÍ KRAJNIC OD NÁNOSU | M3 | 19.125 |  | 0 | OTSKP 2020 |  | základní |  | 0 | 0 | 0 | 0 | 0 | 512 | K | 2 |  |  |  | ROZPOCET | 0 | 0 | 0 | 0 | 0 | 1 | 0 | 512 | 914346282
| PP |  | ČIŠTĚNÍ KRAJNIC OD NÁNOSU | [14 empty] | PP | 2
| PSC |  | Poznámka k souboru cen:_x000d_ Součástí položky je vodorovná a svislá doprava, přemístění, přeložení, manipulace s materiálem a uložení na skládku. Nezahrnuje poplatek za skládku, který se vykazuje v položce 0141** (s výjimkou malého množství materiálu, kde je možné poplatek zahrnout do jednotkové ceny položky – tento fakt musí být uveden v doplňujícím textu k položce) | [14 empty] | PSC | 2
| VV |  | (80*0,5+70*1,25)*0,15 |  | 19.125 | [12 empty] | VV | 2 | 2 | True | 1 | ROZPOCET
11 | K | 13273A | HLOUBENÍ RÝH ŠÍŘ DO 2M PAŽ I NEPAŽ TŘ. I - BEZ DOPRAVY | M3 | 23.2 |  | 0 | OTSKP 2020 |  | základní |  | 0 | 0 | 0 | 0 | 0 | 512 | K | 2 |  |  |  | ROZPOCET | 0 | 0 | 0 | 0 | 0 | 1 | 0 | 512 | 1776264404
| PP |  | HLOUBENÍ RÝH ŠÍŘ DO 2M PAŽ I NEPAŽ TŘ. I - BEZ DOPRAVY | [14 empty] | PP | 2
| PSC |  | Poznámka k souboru cen:_x000d_ položka zahrnuje: - svislá doprava, přemístění, přeložení, manipulace s výkopkem - kompletní provedení vykopávky nezapažené i zapažené - ošetření výkopiště po celou dobu práce v něm vč. klimatických opatření - ztížení vykopávek v blízkosti podzemního vedení, konstrukcí a objektů vč. jejich dočasného zajištění - ztížení pod vodou, v okolí výbušnin, ve stísněných prostorech a pod. - příplatek za lepivost - těžení po vrstvách, pásech a po jiných nutných částech (figurách) - čerpání vody vč. čerpacích jímek, potrubí a pohotovostní čerpací soupravy (viz ustanovení k pol. 1151,2) - potřebné snížení hladiny podzemní vody - těžení a rozpojování jednotlivých balvanů - vytahování a nošení výkopku - svahování a přesvah. svahů do konečného tvaru, výměna hornin v podloží a v pláni znehodnocené klimatickými vlivy - ruční vykopávky, odstranění kořenů a napadávek - pažení, vzepření a rozepření vč. přepažování (vyjma štětových stěn) - úpravu, ochranu a očištění dna, základové spáry, stěn a svahů - odvedení nebo obvedení vody v okolí výkopiště a ve výkopišti - třídění výkopku - veškeré pomocné konstrukce umožňující provedení vykopávky (příjezdy, sjezdy, nájezdy, lešení, podpěr. konstr., přemostění, zpevněné plochy, zakrytí a pod.) - nezahrnuje uložení zeminy (na skládku, do násypu) ani poplatky za skládku, vykazují se v položce č.0141** | [14 empty] | PSC | 2
| P |  | Poznámka k položce:_x000d_ výkop pro ochrannou barieru | [14 empty] | P | 2
| VV |  | 58*0,4 |  | 23.2 | [12 empty] | VV | 2 | 2 | True | 1 | ROZPOCET
12 | K | 13273B | HLOUBENÍ RÝH ŠÍŘ DO 2M PAŽ I NEPAŽ TŘ. I - DOPRAVA | M3KM | 464 |  | 0 | OTSKP 2020 |  | základní |  | 0 | 0 | 0 | 0 | 0 | 512 | K | 2 |  |  |  | ROZPOCET | 0 | 0 | 0 | 0 | 0 | 1 | 0 | 512 | 1902998375
| PP |  | HLOUBENÍ RÝH ŠÍŘ DO 2M PAŽ I NEPAŽ TŘ. I - DOPRAVA | [14 empty] | PP | 2
| PSC |  | Poznámka k souboru cen:_x000d_ Položka zahrnuje samostatnou dopravu zeminy. Množství se určí jako součin kubatutry [m3] a požadované vzdálenosti [km]. | [14 empty] | PSC | 2
| P |  | Poznámka k položce:_x000d_ doprava na skládku 20km_x000d_ výkop pro ochrannou barieru | [14 empty] | P | 2
| VV |  | 23,2*20 'Přepočtené koeficientem množství |  | 464 | [12 empty] | VV | 2 | 2 | False | 1 | ROZPOCET
| D | 2 | Zakládání |  |  |  | 0 |  |  |  |  | 0 |  | 0 |  | 0 | 4 | D | 1 |  |  |  | ROZPOCET | [6 empty] | 0
13 | K | 22594 | ZÁPOROVÉ PAŽENÍ Z KOVU TRVALÉ | T | 3.553 |  | 0 | OTSKP 2020 |  | základní |  | 0 | 0 | 0 | 0 | 0 | 512 | K | 2 |  |  |  | ROZPOCET | 0 | 0 | 0 | 0 | 0 | 1 | 0 | 512 | 2134519208
| PP |  | ZÁPOROVÉ PAŽENÍ Z KOVU TRVALÉ | [14 empty] | PP | 2
| PSC |  | Poznámka k souboru cen:_x000d_ položka zahrnuje dodávku ocelových zápor, jejich osazení do připravených vrtů včetně zabetonování konců a obsypu, případně jejich zaberanění. Ocelová převázka se započítá do výsledné hmotnosti. | [14 empty] | PSC | 2
| P |  | Poznámka k položce:_x000d_ výztuž mikropilot - ocelový profil HEB140 | [14 empty] | P | 2
| VV |  | 19*5,5*0,034 |  | 3.553 | [12 empty] | VV | 2 | 2 | True | 1 | ROZPOCET
14 | K | 26132R | VRTY PRO KOTVENÍ, INJEKTÁŽ NA POVRCHU TŘ. III D DO 100MM, RUČNĚ, HOROLEZECKÝM ZPŮSOBEM | M | 22 |  | 0 |  |  | základní |  | 0 | 0 | 0 | 0 | 0 | 512 | K | 2 |  |  |  | ROZPOCET | 0 | 0 | 0 | 0 | 0 | 1 | 0 | 512 | 1404368189
| PP |  | VRTY PRO KOTVENÍ, INJEKTÁŽ A MIKROPILOTY NA POVRCHU TŘ. III D DO 100MM | [14 empty] | PP | 2
| PSC |  | Poznámka k souboru cen:_x000d_ položka zahrnuje: přemístění, montáž a demontáž vrtných souprav svislou dopravu zeminy z vrtu vodorovnou dopravu zeminy bez uložení na skládku případně nutné pažení dočasné (včetně odpažení) i trvalé | [14 empty] | PSC | 2
| P |  | Poznámka k položce:_x000d_ vrty pro kotevní tyče lan s okem - zvětralá skála nebo zemina | [14 empty] | P | 2
| VV |  | 11*2 |  | 22 | [12 empty] | VV | 2 | 2 | True | 1 | ROZPOCET
15 | K | 26135 | VRTY PRO KOTVENÍ, INJEKTÁŽ A MIKROPILOTY NA POVRCHU TŘ. III D DO 300MM | M | 31.92 |  | 0 | OTSKP 2020 |  | základní |  | 0 | 0 | 0 | 0 | 0 | 512 | K | 2 |  |  |  | ROZPOCET | 0 | 0 | 0 | 0 | 0 | 1 | 0 | 512 | 566272501
| PP |  | VRTY PRO KOTVENÍ, INJEKTÁŽ A MIKROPILOTY NA POVRCHU TŘ. III D DO 300MM | [14 empty] | PP | 2
| PSC |  | Poznámka k souboru cen:_x000d_ položka zahrnuje: přemístění, montáž a demontáž vrtných souprav svislou dopravu zeminy z vrtu vodorovnou dopravu zeminy bez uložení na skládku případně nutné pažení dočasné (včetně odpažení) i trvalé | [14 empty] | PSC | 2
| P |  | Poznámka k položce:_x000d_ vrty pro zápory ochranné bariery_x000d_ předpoklad 60% délky vrtu | [14 empty] | P | 2
| VV |  | 19*2,8*0,6 |  | 31.92 | [12 empty] | VV | 2 | 2 | True | 1 | ROZPOCET
16 | K | 26145 | VRTY PRO KOTVENÍ, INJEKTÁŽ A MIKROPILOTY NA POVRCHU TŘ. IV D DO 300MM | M | 21.28 |  | 0 | OTSKP 2020 |  | základní |  | 0 | 0 | 0 | 0 | 0 | 512 | K | 2 |  |  |  | ROZPOCET | 0 | 0 | 0 | 0 | 0 | 1 | 0 | 512 | -2132030701
| PP |  | VRTY PRO KOTVENÍ, INJEKTÁŽ A MIKROPILOTY NA POVRCHU TŘ. IV D DO 300MM | [14 empty] | PP | 2
| PSC |  | Poznámka k souboru cen:_x000d_ položka zahrnuje: přemístění, montáž a demontáž vrtných souprav svislou dopravu zeminy z vrtu vodorovnou dopravu zeminy bez uložení na skládku případně nutné pažení dočasné (včetně odpažení) i trvalé | [14 empty] | PSC | 2
| P |  | Poznámka k položce:_x000d_ vrty pro zápory ochranné bariery_x000d_ předpoklad 40% délky vrtu | [14 empty] | P | 2
| VV |  | 19*2,8*0,4 |  | 21.28 | [12 empty] | VV | 2 | 2 | True | 1 | ROZPOCET
17 | K | 27152 | POLŠTÁŘE POD ZÁKLADY Z KAMENIVA DRCENÉHO | M3 | 23.2 |  | 0 | OTSKP 2020 |  | základní |  | 0 | 0 | 0 | 0 | 0 | 512 | K | 2 |  |  |  | ROZPOCET | 0 | 0 | 0 | 0 | 0 | 1 | 0 | 512 | 1411864891
| PP |  | POLŠTÁŘE POD ZÁKLADY Z KAMENIVA DRCENÉHO | [14 empty] | PP | 2
| PSC |  | Poznámka k souboru cen:_x000d_ položka zahrnuje dodávku předepsaného kameniva, mimostaveništní a vnitrostaveništní dopravu a jeho uložení není-li v zadávací dokumentaci uvedeno jinak, jedná se o nakupovaný materiál | [14 empty] | PSC | 2
| P |  | Poznámka k položce:_x000d_ podklad gabionové zdi ochranné gariery | [14 empty] | P | 2
| VV |  | 58*0,4 |  | 23.2 | [12 empty] | VV | 2 | 2 | True | 1 | ROZPOCET
18 | K | 281451 | INJEKTOVÁNÍ NÍZKOTLAKÉ Z CEMENTOVÉ MALTY NA POVRCHU | M3 | 3.99 |  | 0 | OTSKP 2020 |  | základní |  | 0 | 0 | 0 | 0 | 0 | 512 | K | 2 |  |  |  | ROZPOCET | 0 | 0 | 0 | 0 | 0 | 1 | 0 | 512 | -1804857901
| PP |  | INJEKTOVÁNÍ NÍZKOTLAKÉ Z CEMENTOVÉ MALTY NA POVRCHU | [14 empty] | PP | 2
| PSC |  | Poznámka k souboru cen:_x000d_ Položka injektážních prací obsahuje kompletní práce, mimo zřízení vrtů (vykazují se položkami 261, 262), které jsou nutné pro předepsanou funkci injektáže (statickou, těsnící a pod.). Položka obsahuje vodní tlakové zkoušky před a po injektáži. Položka zahrnuje veškerý materiál, výrobky a polotovary, včetně mimostaveništní a vnitrostaveništní dopravy (rovněž přesuny), včetně naložení a složení, případně s uložením. | [14 empty] | PSC | 2
| P |  | Poznámka k položce:_x000d_ zálivka mikropilot ve vrtu a chráničce | [14 empty] | P | 2
| VV |  | 19*3*0,07 |  | 3.99 | [12 empty] | VV | 2 | 2 | True | 1 | ROZPOCET
19 | K | 28536R2 | KOTVENÍ NA POVRCHU Z BETONÁŘSKÉ VÝZTUŽE DL. DO 2M AKT.CEM, HOROLEZECKÝM ZPŮSOBEM | KUS | 11 |  | 0 |  |  | základní |  | 0 | 0 | 0 | 0 | 0 | 512 | K | 2 |  |  |  | ROZPOCET | 0 | 0 | 0 | 0 | 0 | 1 | 0 | 512 | -1120866914
| PP |  | Kotevní tyč z betonářské oceli øR25 mm (B 500 B) s kovaným a svařeným okem s antikorozní ochranou (Zn) - vlepená aktivovanou cementovou směsí do předvrtaných otvorů Položka zahrnuje: - výrobu a dodání vřetně povrchové úpravy - osazení a vlepení do vrtu | [14 empty] | PP | 2
| P |  | Poznámka k položce:_x000d_ kotevní tyče kotevních lan ochranného plotu (okovky) dl. 2,0 m (v zemině nebo zvětralé hornině)_x000d_ | [14 empty] | P | 2
20 | K | 289941R3 | OCHRANNÉ PLOTY Z OCELOVÝCH SÍTÍ PEVNOSTI 40 KN/M HOROLEZECKÝM ZPŮSOBEM | M2 | 48.6 |  | 0 |  |  | základní |  | 0 | 0 | 0 | 0 | 0 | 512 | K | 2 |  |  |  | ROZPOCET | 0 | 0 | 0 | 0 | 0 | 1 | 0 | 512 | -13682971
| PP |  | Vysokopevnostní pletivo (tahová pevnost pletiva min 40 kN/m) s maximálním rozměrem ok sítě 60 x 80 mm. Ocelová síť bude opatřena antikorozní úpravou žárovým pokovením drátu slitinou zinku a hliníku (Zn+Al). Nedílnou součástí plotu jsou nosná a kotevní ocelová lana průměr Ø 10/12 mm s dvojitou antikorozní ochranou (pozinkování a poplastování). Ocelové pletivo plotu bude upevněno typovými sponami na nosná ocelová lana Položka zahrnuje: - dodávků požadované ochranné sítě včetně potřebných přesahů - dodávku nosných a kotevních lan - všechen potřebný spojovací materiál Položka nezahrnuje: - sloupky plotu - veškeré kotevní prvky | [14 empty] | PP | 2
| P |  | Poznámka k položce:_x000d_ plotový nástavec bariéry | [14 empty] | P | 2
| VV |  | 27*1,8 |  | 48.6 | [12 empty] | VV | 2 | 2 | True | 1 | ROZPOCET
| D | 3 | Svislé a kompletní konstrukce |  |  |  | 0 |  |  |  |  | 0 |  | 0 |  | 0 | 1 | D | 1 |  |  |  | ROZPOCET | [6 empty] | 0
21 | K | 3272C7R | ZDI OPĚR, ZÁRUB, NÁBŘEŽ Z GABIONŮ ČÁSTEČNĚ ROVNANÝCH, NA KOT MP, DRÁT O4,0MM, POVRCHOVÁ ÚPRAVA Zn + Al | M3 | 150.6 |  | 0 |  |  | základní |  | 0 | 0 | 0 | 0 | 0 | 4 | K | 2 |  |  |  | ROZPOCET | 0 | 0 | 0 | 0 | 0 | 1 | 0 | 4 | -1494069245
| PP |  | gabiny ukotve pomocí MP | [14 empty] | PP | 2
| PSC |  | Poznámka k souboru cen:_x000d_ - položka zahrnuje dodávku a osazení drátěných košů s výplní lomovým kamenem. - gabionové matrace se vykazují v pol.č.2722**. | [14 empty] | PSC | 2
| P |  | Poznámka k položce:_x000d_ ochranná bariéra | [14 empty] | P | 2
| VV |  | 57*1*1+56*1*0,9+54*1*0,8 |  | 150.6 | [12 empty] | VV | 2 | 2 | True | 1 | ROZPOCET
22 | K | 33894R | SLOUPKY OCHRANNÉ BARIERY OCEL HEB140, DODATEČNĚ KOTVENÉ | KUS | 10 |  | 0 |  |  | základní |  | 0 | 0 | 0 | 0 | 0 | 4 | K | 2 |  |  |  | ROZPOCET | 0 | 0 | 0 | 0 | 0 | 1 | 0 | 4 | -1043904343
| PP |  | Sloupky plotového nástavce ochranné bariéry z ocelovích profilů HEB140 mm dl. 2,0m, s navařenou kotevní deskou a oky s antikorozní ochranou (Zn+PKO) - dodatečně ukotvena na kotevní desku zápory Položka zahrnuje: - výrobu a dodání vřetně povrchové úpravy - osazení a ukotvení - kotevní šrouby M16 | [14 empty] | PP | 2
| P |  | Poznámka k položce:_x000d_ sloupky plotového nástavce - dodatečně kotvené | [14 empty] | P | 2
| D | 5 | Komunikace pozemní |  |  |  | 0 |  |  |  |  | 0 |  | 0 |  | 0 | 1 | D | 1 |  |  |  | ROZPOCET | [6 empty] | 0
23 | K | 56960 | ZPEVNĚNÍ KRAJNIC Z RECYKLOVANÉHO MATERIÁLU | M3 | 19.125 |  | 0 | OTSKP 2020 |  | základní |  | 0 | 0 | 0 | 0 | 0 | 4 | K | 2 |  |  |  | ROZPOCET | 0 | 0 | 0 | 0 | 0 | 1 | 0 | 4 | -1148823509
| PP |  | ZPEVNĚNÍ KRAJNIC Z RECYKLOVANÉHO MATERIÁLU | [14 empty] | PP | 2
| PSC |  | Poznámka k souboru cen:_x000d_ - dodání recyklátu v požadované kvalitě - očištění podkladu - uložení recyklátu dle předepsaného technologického předpisu, zhutnění vrstvy v předepsané tloušťce - zřízení vrstvy bez rozlišení šířky, pokládání vrstvy po etapách, včetně pracovních spar a spojů - úpravu napojení, ukončení - nezahrnuje postřiky, nátěry | [14 empty] | PSC | 2
| VV |  | (80*0,5+70*1,25)*0,15 |  | 19.125 | [12 empty] | VV | 2 | 2 | True | 1 | ROZPOCET
24 | K | 572213 | SPOJOVACÍ POSTŘIK Z EMULZE DO 0,5KG/M2 | M2 | 875 |  | 0 | OTSKP 2020 |  | základní |  | 0 | 0 | 0 | 0 | 0 | 4 | K | 2 |  |  |  | ROZPOCET | 0 | 0 | 0 | 0 | 0 | 1 | 0 | 4 | -587581274
| PP |  | SPOJOVACÍ POSTŘIK Z EMULZE DO 0,5KG/M2 | [14 empty] | PP | 2
| PSC |  | Poznámka k souboru cen:_x000d_ - dodání všech předepsaných materiálů pro postřiky v předepsaném množství - provedení dle předepsaného technologického předpisu - zřízení vrstvy bez rozlišení šířky, pokládání vrstvy po etapách - úpravu napojení, ukončení | [14 empty] | PSC | 2
| VV |  | 70*6,25*2 |  | 875 | [12 empty] | VV | 2 | 2 | True | 1 | ROZPOCET
25 | K | 574A34 | ASFALTOVÝ BETON PRO OBRUSNÉ VRSTVY ACO 11+, 11S TL. 40MM | M2 | 437.5 |  | 0 | OTSKP 2020 |  | základní |  | 0 | 0 | 0 | 0 | 0 | 4 | K | 2 |  |  |  | ROZPOCET | 0 | 0 | 0 | 0 | 0 | 1 | 0 | 4 | 889824306
| PP |  | ASFALTOVÝ BETON PRO OBRUSNÉ VRSTVY ACO 11+, 11S TL. 40MM | [14 empty] | PP | 2
| PSC |  | Poznámka k souboru cen:_x000d_ - dodání směsi v požadované kvalitě - očištění podkladu - uložení směsi dle předepsaného technologického předpisu, zhutnění vrstvy v předepsané tloušťce - zřízení vrstvy bez rozlišení šířky, pokládání vrstvy po etapách, včetně pracovních spar a spojů - úpravu napojení, ukončení podél obrubníků, dilatačních zařízení, odvodňovacích proužků, odvodňovačů, vpustí, šachet a pod. - nezahrnuje postřiky, nátěry - nezahrnuje těsnění podél obrubníků, dilatačních zařízení, odvodňovacích proužků, odvodňovačů, vpustí, šachet a pod. | [14 empty] | PSC | 2
| VV |  | 70*6,25 |  | 437.5 | [12 empty] | VV | 2 | 2 | True | 1 | ROZPOCET
26 | K | 574C06 | ASFALTOVÝ BETON PRO LOŽNÍ VRSTVY ACL 16+, 16S | M3 | 17.5 |  | 0 | OTSKP 2020 |  | základní |  | 0 | 0 | 0 | 0 | 0 | 4 | K | 2 |  |  |  | ROZPOCET | 0 | 0 | 0 | 0 | 0 | 1 | 0 | 4 | -769318881
| PP |  | ASFALTOVÝ BETON PRO LOŽNÍ VRSTVY ACL 16+, 16S | [14 empty] | PP | 2
| PSC |  | Poznámka k souboru cen:_x000d_ - dodání směsi v požadované kvalitě - očištění podkladu - uložení směsi dle předepsaného technologického předpisu, zhutnění vrstvy v předepsané tloušťce - zřízení vrstvy bez rozlišení šířky, pokládání vrstvy po etapách, včetně pracovních spar a spojů - úpravu napojení, ukončení podél obrubníků, dilatačních zařízení, odvodňovacích proužků, odvodňovačů, vpustí, šachet a pod. - nezahrnuje postřiky, nátěry - nezahrnuje těsnění podél obrubníků, dilatačních zařízení, odvodňovacích proužků, odvodňovačů, vpustí, šachet a pod. | [14 empty] | PSC | 2
| P |  | Poznámka k položce:_x000d_ vyrovnávací vrstva (0-80mm) | [14 empty] | P | 2
| VV |  | 70*6,25*0,04 |  | 17.5 | [12 empty] | VV | 2 | 2 | True | 1 | ROZPOCET
| D | 8 | Trubní vedení |  |  |  | 0 |  |  |  |  | 0 |  | 0 |  | 0 | 1 | D | 1 |  |  |  | ROZPOCET | [6 empty] | 0
27 | K | 87645 | CHRÁNIČKY Z TRUB PLASTOVÝCH DN DO 300MM | M | 57 |  | 0 | OTSKP 2020 |  | základní |  | 0 | 0 | 0 | 0 | 0 | 4 | K | 2 |  |  |  | ROZPOCET | 0 | 0 | 0 | 0 | 0 | 1 | 0 | 4 | -1458889699
| PP |  | CHRÁNIČKY Z TRUB PLASTOVÝCH DN DO 300MM | [14 empty] | PP | 2
| PSC |  | Poznámka k souboru cen:_x000d_ položky pro zhotovení potrubí platí bez ohledu na sklon zahrnuje: - výrobní dokumentaci (včetně technologického předpisu) - dodání veškerého trubního a pomocného materiálu (trouby, trubky, tvarovky, spojovací a těsnící materiál a pod.), podpěrných, závěsných a upevňovacích prvků, včetně potřebných úprav - úprava a příprava podkladu a podpěr, očištění a ošetření podkladu a podpěr - zřízení plně funkčního potrubí, kompletní soustavy, podle příslušného technologického předpisu - zřízení potrubí i jednotlivých částí po etapách, včetně pracovních spar a spojů, pracovního zaslepení konců a pod. - úprava prostupů, průchodů šachtami a komorami, okolí podpěr a vyústění, zaústění, napojení, vyvedení a upevnění odpad. výustí - ochrana potrubí nátěrem (vč. úpravy povrchu), případně izolací, nejsou-li tyto práce předmětem jiné položky - úprava, očištění a ošetření prostoru kolem potrubí včetně případně předepsaného utěsnění konců chrániček - položky platí pro práce prováděné v prostoru zapaženém i nezapaženém a i v kolektorech, chráničkách | [14 empty] | PSC | 2
| P |  | Poznámka k položce:_x000d_ chríničky pro provedení zálivky zápor | [14 empty] | P | 2
| VV |  | 19*3 |  | 57 | [12 empty] | VV | 2 | 2 | True | 1 | ROZPOCET
| D | 9 | Ostatní konstrukce a práce, bourání |  |  |  | 0 |  |  |  |  | 0 |  | 0 |  | 0 | 1 | D | 1 |  |  |  | ROZPOCET | [6 empty] | 0
28 | K | 911GA | SVODIDLO DŘEVOOCELOVÉ, ÚROVEŇ ZADRŽ N2 | M | 80 |  | 0 | OTSKP 2020 |  | základní |  | 0 | 0 | 0 | 0 | 0 | 4 | K | 2 |  |  |  | ROZPOCET | 0 | 0 | 0 | 0 | 0 | 1 | 0 | 4 | 1947128208
| PP |  | SVODIDLO DŘEVOOCELOVÉ, ÚROVEŇ ZADRŽ N2 | [14 empty] | PP | 2
| PSC |  | Poznámka k souboru cen:_x000d_ položka zahrnuje: - kompletní dodávku všech dílů dřevoocelového svodidla s předepsanou povrchovou úpravou kovových částí a impregnačních nátěrů dřevěných částí, včetně spojovacích prvků - montáž a osazení svodidla, osazení sloupků zaberaněním nebo osazením do betonových bloků (včetně betonových bloků a nutných zemních prací) - ukončení zapuštěním do betonových bloků (včetně betonového bloku a nutných zemních prací) nebo koncovkou - přechod na jiný typ svodidla nebo přes mostní závěr nezahrnuje odrazky nebo retroreflexní fólie | [14 empty] | PSC | 2
| P |  | Poznámka k položce:_x000d_ svodidlo včetně náběhů na začátku a konci | [14 empty] | P | 2
| VV |  | 80 |  | 80 | [12 empty] | VV | 2 | 2 | True | 1 | ROZPOCET
29 | K | 91267 | ODRAZKY NA SVODIDLA | KUS | 8 |  | 0 | OTSKP 2020 |  | základní |  | 0 | 0 | 0 | 0 | 0 | 4 | K | 2 |  |  |  | ROZPOCET | 0 | 0 | 0 | 0 | 0 | 1 | 0 | 4 | 1787646441
| PP |  | ODRAZKY NA SVODIDLA | [14 empty] | PP | 2
| PSC |  | Poznámka k souboru cen:_x000d_ - kompletní dodávka se všemi pomocnými a doplňujícími pracemi a součástmi | [14 empty] | PSC | 2
| VV |  | 80/10 |  | 8 | [12 empty] | VV | 2 | 2 | True | 1 | ROZPOCET
30 | K | 94290 | TĚŽKÉ PRACOVNÍ LEŠENÍ DO 3 KPA | M3OP | 150 |  | 0 | OTSKP 2020 |  | základní |  | 0 | 0 | 0 | 0 | 0 | 4 | K | 2 |  |  |  | ROZPOCET | 0 | 0 | 0 | 0 | 0 | 1 | 0 | 4 | -1476444252
| PP |  | TĚŽKÉ PRACOVNÍ LEŠENÍ DO 3 KPA | [14 empty] | PP | 2
| PSC |  | Poznámka k souboru cen:_x000d_ Položka zahrnuje dovoz, montáž, údržbu, opotřebení (nájemné), demontáž, konzervaci, odvoz. | [14 empty] | PSC | 2
| VV |  | 50*1,5*2 |  | 150 | [12 empty] | VV | 2 | 2 | True | 1 | ROZPOCET

## KAR203-0 - SO 203 - Skaln...
{7f369c6a-6099-4ba0-9c70-a33383ed706b}
2
| KRYCÍ LIST SOUPISU PRACÍ | [7 empty] | v --- níže se nacházejí doplnkové a pomocné údaje k sestavám --- v | [8 empty] | False
Stavba:
II/116 před obcí Karlštejn, nestabilní skalní masiv
Objekt:
KAR203-0 - SO 203 - Skalní masiv C (km 38,734-38,880)
| KSO: |  |  |  |  | CC-CZ:
| Místo: |  | Karlštejn |  |  | Datum: | 18. 5. 2021
| Zadavatel: |  |  |  |  | IČ:
|  | Krajská správa a údržba silnic Středočeského kraje |  |  |  | DIČ:
| Uchazeč: |  |  |  |  | IČ: | Vyplň údaj
|  | Vyplň údaj |  |  |  | DIČ: | Vyplň údaj
| Projektant: |  |  |  |  | IČ:
|  | GeoTec-GS, a.s. |  |  |  | DIČ:
| Zpracovatel: |  |  |  |  | IČ:
|  | Ing. Komárek Martin |  |  |  | DIČ:
Poznámka:
| Cena bez DPH | [5 empty] | 0
|  |  | Základ daně |  |  | Sazba daně | Výše daně
| DPH | základní | 0 |  |  | 21% | 0
|  | snížená | 0 |  |  | 15% | 0
|  | zákl. přenesená | 0 |  |  | 21% | 0
|  | sníž. přenesená | 0 |  |  | 15% | 0
|  | nulová | 0 |  |  | 0% | 0
| Cena s DPH |  |  | v | CZK |  | 0
| Projektant |  |  | Zpracovatel
| Datum a podpis: |  | Razítko | Datum a podpis: |  |  | Razítko
| Objednavatel |  |  | Uchazeč
| Datum a podpis: |  | Razítko | Datum a podpis: |  |  | Razítko
REKAPITULACE ČLENĚNÍ SOUPISU PRACÍ
Stavba:
II/116 před obcí Karlštejn, nestabilní skalní masiv
Objekt:
KAR203-0 - SO 203 - Skalní masiv C (km 38,734-38,880)
Místo: |  |  | Karlštejn |  |  | Datum: | 18. 5. 2021
Zadavatel: |  |  | Krajská správa a údržba silnic Středočeského kraje |  |  | Projektant: | GeoTec-GS, a.s.
Uchazeč: |  |  | Vyplň údaj |  |  | Zpracovatel: | Ing. Komárek Martin
Kód dílu - Popis | [6 empty] | Cena celkem [CZK]
Náklady ze soupisu prací | [6 empty] | 0 | [11 empty] | -1
| HSV - Práce a dodávky HSV | [5 empty] | 0
| 0 - Všeobecné konstrukce a práce | [5 empty] | 0
| 1 - Zemní práce | [5 empty] | 0
| 2 - Zakládání | [5 empty] | 0
| 3 - Svislé a kompletní konstrukce | [5 empty] | 0
| 8 - Trubní vedení | [5 empty] | 0
SOUPIS PRACÍ
Stavba:
II/116 před obcí Karlštejn, nestabilní skalní masiv
Objekt:
KAR203-0 - SO 203 - Skalní masiv C (km 38,734-38,880)
Místo: |  |  | Karlštejn |  |  | Datum: | 18. 5. 2021
Zadavatel: |  |  | Krajská správa a údržba silnic Středočeského kraje |  |  | Projektant: | GeoTec-GS, a.s.
Uchazeč: |  |  | Vyplň údaj |  |  | Zpracovatel: | Ing. Komárek Martin
PČ | Typ | Kód | Popis | MJ | Množství | J.cena [CZK] | Cena celkem [CZK] | Cenová soustava |  | DPH | J. Nh [h] | Nh celkem [h] | J. hmotnost [t] | Hmotnost celkem [t] | J. suť [t] | Suť Celkem [t]
Náklady soupisu celkem | [6 empty] | 0 |  |  |  |  | 0 |  | 0 |  | 0 |  | D | -1 | [10 empty] | 0
| D | HSV | Práce a dodávky HSV |  |  |  | 0 |  |  |  |  | 0 |  | 0 |  | 0 | 1 | D | 0 |  |  |  | ROZPOCET | [6 empty] | 0
| D | 0 | Všeobecné konstrukce a práce |  |  |  | 0 |  |  |  |  | 0 |  | 0 |  | 0 | 4 | D | 1 |  |  |  | ROZPOCET | [6 empty] | 0
1 | K | 014101 | POPLATKY ZA SKLÁDKU | M3 | 176 |  | 0 | OTSKP 2020 |  | základní |  | 0 | 0 | 0 | 0 | 0 | 512 | K | 2 |  |  |  | ROZPOCET | 0 | 0 | 0 | 0 | 0 | 1 | 0 | 512 | -424026023
| PP |  | POPLATKY ZA SKLÁDKU | [14 empty] | PP | 2
| PSC |  | Poznámka k souboru cen:_x000d_ zahrnuje veškeré poplatky provozovateli skládky související s uložením odpadu na skládce. | [14 empty] | PSC | 2
| P |  | Poznámka k položce:_x000d_ ZEMINA A KAMENNÁ SUŤ | [14 empty] | P | 2
| D | 1 | Zemní práce |  |  |  | 0 |  |  |  |  | 0 |  | 0 |  | 0 | 4 | D | 1 |  |  |  | ROZPOCET | [6 empty] | 0
2 | K | 11120R | ODSTRANĚNÍ KŘOVIN, HOROLEZECKY | M2 | 552 |  | 0 |  |  | základní |  | 0 | 0 | 0 | 0 | 0 | 512 | K | 2 |  |  |  | ROZPOCET | 0 | 0 | 0 | 0 | 0 | 1 | 0 | 512 | -1367796105
| PP |  | ODSTRANĚNÍ KŘOVIN | [14 empty] | PP | 2
| PSC |  | Poznámka k souboru cen:_x000d_ odstranění křovin a stromů do průměru 100 mm doprava dřevin bez ohledu na vzdálenost spálení na hromadách nebo štěpkování | [14 empty] | PSC | 2
| P |  | Poznámka k položce:_x000d_ odstranění křovin _x000d_ předpoklad - křoviny na 20% celkové plochy_x000d_ | [14 empty] | P | 2
| VV |  | 2760*0,2 |  | 552 | [12 empty] | VV | 2 | 2 | True | 1 | ROZPOCET
3 | K | 112117R | KÁCENÍ STROMŮ D KMENE DO 0,5M, ODVOZ DO 16KM, HOROLEZECKY | KUS | 5 |  | 0 |  |  | základní |  | 0 | 0 | 0 | 0 | 0 | 512 | K | 2 |  |  |  | ROZPOCET | 0 | 0 | 0 | 0 | 0 | 1 | 0 | 512 | -545072170
| PP |  | KÁCENÍ STROMŮ D KMENE DO 0,5M, ODVOZ DO 16KM | [14 empty] | PP | 2
| PSC |  | Poznámka k souboru cen:_x000d_ Kácení stromů se měří v [ks] poražených stromů (průměr stromů se měří ve výšce 1,3m nad terénem) a zahrnuje zejména: - poražení stromu a osekání větví - spálení větví na hromadách nebo štěpkování - dopravu a uložení kmenů, případné další práce s nimi dle pokynů zadávací dokumentace | [14 empty] | PSC | 2
| P |  | Poznámka k položce:_x000d_ - dřevní hmota bude odkoupena zhotovitelem stavby | [14 empty] | P | 2
32 | K | 1123188R | ODKUP DŘEVNÍ HMOTY - ŠTĚPKA | M3 | -4.25 |  | 0 |  |  | základní |  | 0 | 0 | 0 | 0 | 0 | 512 | K | 2 |  |  |  | ROZPOCET | 0 | 0 | 0 | 0 | 0 | 1 | 0 | 512 | 1127024514
| PP |  | odkup zhotovitelem stavby | [14 empty] | PP | 2
| P |  | Poznámka k položce:_x000d_ odpočet ceny_x000d_ předpoklad 0,85 m3/strom | [14 empty] | P | 2
| VV |  | akát pr. do 500 mm | [14 empty] | VV | 2 | 1 | True | 0 | ROZPOCET
| VV |  | -(5*0,85) |  | -4.25 | [12 empty] | VV | 2 | 2 | True | 1 | ROZPOCET
33 | K | 1123189R | ODKUP DŘEVNÍ HMOTY - KMENY A SILNÉ VĚTVE | M3 | -6.25 |  | 0 |  |  | základní |  | 0 | 0 | 0 | 0 | 0 | 512 | K | 2 |  |  |  | ROZPOCET | 0 | 0 | 0 | 0 | 0 | 1 | 0 | 512 | 517874357
| PP |  | odkup zhotovitelem stavby | [14 empty] | PP | 2
| P |  | Poznámka k položce:_x000d_ odpočet ceny_x000d_ předpoklad 1,25 m3/strom | [14 empty] | P | 2
| VV |  | akát pr. do 500 mm | [14 empty] | VV | 2 | 1 | True | 0 | ROZPOCET
| VV |  | -(5*1,25) |  | -6.25 | [12 empty] | VV | 2 | 2 | True | 1 | ROZPOCET
4 | K | 12273R | ODKOPÁVKY A PROKOPÁVKY OBECNÉ TŘ. I, HOROLEZECKY | M3 | 138 |  | 0 |  |  | základní |  | 0 | 0 | 0 | 0 | 0 | 512 | K | 2 |  |  |  | ROZPOCET | 0 | 0 | 0 | 0 | 0 | 1 | 0 | 512 | -1553401130
| PP |  | Povrchové očištění sledované části svahu skalního masivu od volně ležících úlomků horniny - čištění skalního masivu (svahu) bude provedeno v rozsahu obvodu stavby pouze, horolezeckou technikou (motyky a páčidla) - odstraněna bude pouze uvolněná a nestabilní hornina v nezbytně nutném rozsahu - čištění bude prováděno směrem od horní hrany skalního masivu k jeho patě - bourání bude na místě řízeno geotechnickým dozorem stavby - práce musí být řízeny tak, aby nedošlo k nadměrnému navýšení odtěžovaných hmot | [14 empty] | PP | 2
| PSC |  | Poznámka k souboru cen:_x000d_ položka zahrnuje: - vodorovná a svislá doprava, přemístění, přeložení, manipulace s výkopkem - kompletní provedení vykopávky nezapažené i zapažené - ošetření výkopiště po celou dobu práce v něm vč. klimatických opatření - ztížení vykopávek v blízkosti podzemního vedení, konstrukcí a objektů vč. jejich dočasného zajištění - ztížení pod vodou, v okolí výbušnin, ve stísněných prostorech a pod. - příplatek za lepivost - těžení po vrstvách, pásech a po jiných nutných částech (figurách) - čerpání vody vč. čerpacích jímek, potrubí a pohotovostní čerpací soupravy (viz ustanovení k pol. 1151,2) - potřebné snížení hladiny podzemní vody - těžení a rozpojování jednotlivých balvanů - vytahování a nošení výkopku - svahování a přesvah. svahů do konečného tvaru, výměna hornin v podloží a v pláni znehodnocené klimatickými vlivy - ruční vykopávky, odstranění kořenů a napadávek - pažení, vzepření a rozepření vč. přepažování (vyjma štětových stěn) - úpravu, ochranu a očištění dna, základové spáry, stěn a svahů - zhutnění podloží, případně i svahů vč. svahování - zřízení stupňů v podloží a lavic na svazích, není-li pro tyto práce zřízena samostatná položka - udržování výkopiště a jeho ochrana proti vodě - odvedení nebo obvedení vody v okolí výkopiště a ve výkopišti - třídění výkopku - veškeré pomocné konstrukce umožňující provedení vykopávky (příjezdy, sjezdy, nájezdy, lešení, podpěr. konstr., přemostění, zpevněné plochy, zakrytí a pod.) - nezahrnuje uložení zeminy (na skládku, do násypu) ani poplatky za skládku, vykazují se v položce č.0141** | [14 empty] | PSC | 2
| P |  | Poznámka k položce:_x000d_ předpoklad - odborný odhad | [14 empty] | P | 2
| VV |  | 2760*0,05 |  | 138 | [12 empty] | VV | 2 | 2 | True | 1 | ROZPOCET
5 | K | 12273B | ODKOPÁVKY A PROKOPÁVKY OBECNÉ TŘ. I - DOPRAVA | M3KM | 2760 |  | 0 | OTSKP 2020 |  | základní |  | 0 | 0 | 0 | 0 | 0 | 512 | K | 2 |  |  |  | ROZPOCET | 0 | 0 | 0 | 0 | 0 | 1 | 0 | 512 | -1558245803
| PP |  | ODKOPÁVKY A PROKOPÁVKY OBECNÉ TŘ. I - DOPRAVA | [14 empty] | PP | 2
| PSC |  | Poznámka k souboru cen:_x000d_ Položka zahrnuje samostatnou dopravu zeminy. Množství se určí jako součin kubatutry [m3] a požadované vzdálenosti [km]. | [14 empty] | PSC | 2
| P |  | Poznámka k položce:_x000d_ doprava na skládku 20km | [14 empty] | P | 2
| VV |  | 138*20 'Přepočtené koeficientem množství |  | 2760 | [12 empty] | VV | 2 | 2 | False | 1 | ROZPOCET
6 | K | 12841 | DOLAMOVÁNÍ ODKOPÁVEK TŘ. II | M3 | 14 |  | 0 | OTSKP 2020 |  | základní |  | 0 | 0 | 0 | 0 | 0 | 512 | K | 2 |  |  |  | ROZPOCET | 0 | 0 | 0 | 0 | 0 | 1 | 0 | 512 | -1252419325
| PP |  | DOLAMOVÁNÍ ODKOPÁVEK TŘ. II | [14 empty] | PP | 2
| PSC |  | Poznámka k souboru cen:_x000d_ - dolamování označuje těžení výkopu bez použití trhavin. položka zahrnuje: - vodorovná a svislá doprava, přemístění, přeložení, manipulace s výkopkem - kompletní provedení vykopávky nezapažené i zapažené - ošetření výkopiště po celou dobu práce v něm vč. klimatických opatření - ztížení vykopávek v blízkosti podzemního vedení, konstrukcí a objektů vč. jejich dočasného zajištění - ztížení pod vodou, v okolí výbušnin, ve stísněných prostorech a pod. - těžení po vrstvách, pásech a po jiných nutných částech (figurách) - čerpání vody vč. čerpacích jímek, potrubí a pohotovostní čerpací soupravy (viz ustanovení k pol. 1151,2) - potřebné snížení hladiny podzemní vody - těžení a rozpojování jednotlivých balvanů - vytahování a nošení výkopku - svahování a přesvah. svahů do konečného tvaru, výměna hornin v podloží a v pláni znehodnocené klimatickými vlivy - ruční vykopávky, odstranění kořenů a napadávek - pažení, vzepření a rozepření vč. přepažování (vyjma štětových stěn) - úpravu, ochranu a očištění dna, základové spáry, stěn a svahů - zhutnění podloží, případně i svahů vč. svahování - udržování výkopiště a jeho ochrana proti vodě - odvedení nebo obvedení vody v okolí výkopiště a ve výkopišti - třídění výkopku - veškeré pomocné konstrukce umožňující provedení vykopávky (příjezdy, sjezdy, nájezdy, lešení, podpěr. konstr., přemostění, zpevněné plochy, zakrytí a pod.) - nezahrnuje uložení zeminy (na skládku, do násypu) ani poplatky za skládku, vykazují se v položce č.0141 | [14 empty] | PSC | 2
| P |  | Poznámka k položce:_x000d_ vybourání u paty skalního skalního masivu pro zárubní zídky | [14 empty] | P | 2
| VV |  | 6+8 |  | 14 | [12 empty] | VV | 2 | 2 | True | 1 | ROZPOCET
7 | K | 12841R | DOLAMOVÁNÍ ODKOPÁVEK TŘ. II, HOROLEZECKY | M3 | 24 |  | 0 |  |  | základní |  | 0 | 0 | 0 | 0 | 0 | 512 | K | 2 |  |  |  | ROZPOCET | 0 | 0 | 0 | 0 | 0 | 1 | 0 | 512 | 2056352190
| PP |  | OdstraněnÍ nestabilních skalních bloků prováděné ručně metodou postupného rozebírání s využitím speciálních technologií - na rozpojení (probourání) jednotlivých bloků skalního masivu přímo ve stěně bude použito vzduchových ručních sbíjecích a vrtacích kladiv - odstraněna bude pouze uvolněná a nestabilní hornina v nezbytně nutném rozsahu - bourání bude prováděno směrem od horní hrany skalního masivu k jeho patě - bourání bude na místě řízeno geotechnickým dozorem stavby - práce musí být řízeny tak, aby nedošlo k nadměrnému navýšení odtěžovaných hmot | [14 empty] | PP | 2
| PSC |  | Poznámka k souboru cen:_x000d_ - dolamování označuje těžení výkopu bez použití trhavin. položka zahrnuje: - vodorovná a svislá doprava, přemístění, přeložení, manipulace s výkopkem - kompletní provedení vykopávky nezapažené i zapažené - ošetření výkopiště po celou dobu práce v něm vč. klimatických opatření - ztížení vykopávek v blízkosti podzemního vedení, konstrukcí a objektů vč. jejich dočasného zajištění - ztížení pod vodou, v okolí výbušnin, ve stísněných prostorech a pod. - těžení po vrstvách, pásech a po jiných nutných částech (figurách) - čerpání vody vč. čerpacích jímek, potrubí a pohotovostní čerpací soupravy (viz ustanovení k pol. 1151,2) - potřebné snížení hladiny podzemní vody - těžení a rozpojování jednotlivých balvanů - vytahování a nošení výkopku - svahování a přesvah. svahů do konečného tvaru, výměna hornin v podloží a v pláni znehodnocené klimatickými vlivy - ruční vykopávky, odstranění kořenů a napadávek - pažení, vzepření a rozepření vč. přepažování (vyjma štětových stěn) - úpravu, ochranu a očištění dna, základové spáry, stěn a svahů - zhutnění podloží, případně i svahů vč. svahování - udržování výkopiště a jeho ochrana proti vodě - odvedení nebo obvedení vody v okolí výkopiště a ve výkopišti - třídění výkopku - veškeré pomocné konstrukce umožňující provedení vykopávky (příjezdy, sjezdy, nájezdy, lešení, podpěr. konstr., přemostění, zpevněné plochy, zakrytí a pod.) - nezahrnuje uložení zeminy (na skládku, do násypu) ani poplatky za skládku, vykazují se v položce č.0141 | [14 empty] | PSC | 2
| P |  | Poznámka k položce:_x000d_ odstranění nestabilních skalních bloků_x000d_ předpoklad - odborný odhad | [14 empty] | P | 2
| VV |  | 24 |  | 24 | [12 empty] | VV | 2 | 2 | True | 1 | ROZPOCET
8 | K | 12841B | DOLAMOVÁNÍ ODKOPÁVEK TŘ. II - DOPRAVA | M3KM | 760 |  | 0 | OTSKP 2020 |  | základní |  | 0 | 0 | 0 | 0 | 0 | 512 | K | 2 |  |  |  | ROZPOCET | 0 | 0 | 0 | 0 | 0 | 1 | 0 | 512 | 1573062720
| PP |  | DOLAMOVÁNÍ ODKOPÁVEK TŘ. II - DOPRAVA | [14 empty] | PP | 2
| PSC |  | Poznámka k souboru cen:_x000d_ Položka zahrnuje samostatnou dopravu zeminy. Množství se určí jako součin kubatutry [m3] a požadované vzdálenosti [km]. | [14 empty] | PSC | 2
| P |  | Poznámka k položce:_x000d_ doprava na skládku 20km | [14 empty] | P | 2
| VV |  | 38*20 'Přepočtené koeficientem množství |  | 760 | [12 empty] | VV | 2 | 2 | False | 1 | ROZPOCET
9 | K | 12843 | PŘEDRCENÍ VÝKOPKU TŘ. II | M3 | 38 |  | 0 | OTSKP 2020 |  | základní |  | 0 | 0 | 0 | 0 | 0 | 512 | K | 2 |  |  |  | ROZPOCET | 0 | 0 | 0 | 0 | 0 | 1 | 0 | 512 | -1415210902
| PP |  | PŘEDRCENÍ VÝKOPKU TŘ. II | [14 empty] | PP | 2
| PSC |  | Poznámka k souboru cen:_x000d_ položka nezahrnuje žádnou manipulaci s výkopkem (nakládání, doprava) | [14 empty] | PSC | 2
| D | 2 | Zakládání |  |  |  | 0 |  |  |  |  | 0 |  | 0 |  | 0 | 4 | D | 1 |  |  |  | ROZPOCET | [6 empty] | 0
10 | K | 26132R | VRTY PRO KOTVENÍ, INJEKTÁŽ NA POVRCHU TŘ. III D DO 100MM, RUČNĚ, HOROLEZECKÝM ZPŮSOBEM | M | 117.6 |  | 0 |  |  | základní |  | 0 | 0 | 0 | 0 | 0 | 512 | K | 2 |  |  |  | ROZPOCET | 0 | 0 | 0 | 0 | 0 | 1 | 0 | 512 | -1256939848
| PP |  | VRTY PRO KOTVENÍ, INJEKTÁŽ A MIKROPILOTY NA POVRCHU TŘ. III D DO 100MM | [14 empty] | PP | 2
| PSC |  | Poznámka k souboru cen:_x000d_ položka zahrnuje: přemístění, montáž a demontáž vrtných souprav svislou dopravu zeminy z vrtu vodorovnou dopravu zeminy bez uložení na skládku případně nutné pažení dočasné (včetně odpažení) i trvalé | [14 empty] | PSC | 2
| P |  | Poznámka k položce:_x000d_ vrty pro kotevní tyče lan s okem - zvětralá skála nebo zemina | [14 empty] | P | 2
| VV |  | (78+73+45)*1,25/2,5*0,4*3 |  | 117.6 | [12 empty] | VV | 2 | 2 | True | 1 | ROZPOCET
11 | K | 26142R | VRTY PRO KOTVENÍ, INJEKTÁŽ NA POVRCHU TŘ. IV D DO 100MM, RUČNĚ, HOROLEZECKÝM ZPŮSOBEM | M | 74 |  | 0 |  |  | základní |  | 0 | 0 | 0 | 0 | 0 | 512 | K | 2 |  |  |  | ROZPOCET | 0 | 0 | 0 | 0 | 0 | 1 | 0 | 512 | -1987773046
| PP |  | VRTY PRO KOTVENÍ, INJEKTÁŽ A MIKROPILOTY NA POVRCHU TŘ. IV D DO 100MM | [14 empty] | PP | 2
| PSC |  | Poznámka k souboru cen:_x000d_ položka zahrnuje: přemístění, montáž a demontáž vrtných souprav svislou dopravu zeminy z vrtu vodorovnou dopravu zeminy bez uložení na skládku případně nutné pažení dočasné (včetně odpažení) i trvalé | [14 empty] | PSC | 2
| P |  | Poznámka k položce:_x000d_ vrty pro sloupky a kotevní tyče lan ochranného plotu | [14 empty] | P | 2
| VV |  | (45/3+1+9/3+1)*1,5 |  | 30 | [12 empty] | VV | 2 | 2 | True | 0 | ROZPOCET
| VV |  | (45/3+2+9/3+2)*2 |  | 44 | [12 empty] | VV | 2 | 2 | True | 0 | ROZPOCET
| VV |  | Součet |  | 74 | [12 empty] | VV | 2 | 4 | True | 1 | ROZPOCET
12 | K | 261514R | VRTY PRO KOTVENÍ A INJEKTÁŽ TŘ V NA POVRCHU D DO 35MM, RUČNĚ, HOROLEZECKÝM ZPŮSOBEM | M | 62.4 |  | 0 |  |  | základní |  | 0 | 0 | 0 | 0 | 0 | 512 | K | 2 |  |  |  | ROZPOCET | 0 | 0 | 0 | 0 | 0 | 1 | 0 | 512 | -2007220099
| PP |  | VRTY PRO KOTVENÍ A INJEKTÁŽ TŘ V NA POVRCHU D DO 35MM | [14 empty] | PP | 2
| PSC |  | Poznámka k souboru cen:_x000d_ položka zahrnuje: přemístění, montáž a demontáž vrtných souprav svislou dopravu zeminy z vrtu vodorovnou dopravu zeminy bez uložení na skládku případně nutné pažení dočasné (včetně odpažení) i trvalé | [14 empty] | PSC | 2
| P |  | Poznámka k položce:_x000d_ vrty pro trny kotevních bloků | [14 empty] | P | 2
| VV |  | (6+12+8)*6*0,4 |  | 62.4 | [12 empty] | VV | 2 | 2 | True | 1 | ROZPOCET
13 | K | 261515R | VRTY PRO KOTVENÍ A INJEKTÁŽ NA POVRCHU TŘ. V D DO 50MM, RUČNĚ, HOROLEZECKÝM ZPŮSOBEM | M | 416.1 |  | 0 |  |  | základní |  | 0 | 0 | 0 | 0 | 0 | 512 | K | 2 |  |  |  | ROZPOCET | 0 | 0 | 0 | 0 | 0 | 1 | 0 | 512 | 1251194428
| PP |  | VRTY PRO KOTVENÍ A INJEKTÁŽ NA POVRCHU TŘ. V D DO 50MM, RUČNĚ, HOROLEZECKÝM ZPŮSOBEM | [14 empty] | PP | 2
| PSC |  | Poznámka k souboru cen:_x000d_ položka zahrnuje: přemístění, montáž a demontáž vrtných souprav svislou dopravu zeminy z vrtu vodorovnou dopravu zeminy bez uložení na skládku případně nutné pažení dočasné (včetně odpažení) i trvalé | [14 empty] | PSC | 2
| P |  | Poznámka k položce:_x000d_ vrty pro svorníky a kotevní tyče lan s okem ve zdravé skále | [14 empty] | P | 2
| VV |  | 199*1,5 |  | 298.5 | [12 empty] | VV | 2 | 2 | True | 0 | ROZPOCET
| VV |  | (78+73+45)*1,25/2,5*0,6*2 |  | 117.6 | [12 empty] | VV | 2 | 2 | True | 0 | ROZPOCET
| VV |  | Součet |  | 416.1 | [12 empty] | VV | 2 | 4 | True | 1 | ROZPOCET
14 | K | 26152R | VRTY PRO KOTVENÍ A INJEKTÁŽ NA POVRCHU TŘ. V D DO 100MM, RUČNĚ, HOROLEZECKÝM ZPŮSOBEM | M | 104 |  | 0 |  |  | základní |  | 0 | 0 | 0 | 0 | 0 | 512 | K | 2 |  |  |  | ROZPOCET | 0 | 0 | 0 | 0 | 0 | 1 | 0 | 512 | 695922504
| PP |  | VRTY PRO KOTVENÍ, INJEKTÁŽ A MIKROPILOTY NA POVRCHU TŘ. V D DO 100MM | [14 empty] | PP | 2
| PSC |  | Poznámka k souboru cen:_x000d_ položka zahrnuje: přemístění, montáž a demontáž vrtných souprav svislou dopravu zeminy z vrtu vodorovnou dopravu zeminy bez uložení na skládku případně nutné pažení dočasné (včetně odpažení) i trvalé | [14 empty] | PSC | 2
| P |  | Poznámka k položce:_x000d_ Vrty pro kotvy - lokální kotvení (kotevní bloky) | [14 empty] | P | 2
| VV |  | (6+12+8)*4 |  | 104 | [12 empty] | VV | 2 | 2 | True | 1 | ROZPOCET
15 | K | 28536R1 | KOTVENÍ NA POVRCHU Z BETONÁŘSKÉ VÝZTUŽE DL. DO 2M, HOROLEZECKÝM ZPŮSOBEM | KUS | 58 |  | 0 |  |  | základní |  | 0 | 0 | 0 | 0 | 0 | 512 | K | 2 |  |  |  | ROZPOCET | 0 | 0 | 0 | 0 | 0 | 1 | 0 | 512 | -535402291
| PP |  | Kotevní tyč z betonářské oceli øR25 mm (B 500 B) s kovaným a svařeným okem s antikorozní ochranou (Zn) - vlepená polyesterovou pryskyřicí do předvrtaných otvorů Položka zahrnuje: - výrobu a dodání vřetně povrchové úpravy - osazení a vlepení do vrtu | [14 empty] | PP | 2
| P |  | Poznámka k položce:_x000d_ kotevní tyče lan ochranné sítě (okovky) dl. 2,0 m (ve zdravé hornině)_x000d_ - předpoklad 60% z celkového množství kotev | [14 empty] | P | 2
| VV |  | (78+73+45)*1,25/2,5*0,6 |  | 58.8 | [12 empty] | VV | 2 | 2 | True | 0 | ROZPOCET
| VV |  | 58 |  | 58 | [12 empty] | VV | 2 | 2 | True | 1 | ROZPOCET
16 | K | 28536R2 | KOTVENÍ NA POVRCHU Z BETONÁŘSKÉ VÝZTUŽE DL. DO 2M AKT.CEM, HOROLEZECKÝM ZPŮSOBEM | KUS | 22 |  | 0 |  |  | základní |  | 0 | 0 | 0 | 0 | 0 | 512 | K | 2 |  |  |  | ROZPOCET | 0 | 0 | 0 | 0 | 0 | 1 | 0 | 512 | 707666199
| PP |  | Kotevní tyč z betonářské oceli øR25 mm (B 500 B) s kovaným a svařeným okem s antikorozní ochranou (Zn) - vlepená aktivovanou cementovou směsí do předvrtaných otvorů Položka zahrnuje: - výrobu a dodání vřetně povrchové úpravy - osazení a vlepení do vrtu | [14 empty] | PP | 2
| P |  | Poznámka k položce:_x000d_ kotevní tyče kotevních lan ochranného plotu (okovky) dl. 2,0 m (v zemině nebo zvětralé hornině)_x000d_ | [14 empty] | P | 2
| VV |  | 45/3+2+9/3+2 |  | 22 | [12 empty] | VV | 2 | 2 | True | 1 | ROZPOCET
17 | K | 28536R3 | KOTVENÍ NA POVRCHU Z BETONÁŘSKÉ VÝZTUŽE DL. DO 3M AKT.CEM, HOROLEZECKÝM ZPŮSOBEM | KUS | 39 |  | 0 |  |  | základní |  | 0 | 0 | 0 | 0 | 0 | 512 | K | 2 |  |  |  | ROZPOCET | 0 | 0 | 0 | 0 | 0 | 1 | 0 | 512 | 1749523743
| PP |  | Kotevní tyč z betonářské oceli øR25 mm (B 500 B) s kovaným a svařeným okem s antikorozní ochranou (Zn) - vlepená aktivovanou cementovou směsí do předvrtaných otvorů Položka zahrnuje: - výrobu a dodání vřetně povrchové úpravy - osazení a vlepení do vrtu | [14 empty] | PP | 2
| P |  | Poznámka k položce:_x000d_ kotevní tyče lan ochranné sítě (okovky) dl. 3,0 m (v zemině nebo zvětralé hornině)_x000d_ - předpoklad 40% z celkového množství kotev | [14 empty] | P | 2
| VV |  | (78+73+45)*1,25/2,5*0,4 |  | 39.2 | [12 empty] | VV | 2 | 2 | True | 0 | ROZPOCET
| VV |  | 39 |  | 39 | [12 empty] | VV | 2 | 2 | True | 1 | ROZPOCET
18 | K | 285393R | DODATEČNÉ KOTVENÍ VLEPENÍM BETONÁŘSKÉ VÝZTUŽE D DO 20MM DO VRTŮ, HOROLEZECKÝM ZPŮSOBEM | KUS | 156 |  | 0 |  |  | základní |  | 0 | 0 | 0 | 0 | 0 | 512 | K | 2 |  |  |  | ROZPOCET | 0 | 0 | 0 | 0 | 0 | 1 | 0 | 512 | -1622498195
| PP |  | DODATEČNÉ KOTVENÍ VLEPENÍM BETONÁŘSKÉ VÝZTUŽE D DO 20MM DO VRTŮ | [14 empty] | PP | 2
| PSC |  | Poznámka k souboru cen:_x000d_ Položka zahrnuje: dodání výztuže předepsaného profilu a předepsané délky (do 600mm) provedení vrtu předepsaného profilu a předepsané délky (do 300mm) vsunutí výztuže do vyvrtaného profilu a její zalepení předepsaným pojivem případně nutné lešení | [14 empty] | PSC | 2
| P |  | Poznámka k položce:_x000d_ trny kotevních bloků - 6ks/ kotevní blok_x000d_ předpoklad - 26 kotev | [14 empty] | P | 2
| VV |  | (6+12+8)*6 |  | 156 | [12 empty] | VV | 2 | 2 | True | 1 | ROZPOCET
19 | K | 285394R1 | SLOUPKY PLOTU, VLEPENÍ AKT. CEM. Z BETONÁŘSKÉ VÝZTUŽE D DO 32MM DO VRTŮ, HOROLEZECKÝM ZPŮSOBEM | KUS | 20 |  | 0 |  |  | základní |  | 0 | 0 | 0 | 0 | 0 | 512 | K | 2 |  |  |  | ROZPOCET | 0 | 0 | 0 | 0 | 0 | 1 | 0 | 512 | 1630554274
| PP |  | Sloupky plotu z betonářské oceli øR25 mm (B 500 B) dl. 3,50 m s navařenými oky s antikorozní ochranou (Zn) - vlepené aktivovanou cementovou směsí do předvrtaných otvorů Položka zahrnuje: - výrobu a dodání vřetně povrchové úpravy - osazení a vlepení do vrtu | [14 empty] | PP | 2
| P |  | Poznámka k položce:_x000d_ slouky ochranného plotu | [14 empty] | P | 2
| VV |  | 45/3+1+9/3+1 |  | 20 | [12 empty] | VV | 2 | 2 | True | 1 | ROZPOCET
20 | K | 289324R | STŘÍKANÝ ŽELEZOBETON DO C25/30, HOROLEZECKÝM ZPŮSOBEM | M3 | 23.4 |  | 0 |  |  | základní |  | 0 | 0 | 0 | 0 | 0 | 512 | K | 2 |  |  |  | ROZPOCET | 0 | 0 | 0 | 0 | 0 | 1 | 0 | 512 | 452406837
| PP |  | STŘÍKANÝ ŽELEZOBETON DO C25/30 | [14 empty] | PP | 2
| PSC |  | Poznámka k souboru cen:_x000d_ - dodání čerstvého betonu (betonové směsi) požadované kvality, jeho uložení do požadovaného tvaru při jakékoliv hustotě výztuže, konzistenci čerstvého betonu a způsobu hutnění, ošetření a ochranu betonu, - zhotovení nepropustného, mrazuvzdorného betonu a betonu požadované trvanlivosti a vlastností, - užití potřebných přísad a technologií výroby betonu, - zřízení pracovních a dilatačních spar, včetně potřebných úprav, výplně, vložek, opracování, očištění a ošetření, - bednění požadovaných konstr. (i ztracené) s úpravou dle požadované kvality povrchu betonu, včetně odbedňovacích a odskružovacích prostředků, - podpěrné konstr. (skruže) a lešení všech druhů pro bednění, uložení čerstvého betonu, výztuže a doplňkových konstr., vč. požadovaných otvorů, ochranných a bezpečnostních opatření a základů těchto konstrukcí a lešení, - vytvoření kotevních čel, kapes, nálitků, a sedel, - zřízení všech požadovaných otvorů, kapes, výklenků, prostupů, dutin, drážek a pod., vč. ztížení práce a úprav kolem nich, - úpravy pro osazení výztuže, doplňkových konstrukcí a vybavení, - úpravy povrchu pro položení požadované izolace, povlaků a nátěrů, případně vyspravení, - ztížení práce u kabelových a injektážních trubek a ostatních zařízení osazovaných do betonu, - konstrukce betonových kloubů, upevnění kotevních prvků a doplňkových konstrukcí, - nátěry zabraňující soudržnost betonu a bednění, - výplň, těsnění a tmelení spar a spojů, - opatření povrchů betonu izolací proti zemní vlhkosti v částech, kde přijdou do styku se zeminou nebo kamenivem, - případné zřízení spojovací vrstvy u základů, - úpravy pro osazení zařízení ochrany konstrukce proti vlivu bludných proudů, | [14 empty] | PSC | 2
| P |  | Poznámka k položce:_x000d_ kotevní blok_x000d_ předpoklad - 26 kotev | [14 empty] | P | 2
| VV |  | (6*1,5+12*1,5+8*1,5)*0,6 |  | 23.4 | [12 empty] | VV | 2 | 2 | True | 1 | ROZPOCET
21 | K | 289365R | VÝZTUŽ STŘÍKANÉHO BETONU Z OCELI 10505, B500B, HOROLEZECKÝM ZPŮSOBEM | T | 0.39 |  | 0 |  |  | základní |  | 0 | 0 | 0 | 0 | 0 | 512 | K | 2 |  |  |  | ROZPOCET | 0 | 0 | 0 | 0 | 0 | 1 | 0 | 512 | 1941193468
| PP |  | VÝZTUŽ STŘÍKANÉHO BETONU Z OCELI 10505, B500B | [14 empty] | PP | 2
| PSC |  | Poznámka k souboru cen:_x000d_ Položka zahrnuje veškerý materiál, výrobky a polotovary, včetně mimostaveništní a vnitrostaveništní dopravy (rovněž přesuny), včetně naložení a složení, případně s uložením - dodání betonářské výztuže v požadované kvalitě, stříhání, řezání, ohýbání a spojování do všech požadovaných tvarů (vč. armakošů) a uložení s požadovaným zajištěním polohy a krytí výztuže betonem, - veškeré svary nebo jiné spoje výztuže, - pomocné konstrukce a práce pro osazení a upevnění výztuže (provedení vrtu, dodání a vsunutí kotvičky, její zalepení předepsaným pojivem), - zednické výpomoci pro montáž betonářské výztuže, - úpravy výztuže pro osazení doplňkových konstrukcí, - ochranu výztuže do doby jejího zabetonování, - úpravy výztuže pro zřízení železobetonových kloubů, kotevních prvků, závěsných ok a doplňkových konstrukcí, - veškerá opatření pro zajištění soudržnosti výztuže a betonu, - vodivé propojení výztuže, které je součástí ochrany konstrukce proti vlivům bludných proudů, vyvedení do měřících skříní nebo míst pro měření bludných proudů (vlastní měřící skříně se uvádějí položkami SD 74), - povrchovou antikorozní úpravu výztuže, - separaci výztuže, - osazení měřících zařízení a úpravy pro ně, - osazení měřících skříní nebo míst pro měření bludných proudů. | [14 empty] | PSC | 2
| P |  | Poznámka k položce:_x000d_ kotevní blok - kotvičky výztuže | [14 empty] | P | 2
| VV |  | (6*1,5+12*1,5+8*1,5)*0,01 |  | 0.39 | [12 empty] | VV | 2 | 2 | True | 1 | ROZPOCET
22 | K | 289366R | VÝZTUŽ STŘÍKANÉHO BETONU Z KARI SITÍ, HOROLEZECKÝM ZPŮSOBEM | T | 0.913 |  | 0 |  |  | základní |  | 0 | 0 | 0 | 0 | 0 | 512 | K | 2 |  |  |  | ROZPOCET | 0 | 0 | 0 | 0 | 0 | 1 | 0 | 512 | 37797349
| PP |  | VÝZTUŽ STŘÍKANÉHO BETONU Z KARI SITÍ | [14 empty] | PP | 2
| PSC |  | Poznámka k souboru cen:_x000d_ Položka zahrnuje veškerý materiál, výrobky a polotovary, včetně mimostaveništní a vnitrostaveništní dopravy (rovněž přesuny), včetně naložení a složení, případně s uložením - dodání betonářské výztuže v požadované kvalitě, stříhání, řezání, ohýbání a spojování do všech požadovaných tvarů (vč. armakošů) a uložení s požadovaným zajištěním polohy a krytí výztuže betonem, - veškeré svary nebo jiné spoje výztuže, - pomocné konstrukce a práce pro osazení a upevnění výztuže (provedení vrtu, dodání a vsunutí kotvičky, její zalepení předepsaným pojivem), - zednické výpomoci pro montáž betonářské výztuže, - úpravy výztuže pro osazení doplňkových konstrukcí, - ochranu výztuže do doby jejího zabetonování, - úpravy výztuže pro zřízení železobetonových kloubů, kotevních prvků, závěsných ok a doplňkových konstrukcí, - veškerá opatření pro zajištění soudržnosti výztuže a betonu, - vodivé propojení výztuže, které je součástí ochrany konstrukce proti vlivům bludných proudů, vyvedení do měřících skříní nebo míst pro měření bludných proudů (vlastní měřící skříně se uvádějí položkami SD 74), - povrchovou antikorozní úpravu výztuže, - separaci výztuže, - osazení měřících zařízení a úpravy pro ně, - osazení měřících skříní nebo míst pro měření bludných proudů. | [14 empty] | PSC | 2
| P |  | Poznámka k položce:_x000d_ kotevní blok - 3x KARI KY49 7,9kg/m2 | [14 empty] | P | 2
| VV |  | (6*1,5+12*1,5+8*1,5)*3*0,0078 |  | 0.913 | [12 empty] | VV | 2 | 2 | True | 1 | ROZPOCET
23 | K | 285372R | KOTVENÍ NA POVRCHU Z PŘEDPÍNACÍ VÝZTUŽE DL. DO 4M, HOROLEZECKÝM ZPŮSOBEM | KUS | 26 |  | 0 |  |  | základní |  | 0 | 0 | 0 | 0 | 0 | 512 | K | 2 |  |  |  | ROZPOCET | 0 | 0 | 0 | 0 | 0 | 1 | 0 | 512 | 1168021987
| PP |  | CELOZÁVITOVÁ TYČ (CKT) průměru 28 mm (ocel S 670 H) s antikorozní ochranou Zn - vlepená aktivovanou cementovou směsí - roznášecí deska kotvy 180x180x45mm s kulovým sedlem a typová šestihranná půlkulová roznášecí matice s antikorozní ochranou Zn | [14 empty] | PP | 2
| PSC |  | Poznámka k souboru cen:_x000d_ položka zahrnuje dodávku předepsané kotvy, případně její protikorozní úpravu, její osazení do vrtu, zainjektování a napnutí, případně opěrné desky nezahrnuje vrty | [14 empty] | PSC | 2
| P |  | Poznámka k položce:_x000d_ lokální kotvení - kotevní bloky | [14 empty] | P | 2
| VV |  | 6+12+8 |  | 26 | [12 empty] | VV | 2 | 2 | True | 1 | ROZPOCET
24 | K | 284431R1 | SVORNÍKY LEPENÉ DL DO 1,5M ÚNOS DO 50KN, HOROLEZECKÝM ZPŮSOBEM | KUS | 199 |  | 0 |  |  | základní |  | 0 | 0 | 0 | 0 | 0 | 512 | K | 2 |  |  |  | ROZPOCET | 0 | 0 | 0 | 0 | 0 | 1 | 0 | 512 | -1900621920
| PP |  | CELOZÁVITOVÁ TYČ (CKT) průměru 22 mm (ocel S 670 H) s antikorozní ochranou Zn - vlepená polyesterovou pryskyřicí do předvrtaných otvorů - roznášecí deska kotvy a typová šestihranná matice s antikorozní ochranou Zn Položka zahrnuje: - výrobu a dodání vřetně povrchové úpravy - osazení a vlepení do vrtu | [14 empty] | PP | 2
| P |  | Poznámka k položce:_x000d_ kotvení ochranné sítě 1ks/4m2, délka 1,5 m | [14 empty] | P | 2
| VV |  | plocha dle ACAD | [14 empty] | VV | 2 | 1 | True | 0 | ROZPOCET
| VV |  | (10,3+13,6+11,2+6,3+11,6+6,9+7,5+12,4)*10 |  | 798 | [12 empty] | VV | 2 | 2 | True | 0 | ROZPOCET
| VV |  | 798/4 |  | 199.5 | [12 empty] | VV | 2 | 2 | True | 0 | ROZPOCET
| VV |  | 199 |  | 199 | [12 empty] | VV | 2 | 2 | True | 1 | ROZPOCET
25 | K | 289941R2 | ZPEVNĚNÍ SKALNÍCH PLOCH Z OCELOVÝCH SÍTÍ PEVNOSTI 100 KN/M HOROLEZECKÝM ZPŮSOBEM | M2 | 798 |  | 0 |  |  | základní |  | 0 | 0 | 0 | 0 | 0 | 512 | K | 2 |  |  |  | ROZPOCET | 0 | 0 | 0 | 0 | 0 | 1 | 0 | 512 | -471927520
| PP |  | Vysokopevnostní pletivo (tahová pevnost pletiva min 100 kN/m) s maximálním rozměrem ok sítě 80 x 100 mm. Použita může být jedna síť splňující všechny výše uvedené požadavky nebo bude plošné zajištění skalního masivu provedeno dvěma ochrannými sítěmi kombinujícími požadavky na pevnost a maximální rozměry oka sítě. Jednotlivé pásy ochranné sítě budou pak vzájemně spojovány typovými sponami Ocelová síť bude opatřena antikorozní úpravou žárovým pokovením drátu slitinou zinku a hliníku (Zn+Al). Na okraji ochranných sítí budou instalována ocelová lana průměr Ø 12,5/14,5 mm s dvojitou antikorozní ochranou (pozinkování a poplastování). Ocelové pletivo bude na obvodu upevněno typovými sponami na ocelová lana a v ploše přikotveno ke skalnímu svahu rastrem ocelových svorníků. Položka zahrnuje: - dodávků požadované ochranné sítě včetně potřebných přesahů - dodávku obvodových kotevních lan - všechen potřebný spojovací materiál Položka nezahrnuje: - veškeré kotevní prvky | [14 empty] | PP | 2
| P |  | Poznámka k položce:_x000d_ ochranná síť | [14 empty] | P | 2
| VV |  | plocha dle ACAD | [14 empty] | VV | 2 | 1 | True | 0 | ROZPOCET
| VV |  | (10,3+13,6+11,2+6,3+11,6+6,9+7,5+12,4)*10 |  | 798 | [12 empty] | VV | 2 | 2 | True | 1 | ROZPOCET
26 | K | 289941R3 | OCHRANNÉ PLOTY Z OCELOVÝCH SÍTÍ PEVNOSTI 40 KN/M HOROLEZECKÝM ZPŮSOBEM | M2 | 97.2 |  | 0 |  |  | základní |  | 0 | 0 | 0 | 0 | 0 | 512 | K | 2 |  |  |  | ROZPOCET | 0 | 0 | 0 | 0 | 0 | 1 | 0 | 512 | 2144894759
| PP |  | Vysokopevnostní pletivo (tahová pevnost pletiva min 40 kN/m) s maximálním rozměrem ok sítě 60 x 80 mm. Ocelová síť bude opatřena antikorozní úpravou žárovým pokovením drátu slitinou zinku a hliníku (Zn+Al). Nedílnou součástí plotu jsou nosná a kotevní ocelová lana průměr Ø 10/12 mm s dvojitou antikorozní ochranou (pozinkování a poplastování). Ocelové pletivo plotu bude upevněno typovými sponami na nosná ocelová lana Položka zahrnuje: - dodávků požadované ochranné sítě včetně potřebných přesahů - dodávku nosných a kotevních lan - všechen potřebný spojovací materiál Položka nezahrnuje: - sloupky plotu - veškeré kotevní prvky | [14 empty] | PP | 2
| VV |  | (45+9)*1,8 |  | 97.2 | [12 empty] | VV | 2 | 2 | True | 1 | ROZPOCET
27 | K | 289973R | OPLÁŠTĚNÍ (ZPEVNĚNÍ) Z GEOROHOŽÍ HOROLEZECKÝM ZPŮSOBEM | M2 | 351 |  | 0 |  |  | základní |  | 0 | 0 | 0 | 0 | 0 | 512 | K | 2 |  |  |  | ROZPOCET | 0 | 0 | 0 | 0 | 0 | 1 | 0 | 512 | 789559140
| PP |  | Protierozní PP třírozměrná UV stabilizovaná georohož, plošná hmotnost min. 300 g/m2 a tloušťka min. 12 mm - georohož je podložena pod ocelovou sítí, kterou je na svah uchycena Položka zahrnuje: - dodávků požadované georohože včetně potřebných přesahů | [14 empty] | PP | 2
| VV |  | plocha dle ACAD | [14 empty] | VV | 2 | 1 | True | 0 | ROZPOCET
| VV |  | (10,3+13,6+11,2)*10 |  | 351 | [12 empty] | VV | 2 | 2 | True | 1 | ROZPOCET
| D | 3 | Svislé a kompletní konstrukce |  |  |  | 0 |  |  |  |  | 0 |  | 0 |  | 0 | 1 | D | 1 |  |  |  | ROZPOCET | [6 empty] | 0
28 | K | 327212R | ZDI OPĚRNÉ, ZÁRUBNÍ, NÁBŘEŽNÍ Z LOMOVÉHO KAMENE NA MC | M3 | 6.6 |  | 0 | OTSKP 2020 |  | základní |  | 0 | 0 | 0 | 0 | 0 | 4 | K | 2 |  |  |  | ROZPOCET | 0 | 0 | 0 | 0 | 0 | 1 | 0 | 4 | 1488329955
| PP |  | použita bude vhodná čast vyboranného kamene vč,. výběru a úpravy jednotlivých kamennů zdivy | [14 empty] | PP | 2
| PSC |  | Poznámka k souboru cen:_x000d_ položka zahrnuje dodávku a osazení lomového kamene, jeho výběr a případnou úpravu, dodávku předepsané malty, spárování. | [14 empty] | PSC | 2
| VV |  | (10+12)*0,3 |  | 6.6 | [12 empty] | VV | 2 | 2 | True | 1 | ROZPOCET
29 | K | 327314 | ZDI OPĚRNÉ, ZÁRUBNÍ, NÁBŘEŽNÍ Z PROSTÉHO BETONU DO C25/30 | M3 | 11 |  | 0 | OTSKP 2020 |  | základní |  | 0 | 0 | 0 | 0 | 0 | 4 | K | 2 |  |  |  | ROZPOCET | 0 | 0 | 0 | 0 | 0 | 1 | 0 | 4 | 1987410481
| PP |  | ZDI OPĚRNÉ, ZÁRUBNÍ, NÁBŘEŽNÍ Z PROSTÉHO BETONU DO C25/30 | [14 empty] | PP | 2
| PSC |  | Poznámka k souboru cen:_x000d_ - dodání čerstvého betonu (betonové směsi) požadované kvality, jeho uložení do požadovaného tvaru při jakékoliv hustotě výztuže, konzistenci čerstvého betonu a způsobu hutnění, ošetření a ochranu betonu, - zhotovení nepropustného, mrazuvzdorného betonu a betonu požadované trvanlivosti a vlastností, - užití potřebných přísad a technologií výroby betonu, - zřízení pracovních a dilatačních spar, včetně potřebných úprav, výplně, vložek, opracování, očištění a ošetření, - bednění požadovaných konstr. (i ztracené) s úpravou dle požadované kvality povrchu betonu, včetně odbedňovacích a odskružovacích prostředků, - podpěrné konstr. (skruže) a lešení všech druhů pro bednění, uložení čerstvého betonu, výztuže a doplňkových konstr., vč. požadovaných otvorů, ochranných a bezpečnostních opatření a základů těchto konstrukcí a lešení, - vytvoření kotevních čel, kapes, nálitků, a sedel, - zřízení všech požadovaných otvorů, kapes, výklenků, prostupů, dutin, drážek a pod., vč. ztížení práce a úprav kolem nich, - úpravy pro osazení výztuže, doplňkových konstrukcí a vybavení, - úpravy povrchu pro položení požadované izolace, povlaků a nátěrů, případně vyspravení, - ztížení práce u kabelových a injektážních trubek a ostatních zařízení osazovaných do betonu, - konstrukce betonových kloubů, upevnění kotevních prvků a doplňkových konstrukcí, - nátěry zabraňující soudržnost betonu a bednění, - výplň, těsnění a tmelení spar a spojů, - opatření povrchů betonu izolací proti zemní vlhkosti v částech, kde přijdou do styku se zeminou nebo kamenivem, - případné zřízení spojovací vrstvy u základů, - úpravy pro osazení zařízení ochrany konstrukce proti vlivu bludných proudů | [14 empty] | PSC | 2
| P |  | Poznámka k položce:_x000d_ zárubní zídky u paty skalního masivu | [14 empty] | P | 2
| VV |  | (10+12)*0,5 |  | 11 | [12 empty] | VV | 2 | 2 | True | 1 | ROZPOCET
| D | 8 | Trubní vedení |  |  |  | 0 |  |  |  |  | 0 |  | 0 |  | 0 | 1 | D | 1 |  |  |  | ROZPOCET | [6 empty] | 0
30 | K | 87426 | POTRUBÍ Z TRUB PLAST ODPAD DN DO 80MM | M | 1.6 |  | 0 | OTSKP 2020 |  | základní |  | 0 | 0 | 0 | 0 | 0 | 4 | K | 2 |  |  |  | ROZPOCET | 0 | 0 | 0 | 0 | 0 | 1 | 0 | 4 | -816455436
| PP |  | POTRUBÍ Z TRUB PLAST ODPAD DN DO 80MM | [14 empty] | PP | 2
| PSC |  | Poznámka k souboru cen:_x000d_ položky pro zhotovení potrubí platí bez ohledu na sklon zahrnuje: - výrobní dokumentaci (včetně technologického předpisu) - dodání veškerého trubního a pomocného materiálu (trouby, trubky, tvarovky, spojovací a těsnící materiál a pod.), podpěrných, závěsných a upevňovacích prvků, včetně potřebných úprav - úprava a příprava podkladu a podpěr, očištění a ošetření podkladu a podpěr - zřízení plně funkčního potrubí, kompletní soustavy, podle příslušného technologického předpisu - zřízení potrubí i jednotlivých částí po etapách, včetně pracovních spar a spojů, pracovního zaslepení konců a pod. - úprava prostupů, průchodů šachtami a komorami, okolí podpěr a vyústění, zaústění, napojení, vyvedení a upevnění odpad. výustí - ochrana potrubí nátěrem (vč. úpravy povrchu), případně izolací, nejsou-li tyto práce předmětem jiné položky - úprava, očištění a ošetření prostoru kolem potrubí - položky platí pro práce prováděné v prostoru zapaženém i nezapaženém a i v kolektorech, chráničkách - položky zahrnují i práce spojené s nutnými obtoky, převáděním a čerpáním vody nezahrnuje zkoušky vodotěsnosti a televizní prohlídku | [14 empty] | PSC | 2
| P |  | Poznámka k položce:_x000d_ vyústění drenáže zárubní zídky u paty skalního masivu | [14 empty] | P | 2
| VV |  | 0,8+0,8 |  | 1.6 | [12 empty] | VV | 2 | 2 | True | 1 | ROZPOCET
31 | K | 875262 | POTRUBÍ DREN Z TRUB PLAST (I FLEXIBIL) DN DO 80MM DĚROVANÝCH | M | 5 |  | 0 | OTSKP 2020 |  | základní |  | 0 | 0 | 0 | 0 | 0 | 4 | K | 2 |  |  |  | ROZPOCET | 0 | 0 | 0 | 0 | 0 | 1 | 0 | 4 | 547793553
| PP |  | POTRUBÍ DREN Z TRUB PLAST (I FLEXIBIL) DN DO 80MM DĚROVANÝCH | [14 empty] | PP | 2
| PSC |  | Poznámka k souboru cen:_x000d_ položky pro zhotovení potrubí platí bez ohledu na sklon zahrnuje: - výrobní dokumentaci (včetně technologického předpisu) - dodání veškerého trubního a pomocného materiálu (trouby, trubky, tvarovky, spojovací a těsnící materiál a pod.), podpěrných, závěsných a upevňovacích prvků, včetně potřebných úprav - úprava a příprava podkladu a podpěr, očištění a ošetření podkladu a podpěr - zřízení plně funkčního potrubí, kompletní soustavy, podle příslušného technologického předpisu - zřízení potrubí i jednotlivých částí po etapách, včetně pracovních spar a spojů, pracovního zaslepení konců a pod. - úprava prostupů, průchodů šachtami a komorami, okolí podpěr a vyústění, zaústění, napojení, vyvedení a upevnění odpad. výustí - ochrana potrubí nátěrem (vč. úpravy povrchu), případně izolací, nejsou-li tyto práce předmětem jiné položky - úprava, očištění a ošetření prostoru kolem potrubí - položky platí pro práce prováděné v prostoru zapaženém i nezapaženém a i v kolektorech, chráničkách - položky zahrnují i práce spojené s nutnými obtoky, převáděním a čerpáním vody | [14 empty] | PSC | 2
| P |  | Poznámka k položce:_x000d_ drenáž rubu zárubní zídky u paty skalního masivu | [14 empty] | P | 2
| VV |  | 2+3 |  | 5 | [12 empty] | VV | 2 | 2 | True | 1 | ROZPOCET

## KAR401-0 - SO 401 - Přelo...
{cecc7fb5-3c51-4aec-b594-f117874d2bf8}
2
| KRYCÍ LIST SOUPISU PRACÍ | [7 empty] | v --- níže se nacházejí doplnkové a pomocné údaje k sestavám --- v | [8 empty] | False
Stavba:
II/116 před obcí Karlštejn, nestabilní skalní masiv
Objekt:
KAR401-0 - SO 401 - Přeložka podzemního vedení SEK (metalický kabel)
| KSO: |  |  |  |  | CC-CZ:
| Místo: |  | Karlštejn |  |  | Datum: | 18. 5. 2021
| Zadavatel: |  |  |  |  | IČ:
|  | Krajská správa a údržba silnic Středočeského kraje |  |  |  | DIČ:
| Uchazeč: |  |  |  |  | IČ: | Vyplň údaj
|  | Vyplň údaj |  |  |  | DIČ: | Vyplň údaj
| Projektant: |  |  |  |  | IČ:
|  | GeoTec-GS, a.s. |  |  |  | DIČ:
| Zpracovatel: |  |  |  |  | IČ:
|  | Ing. Komárek Martin |  |  |  | DIČ:
Poznámka:
| Cena bez DPH | [5 empty] | 90000
|  |  | Základ daně |  |  | Sazba daně | Výše daně
| DPH | základní | 90000 |  |  | 21% | 18900
|  | snížená | 0 |  |  | 15% | 0
|  | zákl. přenesená | 0 |  |  | 21% | 0
|  | sníž. přenesená | 0 |  |  | 15% | 0
|  | nulová | 0 |  |  | 0% | 0
| Cena s DPH |  |  | v | CZK |  | 108900
| Projektant |  |  | Zpracovatel
| Datum a podpis: |  | Razítko | Datum a podpis: |  |  | Razítko
| Objednavatel |  |  | Uchazeč
| Datum a podpis: |  | Razítko | Datum a podpis: |  |  | Razítko
REKAPITULACE ČLENĚNÍ SOUPISU PRACÍ
Stavba:
II/116 před obcí Karlštejn, nestabilní skalní masiv
Objekt:
KAR401-0 - SO 401 - Přeložka podzemního vedení SEK (metalický kabel)
Místo: |  |  | Karlštejn |  |  | Datum: | 18. 5. 2021
Zadavatel: |  |  | Krajská správa a údržba silnic Středočeského kraje |  |  | Projektant: | GeoTec-GS, a.s.
Uchazeč: |  |  | Vyplň údaj |  |  | Zpracovatel: | Ing. Komárek Martin
Kód dílu - Popis | [6 empty] | Cena celkem [CZK]
Náklady ze soupisu prací | [6 empty] | 90000 | [11 empty] | -1
| PSV - Práce a dodávky PSV | [5 empty] | 90000
| 749 - Elektromontáže - ostatní práce a konstrukce | [5 empty] | 90000
SOUPIS PRACÍ
Stavba:
II/116 před obcí Karlštejn, nestabilní skalní masiv
Objekt:
KAR401-0 - SO 401 - Přeložka podzemního vedení SEK (metalický kabel)
Místo: |  |  | Karlštejn |  |  | Datum: | 18. 5. 2021
Zadavatel: |  |  | Krajská správa a údržba silnic Středočeského kraje |  |  | Projektant: | GeoTec-GS, a.s.
Uchazeč: |  |  | Vyplň údaj |  |  | Zpracovatel: | Ing. Komárek Martin
PČ | Typ | Kód | Popis | MJ | Množství | J.cena [CZK] | Cena celkem [CZK] | Cenová soustava |  | DPH | J. Nh [h] | Nh celkem [h] | J. hmotnost [t] | Hmotnost celkem [t] | J. suť [t] | Suť Celkem [t]
Náklady soupisu celkem | [6 empty] | 90000 |  |  |  |  | 0 |  | 0 |  | 0 |  | D | -1 | [7 empty] | 90000
| D | PSV | Práce a dodávky PSV |  |  |  | 90000 |  |  |  |  | 0 |  | 0 |  | 0 | 2 | D | 0 | ROZPOCET | [6 empty] | 90000
| D | 749 | Elektromontáže - ostatní práce a konstrukce |  |  |  | 90000 |  |  |  |  | 0 |  | 0 |  | 0 | 2 | D | 1 | ROZPOCET | [6 empty] | 90000
1 | K | 70970R | PŘELOŽKA PODZEMNÍHO VEDENÍ SEK | KPL | 1 | 90000 | 90000 |  |  | základní |  | 0 | 0 | 0 | 0 | 0 | 16 | K | 2 | ROZPOCET | 90000 | 0 | 0 | 0 | 0 | 1 | 90000 | 16 | -858093344
| PSC |  | Poznámka k souboru cen:_x000d_ 1. Položka obsahuje: – veškeré práce a materiál obsažený v názvu položky 2. Položka neobsahuje: X 3. Způsob měření: Udává se počet kusů kompletní konstrukce nebo práce. | [14 empty] | PSC | 2
| P |  | Poznámka k položce:_x000d_ Trvalá (stranová) přeložka podzemního vedení SEK (metalický kabel) nutná pro realizaci navrhovaných stavebních prací b v úseku skalního masivu B (km 38,570-38,670). _x000d_ Přeložka bude provedena v délce ochranné bariery a nového dřevoocelového svodidla (cca 100,0 m). _x000d_ Překládka podzemního vedení SEK bude realizována majitelem a správcem sítě CETIN a.s. na základě smlouvy o realizaci překládky sítě SEK č. VPI/VP/2018/060 _x000d_ | [14 empty] | P | 2

## KAR900-0 - SO 900 - DIO
{ad5a44cc-ba8e-48b6-80ec-f5b71ce9b59a}
2
| KRYCÍ LIST SOUPISU PRACÍ | [7 empty] | v --- níže se nacházejí doplnkové a pomocné údaje k sestavám --- v | [8 empty] | False
Stavba:
II/116 před obcí Karlštejn, nestabilní skalní masiv
Objekt:
KAR900-0 - SO 900 - DIO
| KSO: |  |  |  |  | CC-CZ:
| Místo: |  | Karlštejn |  |  | Datum: | 18. 5. 2021
| Zadavatel: |  |  |  |  | IČ:
|  | Krajská správa a údržba silnic Středočeského kraje |  |  |  | DIČ:
| Uchazeč: |  |  |  |  | IČ: | Vyplň údaj
|  | Vyplň údaj |  |  |  | DIČ: | Vyplň údaj
| Projektant: |  |  |  |  | IČ:
|  | GeoTec-GS, a.s. |  |  |  | DIČ:
| Zpracovatel: |  |  |  |  | IČ:
|  | Ing. Komárek Martin |  |  |  | DIČ:
Poznámka:
| Cena bez DPH | [5 empty] | 0
|  |  | Základ daně |  |  | Sazba daně | Výše daně
| DPH | základní | 0 |  |  | 21% | 0
|  | snížená | 0 |  |  | 15% | 0
|  | zákl. přenesená | 0 |  |  | 21% | 0
|  | sníž. přenesená | 0 |  |  | 15% | 0
|  | nulová | 0 |  |  | 0% | 0
| Cena s DPH |  |  | v | CZK |  | 0
| Projektant |  |  | Zpracovatel
| Datum a podpis: |  | Razítko | Datum a podpis: |  |  | Razítko
| Objednavatel |  |  | Uchazeč
| Datum a podpis: |  | Razítko | Datum a podpis: |  |  | Razítko
REKAPITULACE ČLENĚNÍ SOUPISU PRACÍ
Stavba:
II/116 před obcí Karlštejn, nestabilní skalní masiv
Objekt:
KAR900-0 - SO 900 - DIO
Místo: |  |  | Karlštejn |  |  | Datum: | 18. 5. 2021
Zadavatel: |  |  | Krajská správa a údržba silnic Středočeského kraje |  |  | Projektant: | GeoTec-GS, a.s.
Uchazeč: |  |  | Vyplň údaj |  |  | Zpracovatel: | Ing. Komárek Martin
Kód dílu - Popis | [6 empty] | Cena celkem [CZK]
Náklady ze soupisu prací | [6 empty] | 0 | [11 empty] | -1
| 9 - Ostatní konstrukce a práce, bourání | [5 empty] | 0
SOUPIS PRACÍ
Stavba:
II/116 před obcí Karlštejn, nestabilní skalní masiv
Objekt:
KAR900-0 - SO 900 - DIO
Místo: |  |  | Karlštejn |  |  | Datum: | 18. 5. 2021
Zadavatel: |  |  | Krajská správa a údržba silnic Středočeského kraje |  |  | Projektant: | GeoTec-GS, a.s.
Uchazeč: |  |  | Vyplň údaj |  |  | Zpracovatel: | Ing. Komárek Martin
PČ | Typ | Kód | Popis | MJ | Množství | J.cena [CZK] | Cena celkem [CZK] | Cenová soustava |  | DPH | J. Nh [h] | Nh celkem [h] | J. hmotnost [t] | Hmotnost celkem [t] | J. suť [t] | Suť Celkem [t]
Náklady soupisu celkem | [6 empty] | 0 |  |  |  |  | 0 |  | 0 |  | 0 |  | D | -1 | [10 empty] | 0
| D | 9 | Ostatní konstrukce a práce, bourání |  |  |  | 0 |  |  |  |  | 0 |  | 0 |  | 0 | 4 | D | 0 |  |  |  | ROZPOCET | [6 empty] | 0
1 | K | 911DC2 | SVODIDLO BETON, ÚROVEŇ ZADRŽ H2 VÝŠ 1,0M - MONTÁŽ S PŘESUNEM (BEZ DODÁVKY) | M | 28 |  | 0 | OTSKP 2020 |  | základní |  | 0 | 0 | 0 | 0 | 0 | 512 | K | 1 |  |  |  | ROZPOCET | 0 | 0 | 0 | 0 | 0 | 1 | 0 | 512 | -392531212
| PP |  | SVODIDLO BETON, ÚROVEŇ ZADRŽ H2 VÝŠ 1,0M - MONTÁŽ S PŘESUNEM (BEZ DODÁVKY) | [14 empty] | PP | 1
| PSC |  | Poznámka k souboru cen:_x000d_ položka zahrnuje: - dopravu demontovaného zařízení z dočasné skládky - jeho montáž a osazení na určeném místě - nutnou opravu poškozených částí - případnou náhradu zničených částí nezahrnuje podkladní vrstvu | [14 empty] | PSC | 1
| P |  | Poznámka k položce:_x000d_ úsek SO201_x000d_ doba uzavirky 20 dní | [14 empty] | P | 1
2 | K | 911DC2R | SVODIDLO BETON, ÚROVEŇ ZADRŽ H2 VÝŠ 1,0M S PLOTOVÝM NÁSTAVCEM - MONTÁŽ S PŘESUNEM (BEZ DODÁVKY) | M | 165 |  | 0 |  |  | základní |  | 0 | 0 | 0 | 0 | 0 | 512 | K | 1 |  |  |  | ROZPOCET | 0 | 0 | 0 | 0 | 0 | 1 | 0 | 512 | -1235343782
| PP |  | Stávající dočasná bariera Doprava (přesun na místě stavby) | [14 empty] | PP | 1
| PSC |  | Poznámka k souboru cen:_x000d_ položka zahrnuje: - dopravu demontovaného zařízení z dočasné skládky - jeho montáž a osazení na určeném místě - nutnou opravu poškozených částí - případnou náhradu zničených částí nezahrnuje podkladní vrstvu | [14 empty] | PSC | 1
| P |  | Poznámka k položce:_x000d_ úsek SO202 a SO203 | [14 empty] | P | 1
| VV |  | 60*2+45 |  | 165 | [12 empty] | VV | 1 | 2 | True | 1 | ROZPOCET
3 | K | 911DC3 | SVODIDLO BETON, ÚROVEŇ ZADRŽ H2 VÝŠ 1,0M - DEMONTÁŽ S PŘESUNEM | M | 28 |  | 0 | OTSKP 2020 |  | základní |  | 0 | 0 | 0 | 0 | 0 | 512 | K | 1 |  |  |  | ROZPOCET | 0 | 0 | 0 | 0 | 0 | 1 | 0 | 512 | -136060254
| PP |  | SVODIDLO BETON, ÚROVEŇ ZADRŽ H2 VÝŠ 1,0M - DEMONTÁŽ S PŘESUNEM | [14 empty] | PP | 1
| PSC |  | Poznámka k souboru cen:_x000d_ položka zahrnuje: - demontáž a odstranění zařízení - jeho odvoz na předepsané místo | [14 empty] | PSC | 1
| P |  | Poznámka k položce:_x000d_ úsek SO201_x000d_ doba uzavirky 20 dní | [14 empty] | P | 1
4 | K | 911DC3R | SVODIDLO BETON, ÚROVEŇ ZADRŽ H2 VÝŠ 1,0M S PLOTOVÝM NÁSTAVCEM - DEMONTÁŽ S PŘESUNEM | M | 270 |  | 0 |  |  | základní |  | 0 | 0 | 0 | 0 | 0 | 512 | K | 1 |  |  |  | ROZPOCET | 0 | 0 | 0 | 0 | 0 | 1 | 0 | 512 | -32683704
| PP |  | Stávající dočasná bariera | [14 empty] | PP | 1
| PSC |  | Poznámka k souboru cen:_x000d_ položka zahrnuje: - demontáž a odstranění zařízení - jeho odvoz na předepsané místo | [14 empty] | PSC | 1
| P |  | Poznámka k položce:_x000d_ úsek SO202 a SO203 | [14 empty] | P | 1
| VV |  | 60*3+45*2 |  | 270 | [12 empty] | VV | 1 | 2 | True | 1 | ROZPOCET
5 | K | 911DC9 | SVODIDLO BETON, ÚROVEŇ ZADRŽ H2 VÝŠ 1,0M - NÁJEM | MDEN | 560 |  | 0 | OTSKP 2020 |  | základní |  | 0 | 0 | 0 | 0 | 0 | 512 | K | 1 |  |  |  | ROZPOCET | 0 | 0 | 0 | 0 | 0 | 1 | 0 | 512 | -386390614
| PP |  | SVODIDLO BETON, ÚROVEŇ ZADRŽ H2 VÝŠ 1,0M - NÁJEM | [14 empty] | PP | 1
| PSC |  | Poznámka k souboru cen:_x000d_ položka zahrnuje denní sazbu za pronájem zařízení počet měrných jednotek se určí jako součin délky zařízení a počtu dnů použití | [14 empty] | PSC | 1
| P |  | Poznámka k položce:_x000d_ úsek SO201_x000d_ doba uzavirky 20 dní | [14 empty] | P | 1
| VV |  | 28*20 'Přepočtené koeficientem množství |  | 560 | [12 empty] | VV | 1 | 2 | False | 1 | ROZPOCET
6 | K | 914112 | DOPRAVNÍ ZNAČKY ZÁKLAD VELIKOSTI OCEL NEREFLEXNÍ - MONTÁŽ S PŘEMÍST | KUS | 45 |  | 0 | OTSKP 2020 |  | základní |  | 0 | 0 | 0 | 0 | 0 | 4 | K | 1 |  |  |  | ROZPOCET | 0 | 0 | 0 | 0 | 0 | 1 | 0 | 4 | 1710124551
| PP |  | DOPRAVNÍ ZNAČKY ZÁKLAD VELIKOSTI OCEL NEREFLEXNÍ - MONTÁŽ S PŘEMÍST | [14 empty] | PP | 1
| PSC |  | Poznámka k souboru cen:_x000d_ položka zahrnuje: - dopravu demontované značky z dočasné skládky - osazení a montáž značky na místě určeném projektem - nutnou opravu poškozených částí nezahrnuje dodávku značky | [14 empty] | PSC | 1
| P |  | Poznámka k položce:_x000d_ postupně budou uzavřeny úseky SO201, SO202 a SO203_x000d_ celková doba uzavirky 4 měsíce (120 dní)_x000d_ použito bude 15ks dopravních značek na jeden uzavřený úsek komunikace | [14 empty] | P | 1
| VV |  | (2*7+1)*3 |  | 45 | [12 empty] | VV | 1 | 2 | True | 1 | ROZPOCET
7 | K | 914113 | DOPRAVNÍ ZNAČKY ZÁKLADNÍ VELIKOSTI OCELOVÉ NEREFLEXNÍ - DEMONTÁŽ | KUS | 45 |  | 0 | OTSKP 2020 |  | základní |  | 0 | 0 | 0 | 0 | 0 | 4 | K | 1 |  |  |  | ROZPOCET | 0 | 0 | 0 | 0 | 0 | 1 | 0 | 4 | -1557569227
| PP |  | DOPRAVNÍ ZNAČKY ZÁKLADNÍ VELIKOSTI OCELOVÉ NEREFLEXNÍ - DEMONTÁŽ | [14 empty] | PP | 1
| PSC |  | Poznámka k souboru cen:_x000d_ Položka zahrnuje odstranění, demontáž a odklizení materiálu s odvozem na předepsané místo | [14 empty] | PSC | 1
| P |  | Poznámka k položce:_x000d_ postupně budou uzavřeny úseky SO201, SO202 a SO203_x000d_ celková doba uzavirky 4 měsíce (120 dní)_x000d_ použito bude 15ks dopravních značek na jeden uzavřený úsek komunikace | [14 empty] | P | 1
8 | K | 914119 | DOPRAV ZNAČKY ZÁKLAD VEL OCEL NEREFLEXNÍ - NÁJEMNÉ | KSDEN | 1800 |  | 0 | OTSKP 2020 |  | základní |  | 0 | 0 | 0 | 0 | 0 | 4 | K | 1 |  |  |  | ROZPOCET | 0 | 0 | 0 | 0 | 0 | 1 | 0 | 4 | -842941563
| PP |  | DOPRAV ZNAČKY ZÁKLAD VEL OCEL NEREFLEXNÍ - NÁJEMNÉ | [14 empty] | PP | 1
| PSC |  | Poznámka k souboru cen:_x000d_ položka zahrnuje sazbu za pronájem dopravních značek a zařízení, počet jednotek je určen jako součin počtu značek a počtu dní použití | [14 empty] | PSC | 1
| P |  | Poznámka k položce:_x000d_ postupně budou uzavřeny úseky SO201, SO202 a SO203_x000d_ celková doba uzavirky 4 měsíce (120 dní)_x000d_ použito bude 15ks dopravních značek na jeden uzavřený úsek komunikace | [14 empty] | P | 1
| VV |  | (2*7+1)*30*4 |  | 1800 | [12 empty] | VV | 1 | 2 | True | 1 | ROZPOCET
9 | K | 914942 | SLOUPKY A STOJKY DZ Z HLINÍK TRUBEK DO PATKY MONT S PŘESUNEM | KUS | 33 |  | 0 | OTSKP 2020 |  | základní |  | 0 | 0 | 0 | 0 | 0 | 4 | K | 1 |  |  |  | ROZPOCET | 0 | 0 | 0 | 0 | 0 | 1 | 0 | 4 | 1204391727
| PP |  | SLOUPKY A STOJKY DZ Z HLINÍK TRUBEK DO PATKY MONT S PŘESUNEM | [14 empty] | PP | 1
| PSC |  | Poznámka k souboru cen:_x000d_ položka zahrnuje: - dopravu demontovaného zařízení z dočasné skládky - osazení a montáž zařízení na místě určeném projektem - nutnou opravu poškozených částí nezahrnuje dodávku sloupku, stojky a upevňovacího zařízení | [14 empty] | PSC | 1
| P |  | Poznámka k položce:_x000d_ postupně budou uzavřeny úseky SO201, SO202 a SO203_x000d_ celková doba uzavirky 4 měsíce (120 dní)_x000d_ použito bude 15ks dopravních značek (11 sloupků) na jeden uzavřený úsek komunikace | [14 empty] | P | 1
| VV |  | (2*5+1)*3 |  | 33 | [12 empty] | VV | 1 | 2 | True | 1 | ROZPOCET
10 | K | 914943 | SLOUPKY A STOJKY DZ Z HLINÍK TRUBEK DO PATKY DEMONTÁŽ | KUS | 33 |  | 0 | OTSKP 2020 |  | základní |  | 0 | 0 | 0 | 0 | 0 | 4 | K | 1 |  |  |  | ROZPOCET | 0 | 0 | 0 | 0 | 0 | 1 | 0 | 4 | 223694186
| PP |  | SLOUPKY A STOJKY DZ Z HLINÍK TRUBEK DO PATKY DEMONTÁŽ | [14 empty] | PP | 1
| PSC |  | Poznámka k souboru cen:_x000d_ Položka zahrnuje odstranění, demontáž a odklizení materiálu s odvozem na předepsané místo | [14 empty] | PSC | 1
| P |  | Poznámka k položce:_x000d_ postupně budou uzavřeny úseky SO201, SO202 a SO203_x000d_ celková doba uzavirky 4 měsíce (120 dní)_x000d_ použito bude 15ks dopravních značek (11 sloupků) na jeden uzavřený úsek komunikace | [14 empty] | P | 1
11 | K | 914949 | SLOUPKY A STOJKY DZ Z HLINÍK TRUBEK DO PATKY NÁJEMNÉ | KSDEN | 1320 |  | 0 | OTSKP 2020 |  | základní |  | 0 | 0 | 0 | 0 | 0 | 4 | K | 1 |  |  |  | ROZPOCET | 0 | 0 | 0 | 0 | 0 | 1 | 0 | 4 | -655467103
| PP |  | SLOUPKY A STOJKY DZ Z HLINÍK TRUBEK DO PATKY NÁJEMNÉ | [14 empty] | PP | 1
| PSC |  | Poznámka k souboru cen:_x000d_ položka zahrnuje sazbu za pronájem dopravních značek a zařízení. Počet měrných jednotek se určí jako součin počtu sloupků a počtu dní použití | [14 empty] | PSC | 1
| P |  | Poznámka k položce:_x000d_ postupně budou uzavřeny úseky SO201, SO202 a SO203_x000d_ celková doba uzavirky 4 měsíce (120 dní)_x000d_ použito bude 15ks dopravních značek (11 sloupků) na jeden uzavřený úsek komunikace | [14 empty] | P | 1
| VV |  | (2*5+1)*30*4 |  | 1320 | [12 empty] | VV | 1 | 2 | True | 1 | ROZPOCET
12 | K | 915321 | VODOR DOPRAV ZNAČ Z FÓLIE DOČAS ODSTRANITEL - DOD A POKLÁDKA | M2 | 2.25 |  | 0 | OTSKP 2020 |  | základní |  | 0 | 0 | 0 | 0 | 0 | 4 | K | 1 |  |  |  | ROZPOCET | 0 | 0 | 0 | 0 | 0 | 1 | 0 | 4 | 676870009
| PP |  | VODOR DOPRAV ZNAČ Z FÓLIE DOČAS ODSTRANITEL - DOD A POKLÁDKA | [14 empty] | PP | 1
| PSC |  | Poznámka k souboru cen:_x000d_ položka zahrnuje: - dodání a pokládku předepsané fólie - zahrnuje předznačení | [14 empty] | PSC | 1
| P |  | Poznámka k položce:_x000d_ příčná čára souvislá V5_x000d_ žlutá nalepovací páska šířky 125 mm_x000d_ postupně budou uzavřeny úseky SO201, SO202 a SO203_x000d_ | [14 empty] | P | 1
| VV |  | (2*3*0,125)*3 |  | 2.25 | [12 empty] | VV | 1 | 2 | True | 1 | ROZPOCET
13 | K | 915322 | VODOR DOPRAV ZNAČ Z FÓLIE DOČAS ODSTRANITEL - ODSTRANĚNÍ | M2 | 2.25 |  | 0 | OTSKP 2020 |  | základní |  | 0 | 0 | 0 | 0 | 0 | 4 | K | 1 |  |  |  | ROZPOCET | 0 | 0 | 0 | 0 | 0 | 1 | 0 | 4 | -200626771
| PP |  | VODOR DOPRAV ZNAČ Z FÓLIE DOČAS ODSTRANITEL - ODSTRANĚNÍ | [14 empty] | PP | 1
| PSC |  | Poznámka k souboru cen:_x000d_ zahrnuje odstranění značení bez ohledu na způsob provedení (zatření, zbroušení) a odklizení vzniklé suti | [14 empty] | PSC | 1
| P |  | Poznámka k položce:_x000d_ příčná čára souvislá V5_x000d_ žlutá nalepovací páska šířky 125 mm_x000d_ postupně budou uzavřeny úseky SO201, SO202 a SO203 | [14 empty] | P | 1
14 | K | 916122 | DOPRAV SVĚTLO VÝSTRAŽ SOUPRAVA 3KS - MONTÁŽ S PŘESUNEM | KUS | 6 |  | 0 | OTSKP 2020 |  | základní |  | 0 | 0 | 0 | 0 | 0 | 4 | K | 1 |  |  |  | ROZPOCET | 0 | 0 | 0 | 0 | 0 | 1 | 0 | 4 | -1051462608
| PP |  | DOPRAV SVĚTLO VÝSTRAŽ SOUPRAVA 3KS - MONTÁŽ S PŘESUNEM | [14 empty] | PP | 1
| PSC |  | Poznámka k souboru cen:_x000d_ položka zahrnuje: - přemístění zařízení z dočasné skládky a jeho osazení a montáž na místě určeném projektem - údržbu po celou dobu trvání funkce, náhradu zničených nebo ztracených kusů, nutnou opravu poškozených částí - napájení z baterie včetně záložní baterie | [14 empty] | PSC | 1
| P |  | Poznámka k položce:_x000d_ postupně budou uzavřeny úseky SO201, SO202 a SO203_x000d_ celková doba uzavirky 4 měsíce (120 dní)_x000d_ použito bude 6ks výstražných světel VS1 na jeden uzavřený úsek komunikace | [14 empty] | P | 1
| VV |  | 2*3 |  | 6 | [12 empty] | VV | 1 | 2 | True | 1 | ROZPOCET
15 | K | 916123 | DOPRAV SVĚTLO VÝSTRAŽ SOUPRAVA 3KS - DEMONTÁŽ | KUS | 6 |  | 0 | OTSKP 2020 |  | základní |  | 0 | 0 | 0 | 0 | 0 | 4 | K | 1 |  |  |  | ROZPOCET | 0 | 0 | 0 | 0 | 0 | 1 | 0 | 4 | 2119809972
| PP |  | DOPRAV SVĚTLO VÝSTRAŽ SOUPRAVA 3KS - DEMONTÁŽ | [14 empty] | PP | 1
| PSC |  | Poznámka k souboru cen:_x000d_ Položka zahrnuje odstranění, demontáž a odklizení zařízení s odvozem na předepsané místo | [14 empty] | PSC | 1
| P |  | Poznámka k položce:_x000d_ postupně budou uzavřeny úseky SO201, SO202 a SO203_x000d_ celková doba uzavirky 4 měsíce (120 dní)_x000d_ použito bude 6ks výstražných světel VS1 na jeden uzavřený úsek komunikace | [14 empty] | P | 1
16 | K | 916129 | DOPRAV SVĚTLO VÝSTRAŽ SOUPRAVA 3KS - NÁJEMNÉ | KSDEN | 240 |  | 0 | OTSKP 2020 |  | základní |  | 0 | 0 | 0 | 0 | 0 | 4 | K | 1 |  |  |  | ROZPOCET | 0 | 0 | 0 | 0 | 0 | 1 | 0 | 4 | -113122831
| PP |  | DOPRAV SVĚTLO VÝSTRAŽ SOUPRAVA 3KS - NÁJEMNÉ | [14 empty] | PP | 1
| PSC |  | Poznámka k souboru cen:_x000d_ položka zahrnuje sazbu za pronájem zařízení. Počet měrných jednotek se určí jako součin počtu zařízení a počtu dní použití. | [14 empty] | PSC | 1
| P |  | Poznámka k položce:_x000d_ postupně budou uzavřeny úseky SO201, SO202 a SO203_x000d_ celková doba uzavirky 4 měsíce (120 dní)_x000d_ použito bude 6ks výstražných světel VS1 na jeden uzavřený úsek komunikace | [14 empty] | P | 1
| VV |  | 2*30*4 |  | 240 | [12 empty] | VV | 1 | 2 | True | 1 | ROZPOCET
17 | K | 916152 | SEMAFOROVÁ PŘENOSNÁ SOUPRAVA - MONTÁŽ S PŘESUNEM | KUS | 3 |  | 0 | OTSKP 2020 |  | základní |  | 0 | 0 | 0 | 0 | 0 | 4 | K | 1 |  |  |  | ROZPOCET | 0 | 0 | 0 | 0 | 0 | 1 | 0 | 4 | -602785224
| PP |  | SEMAFOROVÁ PŘENOSNÁ SOUPRAVA - MONTÁŽ S PŘESUNEM | [14 empty] | PP | 1
| PSC |  | Poznámka k souboru cen:_x000d_ položka zahrnuje: - přemístění zařízení z dočasné skládky a jeho osazení a montáž na místě určeném projektem - údržbu po celou dobu trvání funkce, náhradu zničených nebo ztracených kusů, nutnou opravu poškozených částí - napájení z baterie včetně záložní baterie | [14 empty] | PSC | 1
| P |  | Poznámka k položce:_x000d_ postupně budou uzavřeny úseky SO201, SO202 a SO203_x000d_ celková doba uzavirky 4 měsíce (120 dní) | [14 empty] | P | 1
| VV |  | 3 |  | 3 | [12 empty] | VV | 1 | 2 | True | 1 | ROZPOCET
18 | K | 916153 | SEMAFOROVÁ PŘENOSNÁ SOUPRAVA - DEMONTÁŽ | KUS | 3 |  | 0 | OTSKP 2020 |  | základní |  | 0 | 0 | 0 | 0 | 0 | 4 | K | 1 |  |  |  | ROZPOCET | 0 | 0 | 0 | 0 | 0 | 1 | 0 | 4 | 1788366250
| PP |  | SEMAFOROVÁ PŘENOSNÁ SOUPRAVA - DEMONTÁŽ | [14 empty] | PP | 1
| PSC |  | Poznámka k souboru cen:_x000d_ Položka zahrnuje odstranění, demontáž a odklizení zařízení s odvozem na předepsané místo | [14 empty] | PSC | 1
| P |  | Poznámka k položce:_x000d_ postupně budou uzavřeny úseky SO201, SO202 a SO203_x000d_ celková doba uzavirky 4 měsíce (120 dní) | [14 empty] | P | 1
19 | K | 916159 | SEMAFOROVÁ PŘENOSNÁ SOUPRAVA - NÁJEMNÉ | KSDEN | 120 |  | 0 | OTSKP 2020 |  | základní |  | 0 | 0 | 0 | 0 | 0 | 4 | K | 1 |  |  |  | ROZPOCET | 0 | 0 | 0 | 0 | 0 | 1 | 0 | 4 | 1070363213
| PP |  | SEMAFOROVÁ PŘENOSNÁ SOUPRAVA - NÁJEMNÉ | [14 empty] | PP | 1
| PSC |  | Poznámka k souboru cen:_x000d_ položka zahrnuje sazbu za pronájem zařízení. Počet měrných jednotek se určí jako součin počtu zařízení a počtu dní použití. | [14 empty] | PSC | 1
| P |  | Poznámka k položce:_x000d_ postupně budou uzavřeny úseky SO201, SO202 a SO203_x000d_ celková doba uzavirky 4 měsíce (120 dní)_x000d_ | [14 empty] | P | 1
| VV |  | 1*30*4 |  | 120 | [12 empty] | VV | 1 | 2 | True | 1 | ROZPOCET
20 | K | 916312 | DOPRAVNÍ ZÁBRANY Z2 S FÓLIÍ TŘ 1 - MONTÁŽ S PŘESUNEM | KUS | 3 |  | 0 | OTSKP 2020 |  | základní |  | 0 | 0 | 0 | 0 | 0 | 4 | K | 1 |  |  |  | ROZPOCET | 0 | 0 | 0 | 0 | 0 | 1 | 0 | 4 | -651953275
| PP |  | DOPRAVNÍ ZÁBRANY Z2 S FÓLIÍ TŘ 1 - MONTÁŽ S PŘESUNEM | [14 empty] | PP | 1
| PSC |  | Poznámka k souboru cen:_x000d_ položka zahrnuje: - přemístění zařízení z dočasné skládky a jeho osazení a montáž na místě určeném projektem - údržbu po celou dobu trvání funkce, náhradu zničených nebo ztracených kusů, nutnou opravu poškozených částí | [14 empty] | PSC | 1
| P |  | Poznámka k položce:_x000d_ postupně budou uzavřeny úseky SO201, SO202 a SO203_x000d_ celková doba uzavirky 4 měsíce (120 dní)_x000d_ 1ks příčné zábrany Z2 | [14 empty] | P | 1
| VV |  | 1*3 |  | 3 | [12 empty] | VV | 1 | 2 | True | 1 | ROZPOCET
21 | K | 916313 | DOPRAVNÍ ZÁBRANY Z2 S FÓLIÍ TŘ 1 - DEMONTÁŽ | KUS | 3 |  | 0 | OTSKP 2020 |  | základní |  | 0 | 0 | 0 | 0 | 0 | 4 | K | 1 |  |  |  | ROZPOCET | 0 | 0 | 0 | 0 | 0 | 1 | 0 | 4 | 1962329590
| PP |  | DOPRAVNÍ ZÁBRANY Z2 S FÓLIÍ TŘ 1 - DEMONTÁŽ | [14 empty] | PP | 1
| PSC |  | Poznámka k souboru cen:_x000d_ Položka zahrnuje odstranění, demontáž a odklizení zařízení s odvozem na předepsané místo | [14 empty] | PSC | 1
| P |  | Poznámka k položce:_x000d_ postupně budou uzavřeny úseky SO201, SO202 a SO203_x000d_ celková doba uzavirky 4 měsíce (120 dní)_x000d_ 1ks příčné zábrany Z2 | [14 empty] | P | 1
22 | K | 916319 | DOPRAVNÍ ZÁBRANY Z2 - NÁJEMNÉ | KSDEN | 120 |  | 0 | OTSKP 2020 |  | základní |  | 0 | 0 | 0 | 0 | 0 | 4 | K | 1 |  |  |  | ROZPOCET | 0 | 0 | 0 | 0 | 0 | 1 | 0 | 4 | 977766356
| PP |  | DOPRAVNÍ ZÁBRANY Z2 - NÁJEMNÉ | [14 empty] | PP | 1
| PSC |  | Poznámka k souboru cen:_x000d_ položka zahrnuje sazbu za pronájem zařízení. Počet měrných jednotek se určí jako součin počtu zařízení a počtu dní použití. | [14 empty] | PSC | 1
| P |  | Poznámka k položce:_x000d_ postupně budou uzavřeny úseky SO201, SO202 a SO203_x000d_ celková doba uzavirky 4 měsíce (120 dní)_x000d_ 1ks příčné zábrany Z2 | [14 empty] | P | 1
| VV |  | 1*30*4 |  | 120 | [12 empty] | VV | 1 | 2 | True | 1 | ROZPOCET
23 | K | 916332 | SMĚROVACÍ DESKY Z4 JEDNOSTR S FÓLIÍ TŘ 1 - MONTÁŽ S PŘESUNEM | KUS | 9 |  | 0 | OTSKP 2020 |  | základní |  | 0 | 0 | 0 | 0 | 0 | 4 | K | 1 |  |  |  | ROZPOCET | 0 | 0 | 0 | 0 | 0 | 1 | 0 | 4 | -1921890388
| PP |  | SMĚROVACÍ DESKY Z4 JEDNOSTR S FÓLIÍ TŘ 1 - MONTÁŽ S PŘESUNEM | [14 empty] | PP | 1
| PSC |  | Poznámka k souboru cen:_x000d_ položka zahrnuje: - přemístění zařízení z dočasné skládky a jeho osazení a montáž na místě určeném projektem - údržbu po celou dobu trvání funkce, náhradu zničených nebo ztracených kusů, nutnou opravu poškozených částí | [14 empty] | PSC | 1
| P |  | Poznámka k položce:_x000d_ postupně budou uzavřeny úseky SO201, SO202 a SO203_x000d_ celková doba uzavirky 4 měsíce (120 dní)_x000d_ 3ks vodících desek Z4 na konci stavby | [14 empty] | P | 1
| VV |  | 3*3 |  | 9 | [12 empty] | VV | 1 | 2 | True | 1 | ROZPOCET
24 | K | 916333 | SMĚROVACÍ DESKY Z4 JEDNOSTR S FÓLIÍ TŘ 1 - DEMONTÁŽ | KUS | 9 |  | 0 | OTSKP 2020 |  | základní |  | 0 | 0 | 0 | 0 | 0 | 4 | K | 1 |  |  |  | ROZPOCET | 0 | 0 | 0 | 0 | 0 | 1 | 0 | 4 | 74623873
| PP |  | SMĚROVACÍ DESKY Z4 JEDNOSTR S FÓLIÍ TŘ 1 - DEMONTÁŽ | [14 empty] | PP | 1
| PSC |  | Poznámka k souboru cen:_x000d_ Položka zahrnuje odstranění, demontáž a odklizení zařízení s odvozem na předepsané místo | [14 empty] | PSC | 1
| P |  | Poznámka k položce:_x000d_ postupně budou uzavřeny úseky SO201, SO202 a SO203_x000d_ celková doba uzavirky 4 měsíce (120 dní)_x000d_ 3ks vodících desek Z4 na konci stavby | [14 empty] | P | 1
25 | K | 916339 | SMĚROVACÍ DESKY Z4 - NÁJEMNÉ | KSDEN | 360 |  | 0 | OTSKP 2020 |  | základní |  | 0 | 0 | 0 | 0 | 0 | 4 | K | 1 |  |  |  | ROZPOCET | 0 | 0 | 0 | 0 | 0 | 1 | 0 | 4 | -199511849
| PP |  | SMĚROVACÍ DESKY Z4 - NÁJEMNÉ | [14 empty] | PP | 1
| PSC |  | Poznámka k souboru cen:_x000d_ položka zahrnuje sazbu za pronájem zařízení. Počet měrných jednotek se určí jako součin počtu zařízení a počtu dní použití. | [14 empty] | PSC | 1
| P |  | Poznámka k položce:_x000d_ postupně budou uzavřeny úseky SO201, SO202 a SO203_x000d_ celková doba uzavirky 4 měsíce (120 dní)_x000d_ 3ks vodících desek Z4 na konci stavby | [14 empty] | P | 1
| VV |  | 3*30*4 |  | 360 | [12 empty] | VV | 1 | 2 | True | 1 | ROZPOCET
26 | K | 916712 | UPEVŇOVACÍ KONSTR - PODKLADNÍ DESKA POD 28KG - MONTÁŽ S PŘESUNEM | KUS | 48 |  | 0 | OTSKP 2020 |  | základní |  | 0 | 0 | 0 | 0 | 0 | 4 | K | 1 |  |  |  | ROZPOCET | 0 | 0 | 0 | 0 | 0 | 1 | 0 | 4 | -1389170020
| PP |  | UPEVŇOVACÍ KONSTR - PODKLADNÍ DESKA POD 28KG - MONTÁŽ S PŘESUNEM | [14 empty] | PP | 1
| PSC |  | Poznámka k souboru cen:_x000d_ položka zahrnuje: - přemístění zařízení z dočasné skládky a jeho osazení a montáž na místě určeném projektem - údržbu po celou dobu trvání funkce, náhradu zničených nebo ztracených kusů, nutnou opravu poškozených částí | [14 empty] | PSC | 1
| P |  | Poznámka k položce:_x000d_ postupně budou uzavřeny úseky SO201, SO202 a SO203_x000d_ celková doba uzavirky 4 měsíce (120 dní)_x000d_ pokladní desky pro:_x000d_ 11ks pro sloupky pro dopravní značky_x000d_ 2ks pro příčnou zábranu Z2_x000d_ 3ks pro vodících desky Z4 na konci stavby | [14 empty] | P | 1
| VV |  | (2*5+1)*3 |  | 33 | [12 empty] | VV | 1 | 2 | True | 0 | ROZPOCET
| VV |  | 2*3 |  | 6 | [12 empty] | VV | 1 | 2 | True | 0 | ROZPOCET
| VV |  | 3*3 |  | 9 | [12 empty] | VV | 1 | 2 | True | 0 | ROZPOCET
| VV |  | Součet |  | 48 | [12 empty] | VV | 1 | 4 | True | 1 | ROZPOCET
27 | K | 916713 | UPEVŇOVACÍ KONSTR - PODKLADNÍ DESKA POD 28KG - DEMONTÁŽ | KUS | 48 |  | 0 | OTSKP 2020 |  | základní |  | 0 | 0 | 0 | 0 | 0 | 4 | K | 1 |  |  |  | ROZPOCET | 0 | 0 | 0 | 0 | 0 | 1 | 0 | 4 | 428745412
| PP |  | UPEVŇOVACÍ KONSTR - PODKLADNÍ DESKA POD 28KG - DEMONTÁŽ | [14 empty] | PP | 1
| PSC |  | Poznámka k souboru cen:_x000d_ Položka zahrnuje odstranění, demontáž a odklizení zařízení s odvozem na předepsané místo | [14 empty] | PSC | 1
| P |  | Poznámka k položce:_x000d_ postupně budou uzavřeny úseky SO201, SO202 a SO203_x000d_ celková doba uzavirky 4 měsíce (120 dní)_x000d_ pokladní desky pro:_x000d_ 11ks pro sloupky pro dopravní značky_x000d_ 2ks pro příčnou zábranu Z2_x000d_ 3ks pro vodících desky Z4 na konci stavby | [14 empty] | P | 1
28 | K | 916719 | UPEVŇOVACÍ KONSTR - PODKLAD DESKA POD 28KG - NÁJEMNÉ | KSDEN | 1920 |  | 0 | OTSKP 2020 |  | základní |  | 0 | 0 | 0 | 0 | 0 | 4 | K | 1 |  |  |  | ROZPOCET | 0 | 0 | 0 | 0 | 0 | 1 | 0 | 4 | -168951719
| PP |  | UPEVŇOVACÍ KONSTR - PODKLAD DESKA POD 28KG - NÁJEMNÉ | [14 empty] | PP | 1
| PSC |  | Poznámka k souboru cen:_x000d_ položka zahrnuje sazbu za pronájem zařízení. Počet měrných jednotek se určí jako součin počtu zařízení a počtu dní použití. | [14 empty] | PSC | 1
| P |  | Poznámka k položce:_x000d_ postupně budou uzavřeny úseky SO201, SO202 a SO203_x000d_ celková doba uzavirky 4 měsíce (120 dní)_x000d_ pokladní desky pro:_x000d_ 11ks pro sloupky pro dopravní značky_x000d_ 2ks pro příčnou zábranu Z2_x000d_ 3ks pro vodících desky Z4 na konci stavby | [14 empty] | P | 1
| VV |  | ((2*5+1)+2+3)*30*4 |  | 1920 | [12 empty] | VV | 1 | 2 | True | 1 | ROZPOCET