## IKAP ICT
číslo partnera a název veřejné zakázky:
P_12 | Nákup ICT vybavení
NABÍDKA
Název požadovaného výrobku | technická specifikace požadovaného výrobku | maximální možná cena včetně DPH/jednotka | množství | jednotka | jednotková cena včetně DPH | cena celkem včetně DPH
Učitelské PC do odborné učebny | Minimální požadované parametry: Procesor min. 6-jádrový o výkonu min. 13335 bodů dle https://www.cpubenchmark.net/cpu_list.php Operační paměť alespoň 8GB v 1 modulu Interní disk o velikosti 256GB připojený technologií NVMe nebo rychlejší Součástí USB klávesnice CZ a myš Interní reproduktor DVD-RW mechanika Spínač indikující otevření šasí na úrovni BIOSu Operační systém s možností připojení do domény (z důvodu kompatibility s již používanými programy) a lokalizovaný v českém jazyce, schopný využít požadovanou operační paměť, a to i maximální Aplikace výrobce počítače umožňující aktualizaci ovladačů a firmware( BIOS) počítače Dohledání na webu výrobce na základě výrobního čísla nejnovější ovladače, konfiguraci dodaného systému a délku záruční doby Minimálně 5 let záruky formou opravy druhý pracovní den v místě počítače( nikoliv pouze reakce servisu) Po dobu 5 let ponechání pevného disku v případě reklamace Součástí monitor od stejného výrobce s minimální velikostí viditelné úhlopříčky 61cm, antireflexním povrchem, výškově nastavitelný min. 13cm, alespoň 2 digitální vstupy a 1 analogový, VESA rozhraním a zárukou 60 měsíců formou výměny vadného monitoru druhý pracovní den za nový a dohledatelná délka záruky na webu výrobce na základě výrobního čísla Maximální rozměry šířka: 93mm × hloubka: 290mm × výška: 293mm | 24000 | 22 | ks |  | 0
Interaktivní dataprojektor pro ultrakrátkou projekční vzdálenost | Minimální požadované parametry: Projekční plocha o úhlopříčce minimálně 270cm ze vzdálenosti max 55cm Interaktivní dotykový modul ovládaný prstem i pasivním perem bez baterií( např. ukazovátko), Český software pro tvorbu učiva s neomezenou licencí Svítivost minimálně 3500 ANSI Kontrast alespoň 10000:1 Nativní rozlišení minimálně 1920x1080 Rozhraní minimálně 2x HDMI, 1x D-sub IN, 1x D-sub out, 1x S-Video in, 1x Composite Video in, 1x USB, 1x Audio in, 1x Audio out, 1x Síťové připojení pro ovládání a kontrolu vč. patřičného programu Reproduktory minimálně 2x 10W Životnost lampy alespoň 12000 hodin Záruka alespoň 60 měsíců, na lampu 36 měsíců nebo 2000 hodin Včetně držáku na dataprojektor, který bude v 10 případech instalován na pojezdovou tabuli. Požadujeme provedení zámečnických úprav tabulí, aby mohlo dojít k instalaci držáku projektoru včetně vyvážení tabule a následnou montáž projektorů včetně kabeláže zakončené zásuvkami HDMI a USB jak na straně projektoru, tak počítače. U zbývajících 12 kusů bude montáž na zeď včetně výše uvedené kabeláže. Montáž kabeláže má být provedena podomítkově. | 39901 | 22 | ks |  | 0
Notebook | Minimální požadované parametry: Procesor min. 4-jádrový o výkonu min. 10080 bodů dle https://www.cpubenchmark.net/cpu_list.php Operační paměť alespoň 8GB v 1 modulu Interní disk o velikosti 256GB připojený technologií NVMe nebo rychlejší Velikost obrazovky minimálně 39,6cm s rozlišením alespoň 1920x1080 Bez čtečky otisku prstů a paměťových karet Podpora dokovatelnosti Podsvícená klávesnice Brašna a bezdr. myš od stejného výrobce jako notebooku Bezdrátové připojení min. standardem 802.11ax a bluetooth verze alespoň 5.1 Baterie o kapacitě minimálně 53Wh s funkcí rychlého nabíjení Operační systém s možností připojení do domény (z důvodu kompatibility s již používanými programy) a lokalizovaný v českém jazyce, schopný využít požadovanou operační paměť, a to i maximální Dohledání na webu výrobce na základě výrobního čísla nejnovější ovladače, konfiguraci dodaného systému a délku záruční doby Minimálně 5 let záruky formou opravy druhý pracovní den v místě počítače( nikoliv pouze reakce servisu) Po dobu 5 let ponechání pevného disku na místě v případě reklamace | 23506.3 | 60 | ks |  | 0
Kancelářský balík | Minimální požadované parametry: Kancelářský balík od jednoho výrobce, obsahující minimálně textový editor, tabulkový procesor, prezentační program, poštovního klienta a databázový prostředek. Plně lokalizovaný v českém jazyce | 2100 | 82 | ks |  | 0
|  | 2988400 | cena celkem |  |  | 0