## část A
číslo partnera a název veřejné zakázky:
P_12 | Nákup učebních pomůcek - část A
NABÍDKA
Název požadovaného výrobku | technická specifikace požadovaného výrobku | maximální možná cena bez DPH/jednotka | maximální možná cena včetně DPH/jednotka | množství | jednotka | jednotková cena bez DPH | cena celkem bez DPH | cena celkem včetně DPH
Kruhový trenažér pro koně | Minimální požadované parametry: vnější průměr kolotoče min. 16, minimálně pro 6 koní, příkon elektropohonu: min. 0,55 kW, frekvenční měnič pro plynulou regulaci otáček oběma směry, programovatelná řídící jednotka pro nastavení časů, rychlostí a směrů otáčení, min. dva automatické režimy, min. 6 ramen opatřených přiháněcí zábranou, žárově zinkovaná ocelová konstrukce vnějšího i vnitřního hrazení, výdřeva vnějších i vnitřních stěn - fošny ošetřené nátěrem - barva dle výběru, zastřešení šindel. | 647346.281 | 783289 | 1 | ks |  | 0 | 0
|  |  |  | cena celkem bez DPH |  |  |  | 0
|  |  |  | cena celkem včetně DPH |  |  |  | 0