## Krycí list rozpočtu
KRYCÍ LIST ROZPOČTU
| Název stavby |  |  | II/275 Mcely - Křinec, rekonstrukce | [7 empty] | JKSO
| Název objektu |  |  | Rekonstrukce silnice II/257 - Bošín - Křinec | [7 empty] | EČO
Místo
[12 empty] | IČ |  | DIČ
Objednatel
Projektant
Zhotovitel
Zpracoval
|  |  |  | Rozpočet číslo | [7 empty] | Dne
20.03.2013
Měrné a účelové jednotky
Počet |  |  |  | Náklady / 1 m.j. | Počet |  |  | Náklady / 1 m.j. | Počet |  |  |  |  | Náklady / 1 m.j.
|  |  | 0 | 0 |  |  | 0 | 0 |  |  |  |  | 0 |  | 0
|  |  |  | Rozpočtové náklady v |  |  |  | CZK
A |  | Základní rozp. náklady |  |  | B |  | Doplňkové náklady |  | C |  | Náklady na umístění stavby
1 | HSV |  | Dodávky | 0 | 8 | Práce přesčas |  | 0 | 13 | Zařízení staveniště |  |  |  |  | 0
2 |  |  | Montáž | 0 | 9 | Bez pevné podl. |  | 0 | 14 | Mimostav. doprava |  |  |  |  | 0
3 | PSV |  | Dodávky | 0 | 10 | Kulturní památka |  | 0 | 15 | Územní vlivy |  |  |  |  | 0
4 |  |  | Montáž | 0 | 11 |  |  | 0 | 16 | Provozní vlivy |  |  |  |  | 0
5 | "M" |  | Dodávky | 0 |  |  |  |  | 17 | Ostatní |  |  |  |  | 0
6 |  |  | Montáž | 0 |  |  |  |  | 18 | NUS z rozpočtu |  |  |  |  | 0
7 | ZRN (ř. 1-6) |  |  | 0 | 12 | DN (ř. 8-11) |  |  | 19 | NUS (ř. 13-18) |  |  |  |  | 0
20 | HZS |  |  | 0 | 21 | Kompl. činnost |  | 0 | 22 | Ostatní náklady |  |  |  |  | 0
|  | Projektant, Zhotovitel, Objednatel | [6 empty] | D |  | Celkem bez DPH |  |  |  | 0
[10 empty] | DPH |  | % |  | Základ daně | DPH celkem
[10 empty] | snížená |  | 15 | 0 |  | 0
[10 empty] | základní |  | 21 | 0 |  | 0
[10 empty] | Cena s DPH |  |  |  |  | 0
[9 empty] | E |  | Přípočty a odpočty
[10 empty] | Dodá zadavatel |  |  |  |  | 0
[10 empty] | Klouzavá doložka |  |  |  |  | 0
[10 empty] | Zvýhodnění |  |  |  |  | 0

## Rekapitulace rozpočtu
REKAPITULACE ROZPOČTU
Stavba: II/275 Mcely - Křinec, rekonstrukce
Objekt: Rekonstrukce silnice II/257 - Bošín - Křinec |  | Objednatel:
Zhotovitel:
JKSO: |  | Datum: 20.3.2013
Kód | Popis | Dodávka | Montáž | Cena celkem | Hmotnost celkem | Suť celkem
1 | 2 | 3 | 4 | 5 | 6 | 7
HSV | Práce a dodávky HSV |  |  |  | 1377.6485 | 1702.175
1 | Zemní práce |  |  |  | 1173.0603 | 1503.5738
4 | Vodorovné konstrukce |  |  |  | 0 | 0
5 | Komunikace |  |  |  | 138.3295 | 0
6 | Úpravy povrchů, podlahy a osazování výplní |  |  |  | 0.064 | 0
8 | Trubní vedení |  |  |  | 0.42368 | 0
9 | Ostatní konstrukce a práce-bourání |  |  |  | 65.771 | 198.6012
99 | Přesun hmot |  |  |  | 0 | 0
PSV | Práce a dodávky PSV |  |  |  | 0.01705 | 0
783 | Dokončovací práce - nátěry |  |  |  | 0.01705 | 0
N00 | Nepojmenované práce |  |  |  | 0 | 0
N01 | Přípravné a dokončovací práce |  |  |  | 0 | 0
| Celkem |  |  |  | 1377.6656 | 1702.175

## Rozpočet
ROZPOČET S VÝKAZEM VÝMĚR
Stavba: II/275 Mcely - Křinec, rekonstrukce
Objekt: Rekonstrukce silnice II/257 - Bošín - Křinec |  |  |  |  | Objednatel:
Zhotovitel:
JKSO: |  |  |  |  | Datum: 20.3.2013
P.Č. | KCN | Kód položky | Popis | MJ | Množství celkem | Cena jednotková | Dodávka celkem | Montáž celkem | Cena celkem | Hmotnost | Hmotnost celkem
1 | 2 | 3 | 4 | 5 | 6 | 7 | 8 | 9 | 10 | 11 | 12
|  | HSV | Práce a dodávky HSV | [7 empty] | 1377.6485
|  | 1 | Zemní práce | [7 empty] | 1173.0603
1 | 001 | 111201101 | Odstranění křovin a stromů průměru kmene do 100 mm i s kořeny z celkové plochy do 1000 m2 | m2 | 120 |  |  |  |  | 0 | 0
|  |  | 10*6*2 |  | 120
2 | 001 | 111201401 | Spálení křovin a stromů průměru kmene do 100 mm | m2 | 120 |  |  |  |  | 0.00018 | 0.0216
64 | 221 | 113107223 | Odstranění podkladu pl přes 200 m2 z kameniva drceného tl 300 mm | m2 | 2187.12 |  |  |  |  | 0 | 0
4 | 221 | 113154113 | Frézování živičného krytu tl 50 mm pruh š 0,5 m pl do 500 m2 bez překážek v trase s naložením | m2 | 2187.12 |  |  |  |  | 4e-05 | 0.087485
|  |  | (2103*5,2)*0,2 |  | 2187.12
5 | 221 | 113154223 | Frézování živičného krytu tl 50 mm pruh š 1 m pl do 1000 m2 bez překážek v trase s naložením | m2 | 2724.8 |  |  |  |  | 5e-05 | 0.13624
|  |  | 524*5,2 |  | 2724.8
6 | 001 | 122202202 | Odkopávky a prokopávky nezapažené pro silnice objemu do 1000 m3 v hornině tř. 3 | m3 | 656.136 |  |  |  |  | 0 | 0
|  |  | 2187,12*0,3 |  | 656.136
7 | 001 | 122202209 | Příplatek k odkopávkám a prokopávkám pro silnice v hornině tř. 3 za lepivost - dle pol.122202202 | m3 | 656.136 |  |  |  |  | 0 | 0
8 | 001 | 132201201 | Hloubení rýh š do 2000 mm v hornině tř. 3 objemu do 100 m3 | m3 | 21 |  |  |  |  | 0 | 0
|  |  | 8*(1,5+2)/2*1,5 "dle v.č.B2.6 a B2.2" |  | 21
9 | 001 | 132201209 | Příplatek za lepivost k hloubení rýh š do 2000 mm v hornině tř. 3 - dle pol.132201201 | m3 | 21 |  |  |  |  | 0 | 0
10 | 001 | 162701105 | Vodorovné přemístění do 10000 m výkopku/sypaniny z horniny tř. 1 až 4 - dle pol.122202202, 132201201 a 175101101 | m3 | 779.702 |  |  |  |  | 0 | 0
|  |  | 656,136+21-13,654 |  | 663.482
|  |  | 1937*0,3/5 |  | 116.22
|  |  | Součet |  | 779.702
11 | 001 | 162701109 | Příplatek k vodorovnému přemístění výkopku/sypaniny z horniny tř. 1 až 4 ZKD 1000 m přes 10000 m - dle pol.162701105 | m3 | 2339.106 |  |  |  |  | 0 | 0
|  |  | 779,702*3 |  | 2339.106
12 | 001 | 171101103 | Uložení sypaniny z hornin soudržných do násypů zhutněných do 100 % PS | m3 | 656.136 |  |  |  |  | 0 | 0
13 | 583 | 583441990 | Nákup materiálu pro výměnu podloží zeminy - štěrkodrť frakce 0-63 třída C | t | 1148.238 |  |  |  |  | 1 | 1148.238
|  |  | 656,136*1,75 |  | 1148.238
14 | 001 | 171201201 | Uložení sypaniny na skládky - dle pol.162701105 | m3 | 779.702 |  |  |  |  | 0 | 0
15 | 001 | 171201211 | Poplatek za uložení odpadu ze sypaniny na skládce (skládkovné) | t | 1247.523 |  |  |  |  | 0 | 0
|  |  | 779,702*1,6 "dle pol. 171201201" |  | 1247.523
16 | 001 | 175101101 | Obsypání potrubí bez prohození sypaniny z hornin tř. 1 až 4 uloženým do 3 m od kraje výkopu | m3 | 13.654 |  |  |  |  | 0 | 0
|  |  | 21-4-(41,83*0,08) "dle v.č.B2.2 a B2.6" |  | 13.654
17 | 583 | 583441970 | štěrkodrť frakce 0-63 | t | 24.577 |  |  |  |  | 1 | 24.577
18 | 001 | 181951102 | Úprava pláně v zářezech v hornině tř. 1 až 4 se zhutněním | m2 | 2187.12 |  |  |  |  | 0 | 0
|  |  | (2103*5,2)*0,2 |  | 2187.12
|  | 4 | Vodorovné konstrukce | [7 empty] | 0
19 | 271 | 451572111 | Lože pod potrubí otevřený výkop z kameniva drobného těženého | m3 | 4.8 |  |  |  |  | 0 | 0
|  |  | 1,5*0,4*8 |  | 4.8
|  | 5 | Komunikace | [7 empty] | 138.3295
20 | 221 | 564861111 | Podklad ze štěrkodrtě ŠD tl 200 mm | m2 | 3061.968 |  |  |  |  | 0 | 0
|  |  | 2187,12*1,4 "dle v.č.B2.4" |  | 3061.968
21 | 221 | 565145111 | Asfaltový beton vrstva podkladní ACP 16 (obalované kamenivo OKS) tl 60 mm š do 3 m - dle pol. 564861111 | m2 | 2187.12 |  |  |  |  | 0 | 0
22 | 221 | 565211111 | Podklad ze štěrku částečně zpevněného cementovou maltou SC I tl 130 mm | m2 | 2296.476 |  |  |  |  | 0 | 0
|  |  | 2187,12*1,05 "dle pol.564861111 a dle v.č.B2.4" |  | 2296.476
23 | 221 | 569911131 | Zpevnění krajnic asfaltovým recyklátem tl 50 mm | m2 | 1576.2 |  |  |  |  | 0.066 | 104.0292
|  |  | 2627*0,3*2 "dle v.č.B2.2 a B2.4" |  | 1576.2
24 | 221 | 572141112 | Vyrovnání povrchu dosavadních krytů asfaltovým betonem ACO (AB) | m2 | 80 |  |  |  |  | 0.1562 | 12.496
|  |  | 20*1 |  | 20
|  |  | 60 |  | 60
|  |  | Součet |  | 80
25 | 221 | 573111111 | Postřik živičný infiltrační s posypem z asfaltu množství 0,40 - 0,50 kg/m2 | m2 | 2296.476 |  |  |  |  | 0.00561 | 12.8832
|  |  | 2187,12*1,05 "dle pol.564861111 a dle v.č.B2.4" |  | 2296.476
26 | 221 | 573211111 | Postřik živičný spojovací z asfaltu v množství do 0,70 kg/m2 | m2 | 13740.4 |  |  |  |  | 0.00061 | 8.3816
|  |  | 2627*5,2 "dle pol.577144121 a dle v.č.B2.4" |  | 13660.4
|  |  | 80 |  | 80
|  |  | Součet |  | 13740.4
27 | 221 | 577144121 | Asfaltový beton vrstva obrusná ACO 11 (ABS) tř. I tl 50 mm š přes 3 m z nemodifikovaného asfaltu - dle dle v.č.B2.4 a B2.2 | m2 | 13660.4 |  |  |  |  | 0 | 0
28 | 221 | 599142111 | Úprava zálivky dilatačních nebo pracovních spár v cementobetonovém krytu hl do 40 mm š do 40 mm | m | 240.8 |  |  |  |  | 0.00224 | 0.53939
|  |  | 12+8+(4*5,2) |  | 40.8
|  |  | 200 |  | 200
|  |  | Součet |  | 240.8
|  | 6 | Úpravy povrchů, podlahy a osazování výplní | [7 empty] | 0.064
29 | 015 | 628195001 | Očištění zdiva nebo betonu zdí a valů před započetím oprav ručně | m2 | 24 |  |  |  |  | 0 | 0
|  |  | 5*2*2 |  | 20
|  |  | 2*1*2 |  | 4
|  |  | Součet |  | 24
30 | 015 | 628631221 | Spárování zdí a valů ze zdiva kvádrového cementovou maltou hl do 100 mm - P4 | m2 | 20 |  |  |  |  | 0.0032 | 0.064
|  | 8 | Trubní vedení | [7 empty] | 0.42368
31 | 221 | 899231111 | Výšková úprava uličního vstupu nebo vpusti do 200 mm zvýšením mříže u propustku | kus | 1 |  |  |  |  | 0.42368 | 0.42368
|  | 9 | Ostatní konstrukce a práce-bourání | [7 empty] | 65.771
32 | 221 | 911331123 | Svodidlo ocelové jednostranné zádržnosti N2 typ JSNH4/N2 se zaberaněním sloupků po 4 m | m | 292 |  |  |  |  | 0.0231 | 6.7452
|  |  | (44+(60*2)*3)-(14*8) "dle v.č.B2.2" |  | 292
33 | 221 | 911331411 | Náběh ocelového svodidla jednostranný délky do 4 m se zaberaněním sloupků do 2 m | m | 112 |  |  |  |  | 0.0396 | 4.4352
|  |  | 14*8 "dle v.č.B2.2" |  | 112
34 | 221 | 912211111 | Montáž směrového sloupku silničního plastového prosté uložení bez betonového základu - doplnění | kus | 78 |  |  |  |  | 0 | 0
|  |  | 1950/50*2 "dle v.č.B2.2" |  | 78
35 | 404 | 404451650 | sloupek směrový silniční ocelový GS-SF 800 | kus | 78 |  |  |  |  | 0.00145 | 0.1131
36 | 221 | 912211121 | Montáž směrového sloupku z plastických hmot na svodidlo - odhad | kus | 6 |  |  |  |  | 0.00036 | 0.00216
37 | 404 | 404451610 | sloupek svodidlový plastový s odrazovými skly s kovovým držákem | kus | 6 |  |  |  |  | 0.0021 | 0.0126
38 | 221 | 915111112 | Vodorovné dopravní značení šířky 125 mm retroreflexní bílou barvou dělící čáry souvislé - dle v.č.B2.2 | m | 5254 |  |  |  |  | 0.00011 | 0.57794
39 | 221 | 915211112 | Vodorovné dopravní značení retroreflexním bílým plastem dělící čáry souvislé šířky 125 mm | m | 5254 |  |  |  |  | 0.00033 | 1.7338
|  |  | 2*2627 |  | 5254
40 | 221 | 915611111 | Předznačení vodorovného liniového značení | m | 5254 |  |  |  |  | 0 | 0
41 | 221 | 919411121 | Čelo propustku z betonu prostého pro propustek z trub DN 600 až 800 | kus | 2 |  |  |  |  | 14.1497 | 28.2995
42 | 221 | 919413221 | Vtoková jímka z betonu prostého vodostavebného pro propustek z trub do DN 1500 | kus | 0 |  |  |  |  | 21.514 | 0
43 | 311 | 919521015 | Zřízení propustků z trub betonových nebo ŽB DN 600 | m | 8 |  |  |  |  | 1.2247 | 9.7975
44 | 592 | 592211420 | trouba železobetonová 8úhelníková, zesílená TZP-Q D60x100x8 cm | kus | 8.08 |  |  |  |  | 0.49 | 3.9592
|  |  | 8*1,01 |  | 8.08
45 | 221 | 919535556 | Obetonování trubního propustku betonem prostým vodostavebným | m3 | 4 |  |  |  |  | 2.2667 | 9.0669
46 | 221 | 919726122 | Geotextilie pro ochranu, separaci a filtraci netkaná měrná hmotnost do 300 g/m2 | m2 | 2187.12 |  |  |  |  | 0.00047 | 1.0279
|  |  | 2103,0*5,2*0,2 |  | 2187.12
47 | 221 | 919735112 | Řezání stávajícího živičného krytu hl do 100 mm | m | 12 |  |  |  |  | 0 | 0
48 | 221 | 938902204 | Čištění příkopů zpevněných ručně š dna přes 400 mm objem nánosu do 0,15 m3/m | m | 1937 |  |  |  |  | 0 | 0
|  |  | 2627-690 |  | 1937
49 | 221 | 938902205 | Čištění příkopů zpevněných ručně š dna přes 400 mm objem nánosu do 0,3 m3/m | m | 1937 |  |  |  |  | 0 | 0
50 | 221 | 938909311 | Odstranění bláta a hlinitého nánosu z povrchu podkladu nebo krytu betonového nebo živičného | m2 | 13660.4 |  |  |  |  | 0 | 0
|  |  | 2627*5,2 |  | 13660.4
51 | 221 | 938909611 | Odstranění nánosu na krajnicích tl do 100 mm | m2 | 1576.2 |  |  |  |  | 0 | 0
|  |  | 2627*0,3*2 |  | 1576.2
52 | R | 979000000 | Vyčištění propustků tlakovou soupravou | HZS | 9 |  |  |  |  | 0 | 0
|  |  | 3*3 |  | 9
53 | R | 979093111R | Uložení suti na skládku s hrubým urovnáním bez zhutnění | t | 1702.175 |  |  |  |  | 0 | 0
|  | 99 | Přesun hmot | [7 empty] | 0
54 | 221 | 997221551 | Vodorovná doprava suti ze sypkých materiálů do 1 km | t | 1702.175 |  |  |  |  | 0 | 0
55 | 221 | 997221559 | Příplatek ZKD 1 km u vodorovné dopravy suti ze sypkých materiálů | t | 20242.097 |  |  |  |  | 0 | 0
|  |  | 628,726*10 |  | 6287.26
|  |  | 874,848*13 |  | 11373.024
|  |  | 198,601*13 |  | 2581.813
|  |  | Součet |  | 20242.097
56 | 221 | 997221855 | Poplatek za uložení odpadu z kameniva na skládce (skládkovné) | t | 1073.449 |  |  |  |  | 0 | 0
|  |  | 874,848+198,601 |  | 1073.449
57 | 221 | 998225111 | Přesun hmot pro pozemní komunikace s krytem z kamene, monolitickým betonovým nebo živičným | t | 1328.675 |  |  |  |  | 0 | 0
|  | PSV | Práce a dodávky PSV | [7 empty] | 0.01705
|  | 783 | Dokončovací práce - nátěry | [7 empty] | 0.01705
58 | 783 | 783271001 | Nátěry polyuretanové kovových doplňkových konstrukcí jednonásobné a 2x email - zábradlí | m2 | 5 |  |  |  |  | 0.00053 | 0.00265
59 | 783 | 783891220 | Nátěry stěn dvojnásobné - ochrana proti chemickým vlivům - P4 + P5 | m2 | 24 |  |  |  |  | 0.0006 | 0.0144
|  | N00 | Nepojmenované práce | [7 empty] | 0
|  | N01 | Přípravné a dokončovací práce | [7 empty] | 0
60 | R | 0004R | Dokumentace skutečného provedení | kpl | 1 |  |  |  |  | 0 | 0
61 | R | 010000.1R | Zajištění DIO, osazení DZ pro realizaci stavby vč. označení objížďkových tras | kpl | 1 |  |  |  |  | 0 | 0
62 | R | 030000.1 | Označení opravovaného úseku silnice informační tabulí dle dispozic zadavatele | kpl | 2 |  |  |  |  | 0 | 0
63 | R | 040000R | Vytyčení IS | kpl | 1 |  |  |  |  | 0 | 0
|  |  | Celkem | [7 empty] | 1377.6656