## Krycí list rozpočtu
KRYCÍ LIST ROZPOČTU
| Název stavby |  |  | II/275 Mcely - Křinec, rekonstrukce | [7 empty] | JKSO
| Název objektu |  |  | Rekonstrukce silnice II/257 - Mcely-Sovenice | [7 empty] | EČO
Místo
[12 empty] | IČ |  | DIČ
Objednatel
Projektant
Zhotovitel
Zpracoval
|  |  |  | Rozpočet číslo | [7 empty] | Dne
19.03.2013
Měrné a účelové jednotky
Počet |  |  |  | Náklady / 1 m.j. | Počet |  |  | Náklady / 1 m.j. | Počet |  |  |  |  | Náklady / 1 m.j.
|  |  | 0 | 0 |  |  | 0 | 0 |  |  |  |  | 0 |  | 0
|  |  |  | Rozpočtové náklady v |  |  |  | CZK
A |  | Základní rozp. náklady |  |  | B |  | Doplňkové náklady |  | C |  | Náklady na umístění stavby
1 | HSV |  | Dodávky | 0 | 8 | Práce přesčas |  | 0 | 13 | Zařízení staveniště |  |  |  |  | 0
2 |  |  | Montáž | 0 | 9 | Bez pevné podl. |  | 0 | 14 | Mimostav. doprava |  |  |  |  | 0
3 | PSV |  | Dodávky | 0 | 10 | Kulturní památka |  | 0 | 15 | Územní vlivy |  |  |  |  | 0
4 |  |  | Montáž | 0 | 11 |  |  | 0 | 16 | Provozní vlivy |  |  |  |  | 0
5 | "M" |  | Dodávky | 0 |  |  |  |  | 17 | Ostatní |  |  |  |  | 0
6 |  |  | Montáž | 0 |  |  |  |  | 18 | NUS z rozpočtu |  |  |  |  | 0
7 | ZRN (ř. 1-6) |  |  | 0 | 12 | DN (ř. 8-11) |  |  | 19 | NUS (ř. 13-18) |  |  |  |  | 0
20 | HZS |  |  | 0 | 21 | Kompl. činnost |  | 0 | 22 | Ostatní náklady |  |  |  |  | 0
|  | Projektant, Zhotovitel, Objednatel | [6 empty] | D |  | Celkem bez DPH |  |  |  | 0
[10 empty] | DPH |  | % |  | Základ daně | DPH celkem
[10 empty] | snížená |  | 15 | 0 |  | 0
[10 empty] | základní |  | 21 | 0 |  | 0
[10 empty] | Cena s DPH |  |  |  |  | 0
[9 empty] | E |  | Přípočty a odpočty
[10 empty] | Dodá zadavatel |  |  |  |  | 0
[10 empty] | Klouzavá doložka |  |  |  |  | 0
[10 empty] | Zvýhodnění |  |  |  |  | 0

## Rekapitulace rozpočtu
REKAPITULACE ROZPOČTU
Stavba: II/275 Mcely - Křinec, rekonstrukce
Objekt: Rekonstrukce silnice II/257 - Mcely-Sovenice |  | Objednatel:
Zhotovitel:
JKSO: |  | Datum: 19.3.2013
Kód | Popis | Dodávka | Montáž | Cena celkem | Hmotnost celkem | Suť celkem
1 | 2 | 3 | 4 | 5 | 6 | 7
HSV | Práce a dodávky HSV |  |  |  | 5153.9402 | 2613.1236
1 | Zemní práce |  |  |  | 2313.9847 | 2344.152
4 | Vodorovné konstrukce |  |  |  | 0 | 0
5 | Komunikace |  |  |  | 2611.1444 | 0
6 | Úpravy povrchů, podlahy a osazování výplní |  |  |  | 1.05 | 0
8 | Trubní vedení |  |  |  | 1.271 | 0
9 | Ostatní konstrukce a práce-bourání |  |  |  | 226.49 | 268.9716
99 | Přesun hmot |  |  |  | 0 | 0
PSV | Práce a dodávky PSV |  |  |  | 0.0357 | 0
783 | Dokončovací práce - nátěry |  |  |  | 0.0357 | 0
| Celkem |  |  |  | 5153.9759 | 2613.1236

## Rozpočet
ROZPOČET S VÝKAZEM VÝMĚR
Stavba: II/275 Mcely - Křinec, rekonstrukce
Objekt: Rekonstrukce silnice II/257 - Mcely-Sovenice |  |  |  |  | Objednatel:
Zhotovitel:
JKSO: |  |  |  |  | Datum: 19.3.2013
P.Č. | KCN | Kód položky | Popis | MJ | Množství celkem | Cena jednotková | Dodávka celkem | Montáž celkem | Cena celkem | Hmotnost | Hmotnost celkem
1 | 2 | 3 | 4 | 5 | 6 | 7 | 8 | 9 | 10 | 11 | 12
|  | HSV | Práce a dodávky HSV | [7 empty] | 5153.9402
|  | 1 | Zemní práce | [7 empty] | 2313.9847
1 | 001 | 111201101 | Odstranění křovin a stromů průměru kmene do 100 mm i s kořeny z celkové plochy do 1000 m2 | m2 | 60 |  |  |  |  | 0 | 0
|  |  | 10*6 |  | 60
2 | 001 | 111201401 | Spálení křovin a stromů průměru kmene do 100 mm | m2 | 60 |  |  |  |  | 0.00018 | 0.0108
3 | 221 | 113107163 | Odstranění podkladu pl přes 50 do 200 m2 z kameniva drceného tl 300 mm | m2 | 4429.5 |  |  |  |  | 0 | 0
|  |  | 4387,5 "dle v.č. B1.2a a b, dle B1.4" |  | 4387.5
|  |  | 12*3,5 |  | 42
|  |  | Součet |  | 4429.5
4 | 221 | 113154113 | Frézování živičného krytu tl 50 mm pruh š 0,5 m pl do 500 m2 bez překážek v trase | m2 | 4471.5 |  |  |  |  | 4e-05 | 0.17886
|  |  | 17550*0,25 "dle v.č. B1.2a a b, dle B1.4" |  | 4387.5
|  |  | 42*2 "propust - dle B1.6" |  | 84
|  |  | Součet |  | 4471.5
5 | 001 | 120901113 | Bourání zdiva kamenného maltu cementovou ručně | m3 | 4.8 |  |  |  |  | 0 | 0
|  |  | 4*(3*0,8*0,5) |  | 4.8
6 | 001 | 120901121 | Bourání zdiva z betonu prostého neprokládaného ručně | m3 | 1.2 |  |  |  |  | 0 | 0
|  |  | 3*0,8*0,5 |  | 1.2
7 | 001 | 122202202 | Odkopávky a prokopávky nezapažené pro silnice objemu do 1000 m3 v hornině tř. 3 | m3 | 1370.1 |  |  |  |  | 0 | 0
|  |  | 4387*0,3 |  | 1316.1
|  |  | 12*(3,5+1,5)/2*1,8 |  | 54
|  |  | Součet |  | 1370.1
8 | 001 | 122202209 | Příplatek k odkopávkám a prokopávkám pro silnice v hornině tř. 3 za lepivost - dle pol. 122202202 | m3 | 1370.1 |  |  |  |  | 0 | 0
9 | 001 | 132201101 | Hloubení rýh š do 600 mm v hornině tř. 3 objemu do 100 m3 | m3 | 42 |  |  |  |  | 0 | 0
|  |  | 14*1,5*2 "dle v.č.B1.2a a b a v.č.B1.6" |  | 42
10 | 001 | 132201109 | Příplatek za lepivost k hloubení rýh š do 600 mm v hornině tř. 3 | m3 | 42 |  |  |  |  | 0 | 0
11 | 001 | 162701105 | Vodorovné přemístění do 10000 m výkopku/sypaniny z horniny tř. 1 až 4 - dle pol. 122202202, 132201101 a 175101101 | m3 | 1406.2 |  |  |  |  | 0 | 0
|  |  | 1370,1+(42-5,9) |  | 1406.2
12 | 001 | 162701109 | Příplatek k vodorovnému přemístění výkopku/sypaniny z horniny tř. 1 až 4 ZKD 1000 m přes 10000 m - dle pol. 162701105 | m3 | 4218.6 |  |  |  |  | 0 | 0
|  |  | 1406,2*3 |  | 4218.6
13 | 001 | 171101103 | Uložení sypaniny z hornin soudržných do násypů zhutněných do 100 % PS - dle v.č.B1.2 a B1.4 | m3 | 1370.1 |  |  |  |  | 0 | 0
14 | 583 | 583441990 | Nákup materiálu pro výměnu podloží zeminy - štěrkodrť frakce 0-63 třída C | t | 2303.175 |  |  |  |  | 1 | 2303.175
|  |  | 4387*0,3*1,75 |  | 2303.175
15 | 001 | 171201201 | Uložení sypaniny na skládky - dle pol. 122202202 | m3 | 1406.2 |  |  |  |  | 0 | 0
16 | 001 | 171201211 | Poplatek za uložení odpadu ze sypaniny na skládce (skládkovné) | t | 2249.92 |  |  |  |  | 0 | 0
|  |  | 1406,2*1,6 |  | 2249.92
17 | 001 | 175101101 | Obsypání potrubí bez prohození sypaniny z hornin tř. 1 až 4 uloženým do 3 m od kraje výkopu | m3 | 5.9 |  |  |  |  | 0 | 0
|  |  | 42-18,7-8,4-9 "dle v.č.B1.6" |  | 5.9
18 | 583 | 583441970 | štěrkodrť frakce 0-63 | t | 10.62 |  |  |  |  | 1 | 10.62
19 | 001 | 181951102 | Úprava pláně v zářezech v hornině tř. 1 až 4 se zhutněním | m2 | 4387.5 |  |  |  |  | 0 | 0
|  | 4 | Vodorovné konstrukce | [7 empty] | 0
20 | 271 | 451572111 | Lože pod potrubí otevřený výkop z kameniva drobného těženého - vč.nakoupení materiálu a dovozu | m3 | 8.4 |  |  |  |  | 0 | 0
|  |  | 1,5*0,4*14 "dle v.č.B1.2a a B1.6" |  | 8.4
|  | 5 | Komunikace | [7 empty] | 2611.1444
21 | 221 | 564861111 | Podklad ze štěrkodrtě ŠD tl 200 mm | m2 | 6178.5 |  |  |  |  | 0 | 0
|  |  | 4387,5*1,4+12*3 "dle v.č.B1.2a a b a v.č.B1.4" |  | 6178.5
22 | 221 | 565211111 | Podklad ze štěrku částečně zpevněného cementovou maltou SC I tl 130 mm | m2 | 4644.675 |  |  |  |  | 0 | 0
|  |  | 4423,5*1,05 "dle v.č.B1.2a a b a v.č.B1.4" |  | 4644.675
23 | 221 | 569821112 | Zpevnění krajnic štěrkodrtí tl 90 mm | m2 | 1640 |  |  |  |  | 0.16968 | 278.2752
|  |  | 3280*0,25*2 "dle v.č.B1.2a a b a v.č.B1.4" |  | 1640
24 | 221 | 569903321 | Zřízení zemních krajnic bez zhutnění - dosypávka krajnic ŠD dle v.č.B 1.4 | m3 | 1312 |  |  |  |  | 0 | 0
|  |  | 3280*2*1*0,2 "dle v.č.B1.2a a b a v.č.B1.4" |  | 1312
25 | 221 | 572141112 | Vyrovnání povrchu dosavadních krytů asfaltovým betonem ACL 16 - tl od 30 do 70 mm | m2 | 13192.5 |  |  |  |  | 0.1562 | 2060.6685
|  |  | (17550-4387,5) "dle v.č.B1.2a a b a v.č.B1.4" |  | 13162.5
|  |  | 30*1 |  | 30
|  |  | Součet |  | 13192.5
69 | 221 | 572211111 | Vyspravení výtluků na krajnicích kamenivem hrubým drceným - oprava trhlin a olámaných okrajů na krajnicích | m3 | 80 |  |  |  |  | 1.9805 | 158.44
|  |  | (800*0,5*0,1)*2 |  | 80
70 | 221 | 572531131 | Oprava trhlin asfaltovou sanační hmotou š do 40 mm | m | 650 |  |  |  |  | 0.00282 | 1.833
26 | 221 | 573111111 | Postřik živičný infiltrační s posypem z asfaltu množství 0,40 - 0,50 kg/m2 PI-E dle v.č.B1.4 | m2 | 18040 |  |  |  |  | 0.00561 | 101.2044
|  |  | 3280*5,5 "dle v.č.B1.2a a b a v.č.B1.4" |  | 18040
27 | 221 | 573211111 | Postřik živičný spojovací z asfaltu v množství do 0,70 kg/m2 | m2 | 17414 |  |  |  |  | 0.00061 | 10.6225
|  |  | 3280*5,3 "dle v.č.B1.2a a b a v.č.B1.4" |  | 17384
|  |  | 30*1 |  | 30
|  |  | Součet |  | 17414
28 | 221 | 577134121 | Asfaltový beton vrstva obrusná ACO 11 (ABS) tř. I tl 40 mm š přes 3 m z nemodifikovaného asfaltu | m2 | 17550 |  |  |  |  | 0 | 0
|  |  | 3280*5,3 "dle v.č.B1.2a a b a v.č.B1.4" |  | 17384
|  |  | 200*0,2 |  | 40
|  |  | 126 |  | 126
|  |  | Součet |  | 17550
29 | 221 | 577165112 | Asfaltový beton vrstva ložní ACL 16 (ABH) tl 70 mm š do 3 m z nemodifikovaného asfaltu | m2 | 4423.5 |  |  |  |  | 0 | 0
|  |  | 12*3 |  | 36
|  |  | 4387,5 "sanace - dle v.č.B1.2a a b a v.č.B1.4" |  | 4387.5
|  |  | Součet |  | 4423.5
30 | 221 | 599142111 | Úprava zálivky dilatačních nebo pracovních spár v cementobetonovém krytu hl do 40 mm š do 40 mm | m | 45 |  |  |  |  | 0.00224 | 0.1008
|  |  | 45 "spáry při napojení a pracovní spáry |  | 45
|  | 6 | Úpravy povrchů, podlahy a osazování výplní | [7 empty] | 1.05
31 | 015 | 628195001 | Očištění zdiva nebo betonu zdí a valů před započetím oprav ručně | m2 | 25 |  |  |  |  | 0 | 0
|  |  | 5*2+3*1,5 |  | 14.5
|  |  | 3*1,5 |  | 4.5
|  |  | 3*2 |  | 6
|  |  | Součet |  | 25
32 | 015 | 628332121 | Omítka cementová zdí a valů zatřená hladká - údržba čel | m2 | 25 |  |  |  |  | 0.042 | 1.05
|  | 8 | Trubní vedení | [7 empty] | 1.271
33 | 221 | 899231111 | Výšková úprava uličního vstupu nebo vpusti do 200 mm zvýšením mříže | kus | 3 |  |  |  |  | 0.42368 | 1.271
|  | 9 | Ostatní konstrukce a práce-bourání | [7 empty] | 226.49
34 | 221 | 911331123 | Svodidlo ocelové jednostranné zádržnosti N2 typ JSNH4/N2 se zaberaněním sloupků po 4 m | m | 213 |  |  |  |  | 0.0231 | 4.9203
|  |  | (2*60)+74+67-(6*8) "dle v.č.B1.2a i b" |  | 213
35 | 221 | 911331411 | Náběh ocelového svodidla jednostranný délky do 4 m se zaberaněním sloupků do 2 m | m | 48 |  |  |  |  | 0.0396 | 1.9008
|  |  | 6*8 "dle vč.č.B1.2a a b" |  | 48
36 | 221 | 912211111 | Montáž směrového sloupku silničního plastového prosté uložení bez betonového základu - doplnění | kus | 20 |  |  |  |  | 0 | 0
37 | 404 | 404451650 | sloupek směrový silniční ocelový GS-SF 800 | kus | 20 |  |  |  |  | 0.00145 | 0.029
38 | 221 | 912211121 | Montáž směrového sloupku z plastických hmot na svodidlo - odhad | kus | 4 |  |  |  |  | 0.00036 | 0.00144
39 | 404 | 404451610 | sloupek svodidlový plastový s odrazovými skly s kovovým držákem | kus | 4 |  |  |  |  | 0.0021 | 0.0084
40 | 221 | 915111112 | Vodorovné dopravní značení šířky 125 mm retroreflexní bílou barvou dělící čáry souvislé | m | 6560 |  |  |  |  | 0.00011 | 0.7216
|  |  | 3280*2 |  | 6560
41 | 221 | 915211112 | Vodorovné dopravní značení retroreflexním bílým plastem dělící čáry souvislé šířky 125 mm | m | 6560 |  |  |  |  | 0.00033 | 2.1648
|  |  | 3280*2 |  | 6560
42 | 221 | 915611111 | Předznačení vodorovného liniového značení | m | 6560 |  |  |  |  | 0 | 0
43 | 221 | 919411121 | Čelo propustku z betonu prostého pro propustek z trub DN 600 až 800 | kus | 5 |  |  |  |  | 14.1497 | 70.7487
44 | 221 | 919413221 | Vtoková jímka z betonu prostého vodostavebného pro propustek z trub do DN 1500 | kus | 1 |  |  |  |  | 21.514 | 21.514
45 | 221 | 919441221 | Čelo propustku z lomového kamene pro propustek z trub DN 1200 | kus | 2 |  |  |  |  | 16.7514 | 33.5028
46 | 311 | 919521021 | Zřízení propustků z trub betonových nebo ŽB DN 1200 | m | 14 |  |  |  |  | 3.0464 | 42.6496
47 | 592 | 592224160 | trouba hrdlová přímá železobet. s integrovaným těsněním DEHA TZH-Q 1200/2500 120 x 250 x 15 cm | kus | 6 |  |  |  |  | 4.311 | 25.866
48 | 221 | 919535556 | Obetonování trubního propustku betonem prostým vodostavebným | m3 | 9 |  |  |  |  | 2.2667 | 20.4005
49 | 221 | 919726122 | Geotextilie pro ochranu, separaci a filtraci netkaná měrná hmotnost do 300 g/m2 - dle v.č.B1.2a a b a v.č.B1.4 | m2 | 4387.5 |  |  |  |  | 0.00047 | 2.0621
50 | 221 | 919735112 | Řezání stávajícího živičného krytu hl do 100 mm | m | 69 |  |  |  |  | 0 | 0
|  |  | 45+8 |  | 53
|  |  | 2*8 |  | 16
|  |  | Součet |  | 69
51 | 221 | 938902204 | Čištění příkopů zpevněných ručně š dna přes 400 mm objem nánosu do 0,15 m3/m | m | 2335 |  |  |  |  | 0 | 0
|  |  | 3286-258-693 |  | 2335
52 | 221 | 938902205 | Čištění příkopů zpevněných ručně š dna přes 400 mm objem nánosu do 0,3 m3/m | m | 2335 |  |  |  |  | 0 | 0
53 | 221 | 938909311 | Odstranění bláta a hlinitého nánosu z povrchu podkladu nebo krytu betonového nebo živičného | m2 | 17550 |  |  |  |  | 0 | 0
54 | 221 | 938909611 | Odstranění nánosu na krajnicích tl do 100 mm | m2 | 1971.6 |  |  |  |  | 0 | 0
|  |  | 3286*0,3*2 |  | 1971.6
55 | 221 | 966008113 | Bourání trubního propustku do DN 800 | m | 10 |  |  |  |  | 0 | 0
56 | R | 979000000 | Vyčištění propustků tlakovou soupravou | HZS | 15 |  |  |  |  | 0 | 0
|  |  | 5*3 |  | 15
57 | R | 979000001R | Běžná údržba stávajících propustků po pročištění - očištění otryskáním, vyspravení spárováním a nátěr proti chem. vlivům - dle skutečné potřeby | ks | 4 |  |  |  |  | 0 | 0
58 | R | 979000002R | Demontáž a znovuosazení zábradlí na rozděl. objektu - výtok propustku | ks | 1 |  |  |  |  | 0 | 0
59 | R | 979093111R | Uložení suti na skládku s hrubým urovnáním bez zhutnění | t | 2613.124 |  |  |  |  | 0 | 0
|  | 99 | Přesun hmot | [7 empty] | 0
60 | 221 | 997221551 | Vodorovná doprava suti ze sypkých materiálů do 1 km | t | 2613.124 |  |  |  |  | 0 | 0
61 | 221 | 997221559 | Příplatek ZKD 1 km u vodorovné dopravy suti ze sypkých materiálů | t | 31660.486 |  |  |  |  | 0 | 0
|  |  | 561,6*10 |  | 5616
|  |  | 1755*13 |  | 22815
|  |  | 3229,486 |  | 3229.486
|  |  | Součet |  | 31660.486
62 | 221 | 997221855 | Poplatek za uložení odpadu z kameniva na skládce (skládkovné) | t | 2613.124 |  |  |  |  | 0 | 0
63 | 221 | 998225111 | Přesun hmot pro pozemní komunikace s krytem z kamene, monolitickým betonovým nebo živičným | t | 4590.945 |  |  |  |  | 0 | 0
|  | PSV | Práce a dodávky PSV | [7 empty] | 0.0357
|  | 783 | Dokončovací práce - nátěry | [7 empty] | 0.0357
64 | 783 | 783891220 | Nátěry stěn dvojnásobné - ochrana proti chemickým vlivům | m2 | 59.5 |  |  |  |  | 0.0006 | 0.0357
|  |  | Celkem | [7 empty] | 5153.9759