## Krycí list rozpočtu
Krycí list rozpočtu
Název stavby: |  | III/27944 Úherce |  | Objednatel: | KSÚS Stč kraje přísp. organizace |  | IČ/DIČ:
Druh stavby: |  | Optimalizace 2021 |  | Projektant: |  |  | IČ/DIČ:
Lokalita: |  |  |  | Zhotovitel: |  |  | IČ/DIČ:
Začátek výstavby: |  |  |  | Konec výstavby: |  |  | Položek:
JKSO: |  |  |  | Zpracoval: |  |  | Datum:
Rozpočtové náklady v Kč
A | Základní rozpočtové náklady |  | B | Doplňkové náklady |  | C | Náklady na umístění stavby (NUS)
HSV | Dodávky | 0 | Práce přesčas |  | 0 | Zařízení staveniště |  | 0
| Montáž | 0 | Bez pevné podl. |  | 0 | Mimostav. doprava |  | 0
PSV | Dodávky | 0 | Kulturní památka |  | 0 | Územní vlivy |  | 0
| Montáž | 0 |  |  |  | Provozní vlivy |  | 0
"M" | Dodávky | 0 |  |  |  | Ostatní |  | 0
| Montáž | 0 |  |  |  | NUS z rozpočtu |  | 0
Ostatní materiál |  | 0
Přesun hmot a sutí |  | 0
ZRN celkem |  | 0 | DN celkem |  | 0 | NUS celkem |  | 0
Základ 0% |  | 0
Základ 15% |  | 0 | DPH 15% |  | 0 | Celkem bez DPH |  | 0
Základ 21% |  | 0 | DPH 21% |  | 0 | Celkem včetně DPH |  | 0
|  |  | Schválil |  |  | Zpracoval
|  |  | vedoucí, zástupce: |  |  | provozní cestmistr:
správní cestmistr:
|  |  | Datum, razítko a podpis |  |  | Datum, razítko a podpis

## rozpočet
Stavba: | III/27944 Úherce
Objekt: silnice III/27944, km 9,233 - 10,338
Objednatel: Krajská správa a údržba silnic Středočeského kraje, příspěvková organizace
Zhotovitel: |  |  | Zpracoval: | Milan Bláha, Pavla Geisslerová
rozpočet |  |  | Datum: | 8.6.2021
Číslo položky | Popis položky | MJ | Výměra | Kč/MJ | Celkem Kč
KSÚS+VaK
R položka 2 | DIO vč. zajištění, zjištění a vytyčení inž. sítí | kpl | 1 |  | 0
01400 | poplatky-geodetické zaměření | kpl | 1 |  | 0
01400 | poplatky - fotodokumentace stavby (flashdisk) | kpl | 1 |  | 0
113728 | frézování asfalt. ploch, odvoz do 20km | m3 | 264 |  | 0
93818 | čištění vozovek samosběrem | m2 | 7291 |  | 0
919111 | řezání asfaltového krytu vozovek do 50mm | bm | 75 |  | 0
572223 | spojovací postřik ze sil. emulze do 1,0kg/m2 | m2 | 10936 |  | 0
574A04 | vyrovnávka ACo11+ , | m3 | 80 |  | 0
574A44 | asfalt. beton ACO 11+ 50/70 tl. 50 mm, | m2 | 7291 |  | 0
113761 | frézování spár š. do 10mm , hl. do 20mm | m | 1180 |  | 0
931312 | zalévání spár dilatační asfaltovou zálivkou | m | 1180 |  | 0
89921 | výšková úprava šachty, vpusti | ks | 44 |  | 0
12922 | čištění krajnic od nánosu tl do 100 mm s odvozem na skládku | m2 | 250 |  | 0
56962 | zpevnění krajnic z recyklátu do tl. 100mm | m2 | 250 |  | 0
015112 | poplatky za likvidaci odpadu nekontaminovaných | t | 37.5 |  | 0
915111 | VDZ: V2 - 12,5 cm, přechod pro chodce, barvou | m2 | 284 |  | 0
915211 | VDZ: V2 - 12,5 cm, přechod pro chodce, plast | m2 | 284 |  | 0
| Celkem bez DPH |  |  |  | 0
| DPH 21% |  |  |  | 0
| Celkem vč. DPH |  |  |  | 0