## Rekapitulace stavby
Export VZ |  | List obsahuje: |  |  |  |  | 1) Rekapitulace stavby |  |  | 2) Rekapitulace objektů stavby a soupisů prací | [21 empty] | 1.0 | False | False | {EDE6C6C3-19CD-4D04-BC07-775B47D69EAF}
| optimalizováno pro tisk sestav ve formátu A4 - na výšku | [16 empty] | >> skryté sloupce << | [13 empty] | 0.01 | 21
[32 empty] | 0.01 | 15
| REKAPITULACE STAVBY | [17 empty] | v --- níže se nacházejí doplnkové a pomocné údaje k sestavám --- v | [11 empty] | Návod na vyplnění | 0.001
[31 empty] | Měnit lze pouze buňky se žlutým podbarvením! 1) v Rekapitulaci stavby vyplňte údaje o Uchazeči (přenesou se do ostatních sestav i v jiných listech) 2) na vybraných listech vyplňte v sestavě Soupis prací ceny u položek Podrobnosti k vyplnění naleznete na poslední záložce s Pokyny pro vyplnění | 0.01
|  | Stavba: |  |  |  |  | 08-2-027 - Švermov - sanace | [24 empty] | 0.1
1
|  | Místo: |  |  |  |  | Švermov | [6 empty] | Datum: |  | 30.05.2013 | [15 empty] | 10
100
|  | Zadavatel: | [11 empty] | IČ: | [17 empty] | 0.1
|  |  | Středočeský kraj | [10 empty] | DIČ: | [17 empty] | 0.1
0.1
|  | Uchazeč: | [11 empty] | IČ: |  | Vyplň údaj | [15 empty] | 0.1
|  |  | Vyplň údaj | [10 empty] | DIČ: |  | Vyplň údaj | [15 empty] | 0.1
False
|  | Projektant: | [11 empty] | IČ: |  | 47307218 | [15 empty] | False
|  |  | AF-CITYPLAN s.r.o | [10 empty] | DIČ: |  | CZ47307218 | [15 empty] | True
0.01
|  | Poznámka: | [29 empty] | 0.1
False
|  | Cena bez DPH | [11 empty] | 0
|  | DPH |  | základní |  |  |  | 21% | ze | 0 |  |  |  | 0
|  |  |  | snížená |  |  |  | 15% | ze | 0 |  |  |  | 0
|  |  |  | zákl. přenesená |  |  |  | 21% | ze | 0 |  |  |  | 0
|  |  |  | sníž. přenesená |  |  |  | 15% | ze | 0 |  |  |  | 0
|  |  |  | nulová |  |  |  | 0% | ze | 0 |  |  |  | 0
|  | Cena s DPH | [6 empty] | v |  | CZK |  |  | 0
REKAPITULACE OBJEKTŮ STAVBY A SOUPISŮ PRACÍ
| Stavba: | [6 empty] | 08-2-027 - Švermov - sanace
| Místo: | [6 empty] | Švermov |  |  |  |  | Datum: |  | 30.05.2013
| Zadavatel: | [6 empty] | Středočeský kraj |  |  |  |  | Projektant: |  | AF-CITYPLAN s.r.o |  |  |  | Informatívní údaje z listů zakázek
Uchazeč:
| Kód |  |  |  | Objekt, Soupis prací | [6 empty] | Cena bez DPH [CZK] |  |  |  | Cena s DPH [CZK] | Typ |  | z toho Ostat. náklady [CZK] | DPH [CZK] | Normohodiny [h] | DPH základní [CZK] | DPH snížená [CZK] | DPH základní přenesená [CZK] | DPH snížená přenesená [CZK] | Základna DPH základní | Základna DPH snížená | Základna DPH zákl. přenesená | Základna DPH sníž. přenesená | Základna DPH nulová
| Náklady stavby celkem | [10 empty] | 0 |  |  |  | 0 |  |  | 0 | 0 | 0 | 0 | 0 | 0 | 0 | 0 | 0 | 0 | 0 | 0 |  | D | 0 | ###NOIMPORT### | IMPORT | {EDE6C6C3-19CD-4D04-BC07-775B47D69EAF} | {00000000-0000-0000-0000-000000000000}
|  | km 400-525 |  |  |  | Sanace podloží | [5 empty] | 0 |  |  |  | 0 | STA |  | 0 | 0 | 0 | 0 | 0 | 0 | 0 | 0 | 0 | 0 | 0 | 0 |  | D | 1 | ###NOIMPORT### | IMPORT | {C45DB7B1-9380-4681-9FE9-5D3222E30F35} | {EDE6C6C3-19CD-4D04-BC07-775B47D69EAF} | 2
/ |  |  | 000 |  |  |  | komunikace |  |  |  |  | 0 |  |  |  | 0 | Soupis |  | 0 | 0 | 0 | 0 | 0 | 0 | 0 | 0 | 0 | 0 | 0 | 0 |  |  | 2 |  | IMPORT | {90C54519-8F37-4AF4-BBE0-C09D3A787CD0} | {C45DB7B1-9380-4681-9FE9-5D3222E30F35}
/ |  |  | 001 |  |  |  | parkování |  |  |  |  | 0 |  |  |  | 0 | Soupis |  | 0 | 0 | 0 | 0 | 0 | 0 | 0 | 0 | 0 | 0 | 0 | 0 |  |  | 2 |  | IMPORT | {0104E9E1-B98F-41FB-AC1E-FD095238FC9A} | {C45DB7B1-9380-4681-9FE9-5D3222E30F35}
/ |  |  | 002 |  |  |  | dělící ostrůvek |  |  |  |  | 0 |  |  |  | 0 | Soupis |  | 0 | 0 | 0 | 0 | 0 | 0 | 0 | 0 | 0 | 0 | 0 | 0 |  |  | 2 |  | IMPORT | {AAF4C4D4-E053-4FC3-B6E7-03A41156FE36} | {C45DB7B1-9380-4681-9FE9-5D3222E30F35}
/ |  |  | 003 |  |  |  | vjezdy |  |  |  |  | 0 |  |  |  | 0 | Soupis |  | 0 | 0 | 0 | 0 | 0 | 0 | 0 | 0 | 0 | 0 | 0 | 0 |  |  | 2 |  | IMPORT | {574EF539-200C-4842-B2C3-C96E099DE7A6} | {C45DB7B1-9380-4681-9FE9-5D3222E30F35}
|  | km |  |  |  | 525-965 | [5 empty] | 0 |  |  |  | 0 | STA |  | 0 | 0 | 0 | 0 | 0 | 0 | 0 | 0 | 0 | 0 | 0 | 0 |  | D | 1 | ###NOIMPORT### | IMPORT | {95CD5F55-8607-49D0-A1D7-59599C69BCA7} | {EDE6C6C3-19CD-4D04-BC07-775B47D69EAF} | 2
/ |  |  | 000 |  |  |  | komunikace |  |  |  |  | 0 |  |  |  | 0 | Soupis |  | 0 | 0 | 0 | 0 | 0 | 0 | 0 | 0 | 0 | 0 | 0 | 0 |  |  | 2 |  | IMPORT | {E4474D1C-CDD0-470C-AD51-847C972C562E} | {95CD5F55-8607-49D0-A1D7-59599C69BCA7}
/ |  |  | 001 |  |  |  | parkování |  |  |  |  | 0 |  |  |  | 0 | Soupis |  | 0 | 0 | 0 | 0 | 0 | 0 | 0 | 0 | 0 | 0 | 0 | 0 |  |  | 2 |  | IMPORT | {EFD1C0FE-E550-426F-BD24-CA4EF61CBDF5} | {95CD5F55-8607-49D0-A1D7-59599C69BCA7}
/ |  |  | 003 |  |  |  | vjezdy |  |  |  |  | 0 |  |  |  | 0 | Soupis |  | 0 | 0 | 0 | 0 | 0 | 0 | 0 | 0 | 0 | 0 | 0 | 0 |  |  | 2 |  | IMPORT | {65F76624-7889-4482-B6B0-A1DF12ECA438} | {95CD5F55-8607-49D0-A1D7-59599C69BCA7}
/ |  | O1 |  |  |  | Přeložka plynu - nová (vyvolaná sanací podloží) | [5 empty] | 0 |  |  |  | 0 | STA |  | 0 | 0 | 0 | 0 | 0 | 0 | 0 | 0 | 0 | 0 | 0 | 0 |  |  | 1 |  | IMPORT | {06104386-9399-4392-98D4-B1CC03478074} | {EDE6C6C3-19CD-4D04-BC07-775B47D69EAF} | 2
/ |  | O2 |  |  |  | Přeložka plynu - nová (vyvolána sanací podloží) | [5 empty] | 0 |  |  |  | 0 | STA |  | 0 | 0 | 0 | 0 | 0 | 0 | 0 | 0 | 0 | 0 | 0 | 0 |  |  | 1 |  | IMPORT | {700736A2-FCE0-4A31-97E6-6F0147096ACA} | {EDE6C6C3-19CD-4D04-BC07-775B47D69EAF} | 2
/ |  | O3 |  |  |  | Ochrana el. vedení | [5 empty] | 0 |  |  |  | 0 | STA |  | 0 | 0 | 0 | 0 | 0 | 0 | 0 | 0 | 0 | 0 | 0 | 0 |  |  | 1 |  | IMPORT | {88A2178D-867C-42B5-BE2E-1E54662FB53A} | {EDE6C6C3-19CD-4D04-BC07-775B47D69EAF} | 2
/ |  | O4 |  |  |  | Ochrana vodovdu | [5 empty] | 0 |  |  |  | 0 | STA |  | 0 | 0 | 0 | 0 | 0 | 0 | 0 | 0 | 0 | 0 | 0 | 0 |  |  | 1 |  | IMPORT | {8624FA92-2DA8-4918-8FBC-51004B6CAE4F} | {EDE6C6C3-19CD-4D04-BC07-775B47D69EAF} | 2
/ |  | O5 |  |  |  | Přeložka optických kabelů | [5 empty] | 0 |  |  |  | 0 | STA |  | 0 | 0 | 0 | 0 | 0 | 0 | 0 | 0 | 0 | 0 | 0 | 0 |  |  | 1 |  | IMPORT | {64FAA62E-AF1A-4427-AFC0-332CA2EAEA2C} | {EDE6C6C3-19CD-4D04-BC07-775B47D69EAF} | 2
/ |  | O6 |  |  |  | Ochrana kanalizace | [5 empty] | 0 |  |  |  | 0 | STA |  | 0 | 0 | 0 | 0 | 0 | 0 | 0 | 0 | 0 | 0 | 0 | 0 |  |  | 1 |  | IMPORT | {A19ACEE7-4153-438B-9535-C9E40DDAD490} | {EDE6C6C3-19CD-4D04-BC07-775B47D69EAF} | 2
/ |  | O7 |  |  |  | Příprava staveniště | [5 empty] | 0 |  |  |  | 0 | STA |  | 0 | 0 | 0 | 0 | 0 | 0 | 0 | 0 | 0 | 0 | 0 | 0 |  |  | 1 |  | IMPORT | {54DC2899-242E-4037-B63C-E9C7A1B736AD} | {EDE6C6C3-19CD-4D04-BC07-775B47D69EAF} | 2

## 000 - komunikace
| List obsahuje: |  | 1) Krycí list soupisu |  | 2) Rekapitulace |  |  | 3) Soupis prací |  |  | Zpět na list: |  | Rekapitulace stavby
optimalizováno pro tisk sestav ve formátu A4 - na výšku | [12 empty] | >> skryté sloupce << | [9 empty] | {90C54519-8F37-4AF4-BBE0-C09D3A787CD0}
2
KRYCÍ LIST SOUPISU | [13 empty] | v --- níže se nacházejí doplnkové a pomocné údaje k sestavám --- v | [8 empty] | False
| Stavba: |  | 08-2-027 - Švermov - sanace
| Objekt: |  | km 400-525 - Sanace podloží
| Soupis: |  | 000 - komunikace
KSO:
| Místo: |  | Švermov | [5 empty] | Datum: |  | 30.05.2013
| Zadavatel: | [7 empty] | IČ:
|  | Středočeský kraj | [6 empty] | DIČ:
| Uchazeč: | [7 empty] | IČ: |  | Vyplň údaj
|  | Vyplň údaj | [6 empty] | DIČ: |  | Vyplň údaj
| Projektant: | [7 empty] | IČ: |  | 47307218
|  | AF-CITYPLAN s.r.o | [6 empty] | DIČ: |  | CZ47307218
Poznámka:
| Cena bez DPH | [7 empty] | 0
| DPH | základní | 21% | ze | 0 |  |  |  | 0
|  | snížená | 15% | ze | 0 |  |  |  | 0
|  | zákl. přenesená | 21% | ze | 0 |  |  |  | 0
|  | sníž. přenesená | 15% | ze | 0 |  |  |  | 0
|  | nulová | 0% | ze | 0 |  |  |  | 0
| Cena s DPH |  |  | v | CZK |  |  | 0
REKAPITULACE ČLENĚNÍ SOUPISU PRACÍ
Stavba: |  |  | 08-2-027 - Švermov - sanace
Objekt: |  |  | km 400-525 - Sanace podloží
Soupis: |  |  | 000 - komunikace
Místo: |  |  | Švermov |  |  |  | Datum: |  | 30.05.2013
Zadavatel: |  |  | Středočeský kraj |  |  |  | Projektant: |  | AF-CITYPLAN s.r.o
Uchazeč: |  |  | Vyplň údaj
Kód dílu - Popis | [9 empty] | Cena celkem [CZK]
Náklady soupisu celkem | [9 empty] | 0 | [13 empty] | -1
| HSV - Práce a dodávky HSV | [8 empty] | 0
| 1 - Zemní práce | [8 empty] | 0
| 5 - Komunikace | [8 empty] | 0
| 9 - Ostatní konstrukce a práce-bourání | [8 empty] | 0
SOUPIS PRACÍ
Stavba: |  |  | 08-2-027 - Švermov - sanace
Objekt: |  |  | km 400-525 - Sanace podloží
Soupis: |  |  | 000 - komunikace
Místo: |  |  | Švermov |  |  |  | Datum: |  | 30.05.2013
Zadavatel: |  |  | Středočeský kraj |  |  |  | Projektant: |  | AF-CITYPLAN s.r.o
Uchazeč: |  |  | Vyplň údaj
PČ | Typ | Kód | Popis |  |  | MJ | Množství | J.cena [CZK] |  | Cena celkem [CZK] |  | Cenová soustava |  | Poznámka | DPH | J. Nh [h] | Nh celkem [h] | J. hmotnost [t] | Hmotnost celkem [t] | J. suť [t] | Suť Celkem [t]
Náklady soupisu celkem | [9 empty] | 0 | [6 empty] | 0 |  | 386.9496 |  | 0 |  | D | -1 | [10 empty] | 0
| HSV - Práce a dodávky HSV | [8 empty] | 0 | [6 empty] | 0 |  | 386.9496 |  | 0 | 1 | D | 0 |  |  |  | ROZPOCET | [6 empty] | 0
| 1 - Zemní práce | [8 empty] | 0 | [6 empty] | 0 |  | 0 |  | 0 | 1 | D | 1 |  |  |  | ROZPOCET | [6 empty] | 0
1 | K | 122101101 | Odkopávky a prokopávky nezapažené v hornině tř. 1 a 2 objem do 100 m3 |  |  | m3 | 48.25 |  |  | 0 |  | CS ÚRS 2013 01 |  |  | základní |  |  | 0 | 0 | 0 | 0 | 4 | K | 2 |  |  |  | ROZPOCET | 0 | 0 | 0 | 0 | 0 | 1 | 0 | 4 | 1555952605
|  |  | Odkopávky a prokopávky nezapažené v hornině tř. 1 a 2 objem do 100 m3 | [19 empty] | PP | 2
|  |  | 965*0,5*0,1 |  |  |  | 48.25 | [15 empty] | VV | 2 | 2 | -1 | 1 | ROZPOCET
2 | K | 122201102 | Odkopávky a prokopávky nezapažené v hornině tř. 3 objem do 1000 m3 |  |  | m3 | 193 |  |  | 0 |  | CS ÚRS 2013 01 |  |  | základní |  |  | 0 | 0 | 0 | 0 | 4 | K | 2 |  |  |  | ROZPOCET | 0 | 0 | 0 | 0 | 0 | 1 | 0 | 4 | -1559805912
|  |  | Odkopávky a prokopávky nezapažené v hornině tř. 3 objem do 1000 m3 | [19 empty] | PP | 2
|  |  | 965*0,5*0,4 |  |  |  | 193 | [15 empty] | VV | 2 | 2 | -1 | 1 | ROZPOCET
3 | K | 122201109 | Příplatek za lepivost u odkopávek v hornině tř. 1 až 3 |  |  | m3 | 193 |  |  | 0 |  | CS ÚRS 2013 01 |  |  | základní |  |  | 0 | 0 | 0 | 0 | 4 | K | 2 |  |  |  | ROZPOCET | 0 | 0 | 0 | 0 | 0 | 1 | 0 | 4 | 2019930614
|  |  | Příplatek za lepivost u odkopávek v hornině tř. 1 až 3 | [19 empty] | PP | 2
4 | K | 122301102 | Odkopávky a prokopávky nezapažené v hornině tř. 4 objem do 1000 m3 |  |  | m3 | 193 |  |  | 0 |  | CS ÚRS 2013 01 |  |  | základní |  |  | 0 | 0 | 0 | 0 | 4 | K | 2 |  |  |  | ROZPOCET | 0 | 0 | 0 | 0 | 0 | 1 | 0 | 4 | 361398981
|  |  | Odkopávky a prokopávky nezapažené v hornině tř. 4 objem do 1000 m3 | [19 empty] | PP | 2
|  |  | 965*0,5*0,4 |  |  |  | 193 | [15 empty] | VV | 2 | 2 | -1 | 1 | ROZPOCET
5 | K | 122301109 | Příplatek za lepivost u odkopávek nezapažených v hornině tř. 4 |  |  | m3 | 193 |  |  | 0 |  | CS ÚRS 2013 01 |  |  | základní |  |  | 0 | 0 | 0 | 0 | 4 | K | 2 |  |  |  | ROZPOCET | 0 | 0 | 0 | 0 | 0 | 1 | 0 | 4 | 2124941841
|  |  | Příplatek za lepivost u odkopávek nezapažených v hornině tř. 4 | [19 empty] | PP | 2
6 | K | 131203102 | Hloubení jam ručním nebo pneum nářadím v nesoudržných horninách tř. 3 |  |  | m3 | 48.25 |  |  | 0 |  | CS ÚRS 2013 01 |  |  | základní |  |  | 0 | 0 | 0 | 0 | 4 | K | 2 |  |  |  | ROZPOCET | 0 | 0 | 0 | 0 | 0 | 1 | 0 | 4 | 522650911
|  |  | Hloubení jam ručním nebo pneum nářadím v nesoudržných horninách tř. 3 | [19 empty] | PP | 2
|  |  | 965*0,5*0,1 |  |  |  | 48.25 | [15 empty] | VV | 2 | 2 | -1 | 1 | ROZPOCET
7 | K | 131203109 | Příplatek za lepivost u hloubení jam ručním nebo pneum nářadím v hornině tř. 3 |  |  | m3 | 48.25 |  |  | 0 |  | CS ÚRS 2013 01 |  |  | základní |  |  | 0 | 0 | 0 | 0 | 4 | K | 2 |  |  |  | ROZPOCET | 0 | 0 | 0 | 0 | 0 | 1 | 0 | 4 | -1284528879
|  |  | Příplatek za lepivost u hloubení jam ručním nebo pneum nářadím v hornině tř. 3 | [19 empty] | PP | 2
8 | K | 162701105 | Vodorovné přemístění do 10000 m výkopku/sypaniny z horniny tř. 1 až 4 |  |  | m3 | 482.5 |  |  | 0 |  | CS ÚRS 2013 01 |  |  | základní |  |  | 0 | 0 | 0 | 0 | 4 | K | 2 |  |  |  | ROZPOCET | 0 | 0 | 0 | 0 | 0 | 1 | 0 | 4 | 1220397219
|  |  | Vodorovné přemístění do 10000 m výkopku/sypaniny z horniny tř. 1 až 4 | [19 empty] | PP | 2
|  |  | 482,5 |  |  |  | 482.5 | [15 empty] | VV | 2 | 2 | -1 | 1 | ROZPOCET
9 | K | 162701109 | Příplatek k vodorovnému přemístění výkopku/sypaniny z horniny tř. 1 až 4 ZKD 1000 m přes 10000 m |  |  | m3 | 965 |  |  | 0 |  | CS ÚRS 2013 01 |  |  | základní |  |  | 0 | 0 | 0 | 0 | 4 | K | 2 |  |  |  | ROZPOCET | 0 | 0 | 0 | 0 | 0 | 1 | 0 | 4 | -1251835471
|  |  | Vodorovné přemístění výkopku nebo sypaniny po suchu na obvyklém dopravním prostředku, bez naložení výkopku, avšak se složením bez rozhrnutí z horniny tř. 1 až 4 na vzdálenost Příplatek k ceně za každých dalších i započatých 1 000 m | [19 empty] | PP | 2
|  |  | 482,5*2 "12km |  |  |  | 965 | [15 empty] | VV | 2 | 2 | -1 | 1 | ROZPOCET
10 | K | 171201201 | Uložení sypaniny na skládky |  |  | m3 | 482.5 |  |  | 0 |  | CS ÚRS 2013 01 |  |  | základní |  |  | 0 | 0 | 0 | 0 | 4 | K | 2 |  |  |  | ROZPOCET | 0 | 0 | 0 | 0 | 0 | 1 | 0 | 4 | 101696528
|  |  | Uložení sypaniny na skládky | [19 empty] | PP | 2
|  |  | 482,5 |  |  |  | 482.5 | [15 empty] | VV | 2 | 2 | -1 | 1 | ROZPOCET
11 | K | 171201211 | Poplatek za uložení odpadu ze sypaniny na skládce (skládkovné) |  |  | t | 868.5 |  |  | 0 |  | CS ÚRS 2013 01 |  |  | základní |  |  | 0 | 0 | 0 | 0 | 4 | K | 2 |  |  |  | ROZPOCET | 0 | 0 | 0 | 0 | 0 | 1 | 0 | 4 | 1239795198
|  |  | Poplatek za uložení odpadu ze sypaniny na skládce (skládkovné) | [19 empty] | PP | 2
|  |  | 482,5*1,8 "uvažováno 1800kg/m3 |  |  |  | 868.5 | [15 empty] | VV | 2 | 2 | -1 | 1 | ROZPOCET
12 | K | 181951102 | Úprava pláně v hornině tř. 1 až 4 se zhutněním |  |  | m2 | 965 |  |  | 0 |  | CS ÚRS 2013 01 |  |  | základní |  |  | 0 | 0 | 0 | 0 | 4 | K | 2 |  |  |  | ROZPOCET | 0 | 0 | 0 | 0 | 0 | 1 | 0 | 4 | -216058405
|  |  | Úprava pláně v hornině tř. 1 až 4 se zhutněním | [19 empty] | PP | 2
|  |  | 965 |  |  |  | 965 | [15 empty] | VV | 2 | 2 | -1 | 1 | ROZPOCET
| 5 - Komunikace | [8 empty] | 0 | [6 empty] | 0 |  | 386 |  | 0 | 1 | D | 1 |  |  |  | ROZPOCET | [6 empty] | 0
13 | K | 5001 | Sanační vrtsvy z lomového kamene tl. 200 mm |  |  | m3 | 193 |  |  | 0 |  |  |  |  | základní |  |  | 2 | 386 | 0 | 0 | 4 | K | 2 |  |  |  | ROZPOCET | 0 | 0 | 0 | 0 | 0 | 1 | 0 | 4 | 174691080
|  |  | lomový kámen frakce 100 - 150 mm tl. 0,2 m (vtlačování) | [19 empty] | PP | 2
|  |  | 965*0,2 |  |  |  | 193 | [15 empty] | VV | 2 | 2 | -1 | 1 | ROZPOCET
14 | K | 564971315 | Podklad z betonového recyklátu tl 250 mm |  |  | m2 | 1930 |  |  | 0 |  | CS ÚRS 2013 01 |  |  | základní |  |  | 0 | 0 | 0 | 0 | 4 | K | 2 |  |  |  | ROZPOCET | 0 | 0 | 0 | 0 | 0 | 1 | 0 | 4 | 1434517544
|  |  | Podklad z betonového recyklátu tl 250 mm. Hutněno po vrstvách max. 0,20m | [19 empty] | PP | 2
|  |  | Poznámka k položce: Variantně lze použít ŠD 32/63 | [19 empty] | P | 2
|  |  | 965*2 "celková tl. 0,50m |  |  |  | 1930 | [15 empty] | VV | 2 | 2 | -1 | 1 | ROZPOCET
| 9 - Ostatní konstrukce a práce-bourání | [8 empty] | 0 | [6 empty] | 0 |  | 0.94956 |  | 0 | 1 | D | 1 |  |  |  | ROZPOCET | [6 empty] | 0
15 | K | 919721122 | Geomříž pro stabilizaci podkladu tuhá dvouosá z PP podélná pevnost v tahu do 30 kN/m |  |  | m2 | 1158 |  |  | 0 |  | CS ÚRS 2013 01 |  |  | základní |  |  | 0.00035 | 0.4053 | 0 | 0 | 4 | K | 2 |  |  |  | ROZPOCET | 0 | 0 | 0 | 0 | 0 | 1 | 0 | 4 | 407767312
|  |  | Geomříž pro stabilizaci podkladu tuhá dvouosá z polypropylenu, podélná pevnost v tahu 30 kN/m | [19 empty] | PP | 2
|  |  | 965*1,2 "20% přesah |  |  |  | 1158 | [15 empty] | VV | 2 | 2 | -1 | 1 | ROZPOCET
16 | K | 919726122 | Geotextilie pro ochranu, separaci a filtraci netkaná měrná hmotnost do 300 g/m2 |  |  | m2 | 1158 |  |  | 0 |  | CS ÚRS 2013 01 |  |  | základní |  |  | 0.00047 | 0.54426 | 0 | 0 | 4 | K | 2 |  |  |  | ROZPOCET | 0 | 0 | 0 | 0 | 0 | 1 | 0 | 4 | 2045925793
|  |  | Geotextilie pro ochranu, separaci a filtraci netkaná měrná hmotnost do 300 g/m2 | [19 empty] | PP | 2
|  |  | 965*1,2 "20% přesah |  |  |  | 1158 | [15 empty] | VV | 2 | 2 | -1 | 1 | ROZPOCET

## 001 - parkování
| List obsahuje: |  | 1) Krycí list soupisu |  | 2) Rekapitulace |  |  | 3) Soupis prací |  |  | Zpět na list: |  | Rekapitulace stavby
optimalizováno pro tisk sestav ve formátu A4 - na výšku | [12 empty] | >> skryté sloupce << | [9 empty] | {0104E9E1-B98F-41FB-AC1E-FD095238FC9A}
2
KRYCÍ LIST SOUPISU | [13 empty] | v --- níže se nacházejí doplnkové a pomocné údaje k sestavám --- v | [8 empty] | False
| Stavba: |  | 08-2-027 - Švermov - sanace
| Objekt: |  | km 400-525 - Sanace podloží
| Soupis: |  | 001 - parkování
KSO:
| Místo: |  | Švermov | [5 empty] | Datum: |  | 30.05.2013
| Zadavatel: | [7 empty] | IČ:
|  | Středočeský kraj | [6 empty] | DIČ:
| Uchazeč: | [7 empty] | IČ: |  | Vyplň údaj
|  | Vyplň údaj | [6 empty] | DIČ: |  | Vyplň údaj
| Projektant: | [7 empty] | IČ: |  | 47307218
|  | AF-CITYPLAN s.r.o | [6 empty] | DIČ: |  | CZ47307218
Poznámka:
| Cena bez DPH | [7 empty] | 0
| DPH | základní | 21% | ze | 0 |  |  |  | 0
|  | snížená | 15% | ze | 0 |  |  |  | 0
|  | zákl. přenesená | 21% | ze | 0 |  |  |  | 0
|  | sníž. přenesená | 15% | ze | 0 |  |  |  | 0
|  | nulová | 0% | ze | 0 |  |  |  | 0
| Cena s DPH |  |  | v | CZK |  |  | 0
REKAPITULACE ČLENĚNÍ SOUPISU PRACÍ
Stavba: |  |  | 08-2-027 - Švermov - sanace
Objekt: |  |  | km 400-525 - Sanace podloží
Soupis: |  |  | 001 - parkování
Místo: |  |  | Švermov |  |  |  | Datum: |  | 30.05.2013
Zadavatel: |  |  | Středočeský kraj |  |  |  | Projektant: |  | AF-CITYPLAN s.r.o
Uchazeč: |  |  | Vyplň údaj
Kód dílu - Popis | [9 empty] | Cena celkem [CZK]
Náklady soupisu celkem | [9 empty] | 0 | [13 empty] | -1
| HSV - Práce a dodávky HSV | [8 empty] | 0
| 1 - Zemní práce | [8 empty] | 0
| 5 - Komunikace | [8 empty] | 0
| 9 - Ostatní konstrukce a práce-bourání | [8 empty] | 0
SOUPIS PRACÍ
Stavba: |  |  | 08-2-027 - Švermov - sanace
Objekt: |  |  | km 400-525 - Sanace podloží
Soupis: |  |  | 001 - parkování
Místo: |  |  | Švermov |  |  |  | Datum: |  | 30.05.2013
Zadavatel: |  |  | Středočeský kraj |  |  |  | Projektant: |  | AF-CITYPLAN s.r.o
Uchazeč: |  |  | Vyplň údaj
PČ | Typ | Kód | Popis |  |  | MJ | Množství | J.cena [CZK] |  | Cena celkem [CZK] |  | Cenová soustava |  | Poznámka | DPH | J. Nh [h] | Nh celkem [h] | J. hmotnost [t] | Hmotnost celkem [t] | J. suť [t] | Suť Celkem [t]
Náklady soupisu celkem | [9 empty] | 0 | [6 empty] | 0 |  | 54.1328 |  | 0 |  | D | -1 | [10 empty] | 0
| HSV - Práce a dodávky HSV | [8 empty] | 0 | [6 empty] | 0 |  | 54.1328 |  | 0 | 1 | D | 0 |  |  |  | ROZPOCET | [6 empty] | 0
| 1 - Zemní práce | [8 empty] | 0 | [6 empty] | 0 |  | 0 |  | 0 | 1 | D | 1 |  |  |  | ROZPOCET | [6 empty] | 0
1 | K | 122101101 | Odkopávky a prokopávky nezapažené v hornině tř. 1 a 2 objem do 100 m3 |  |  | m3 | 3.375 |  |  | 0 |  | CS ÚRS 2013 01 |  |  | základní |  |  | 0 | 0 | 0 | 0 | 4 | K | 2 |  |  |  | ROZPOCET | 0 | 0 | 0 | 0 | 0 | 1 | 0 | 4 | 326647037
|  |  | Odkopávky a prokopávky nezapažené v hornině tř. 1 a 2 objem do 100 m3 | [19 empty] | PP | 2
|  |  | 135*0,25*0,1 |  |  |  | 3.375 | [15 empty] | VV | 2 | 2 | -1 | 1 | ROZPOCET
2 | K | 122201101 | Odkopávky a prokopávky nezapažené v hornině tř. 3 objem do 100 m3 |  |  | m3 | 13.5 |  |  | 0 |  | CS ÚRS 2013 01 |  |  | základní |  |  | 0 | 0 | 0 | 0 | 4 | K | 2 |  |  |  | ROZPOCET | 0 | 0 | 0 | 0 | 0 | 1 | 0 | 4 | 1042197076
|  |  | Odkopávky a prokopávky nezapažené s přehozením výkopku na vzdálenost do 3 m nebo s naložením na dopravní prostředek v hornině tř. 3 do 100 m3 | [19 empty] | PP | 2
|  |  | 135*0,25*0,4 |  |  |  | 13.5 | [15 empty] | VV | 2 | 2 | -1 | 1 | ROZPOCET
3 | K | 122201109 | Příplatek za lepivost u odkopávek v hornině tř. 1 až 3 |  |  | m3 | 13.5 |  |  | 0 |  | CS ÚRS 2013 01 |  |  | základní |  |  | 0 | 0 | 0 | 0 | 4 | K | 2 |  |  |  | ROZPOCET | 0 | 0 | 0 | 0 | 0 | 1 | 0 | 4 | 136932543
|  |  | Příplatek za lepivost u odkopávek v hornině tř. 1 až 3 | [19 empty] | PP | 2
|  |  | 13,5 |  |  |  | 13.5 | [15 empty] | VV | 2 | 2 | -1 | 1 | ROZPOCET
4 | K | 122301101 | Odkopávky a prokopávky nezapažené v hornině tř. 4 objem do 100 m3 |  |  | m3 | 13.5 |  |  | 0 |  | CS ÚRS 2013 01 |  |  | základní |  |  | 0 | 0 | 0 | 0 | 4 | K | 2 |  |  |  | ROZPOCET | 0 | 0 | 0 | 0 | 0 | 1 | 0 | 4 | -843061624
|  |  | Odkopávky a prokopávky nezapažené s přehozením výkopku na vzdálenost do 3 m nebo s naložením na dopravní prostředek v hornině tř. 4 do 100 m3 | [19 empty] | PP | 2
|  |  | 135*0,25*0,4 |  |  |  | 13.5 | [15 empty] | VV | 2 | 2 | -1 | 1 | ROZPOCET
5 | K | 122301109 | Příplatek za lepivost u odkopávek nezapažených v hornině tř. 4 |  |  | m3 | 13.5 |  |  | 0 |  | CS ÚRS 2013 01 |  |  | základní |  |  | 0 | 0 | 0 | 0 | 4 | K | 2 |  |  |  | ROZPOCET | 0 | 0 | 0 | 0 | 0 | 1 | 0 | 4 | -1824049476
|  |  | Příplatek za lepivost u odkopávek nezapažených v hornině tř. 4 | [19 empty] | PP | 2
|  |  | 13,5 |  |  |  | 13.5 | [15 empty] | VV | 2 | 2 | -1 | 1 | ROZPOCET
6 | K | 131203102 | Hloubení jam ručním nebo pneum nářadím v nesoudržných horninách tř. 3 |  |  | m3 | 3.375 |  |  | 0 |  | CS ÚRS 2013 01 |  |  | základní |  |  | 0 | 0 | 0 | 0 | 4 | K | 2 |  |  |  | ROZPOCET | 0 | 0 | 0 | 0 | 0 | 1 | 0 | 4 | 1247189744
|  |  | Hloubení jam ručním nebo pneum nářadím v nesoudržných horninách tř. 3 | [19 empty] | PP | 2
|  |  | 135*0,25*0,1 |  |  |  | 3.375 | [15 empty] | VV | 2 | 2 | -1 | 1 | ROZPOCET
7 | K | 131203109 | Příplatek za lepivost u hloubení jam ručním nebo pneum nářadím v hornině tř. 3 |  |  | m3 | 3.375 |  |  | 0 |  | CS ÚRS 2013 01 |  |  | základní |  |  | 0 | 0 | 0 | 0 | 4 | K | 2 |  |  |  | ROZPOCET | 0 | 0 | 0 | 0 | 0 | 1 | 0 | 4 | 1489079245
|  |  | Příplatek za lepivost u hloubení jam ručním nebo pneum nářadím v hornině tř. 3 | [19 empty] | PP | 2
|  |  | 3,375 |  |  |  | 3.375 | [15 empty] | VV | 2 | 2 | -1 | 1 | ROZPOCET
8 | K | 162701105 | Vodorovné přemístění do 10000 m výkopku/sypaniny z horniny tř. 1 až 4 |  |  | m3 | 33.75 |  |  | 0 |  | CS ÚRS 2013 01 |  |  | základní |  |  | 0 | 0 | 0 | 0 | 4 | K | 2 |  |  |  | ROZPOCET | 0 | 0 | 0 | 0 | 0 | 1 | 0 | 4 | 1839686629
|  |  | Vodorovné přemístění do 10000 m výkopku/sypaniny z horniny tř. 1 až 4 | [19 empty] | PP | 2
|  |  | 135*0,25 |  |  |  | 33.75 | [15 empty] | VV | 2 | 2 | -1 | 1 | ROZPOCET
9 | K | 162701109 | Příplatek k vodorovnému přemístění výkopku/sypaniny z horniny tř. 1 až 4 ZKD 1000 m přes 10000 m |  |  | m3 | 67.5 |  |  | 0 |  | CS ÚRS 2013 01 |  |  | základní |  |  | 0 | 0 | 0 | 0 | 4 | K | 2 |  |  |  | ROZPOCET | 0 | 0 | 0 | 0 | 0 | 1 | 0 | 4 | 1265858543
|  |  | Vodorovné přemístění výkopku nebo sypaniny po suchu na obvyklém dopravním prostředku, bez naložení výkopku, avšak se složením bez rozhrnutí z horniny tř. 1 až 4 na vzdálenost Příplatek k ceně za každých dalších i započatých 1 000 m | [19 empty] | PP | 2
|  |  | 33,75*2 "12 km |  |  |  | 67.5 | [15 empty] | VV | 2 | 2 | -1 | 1 | ROZPOCET
10 | K | 171201201 | Uložení sypaniny na skládky |  |  | m3 | 33.75 |  |  | 0 |  | CS ÚRS 2013 01 |  |  | základní |  |  | 0 | 0 | 0 | 0 | 4 | K | 2 |  |  |  | ROZPOCET | 0 | 0 | 0 | 0 | 0 | 1 | 0 | 4 | -1707523541
|  |  | Uložení sypaniny na skládky | [19 empty] | PP | 2
|  |  | 33,75 |  |  |  | 33.75 | [15 empty] | VV | 2 | 2 | -1 | 1 | ROZPOCET
11 | K | 171201211 | Poplatek za uložení odpadu ze sypaniny na skládce (skládkovné) |  |  | t | 60.75 |  |  | 0 |  | CS ÚRS 2013 01 |  |  | základní |  |  | 0 | 0 | 0 | 0 | 4 | K | 2 |  |  |  | ROZPOCET | 0 | 0 | 0 | 0 | 0 | 1 | 0 | 4 | -1328774869
|  |  | Poplatek za uložení odpadu ze sypaniny na skládce (skládkovné) | [19 empty] | PP | 2
|  |  | 33,75*1,8 "uvažováno 1800kg/m3 |  |  |  | 60.75 | [15 empty] | VV | 2 | 2 | -1 | 1 | ROZPOCET
12 | K | 181951102 | Úprava pláně v hornině tř. 1 až 4 se zhutněním |  |  | m2 | 135 |  |  | 0 |  | CS ÚRS 2013 01 |  |  | základní |  |  | 0 | 0 | 0 | 0 | 4 | K | 2 |  |  |  | ROZPOCET | 0 | 0 | 0 | 0 | 0 | 1 | 0 | 4 | 155485075
|  |  | Úprava pláně v hornině tř. 1 až 4 se zhutněním | [19 empty] | PP | 2
|  |  | 135 |  |  |  | 135 | [15 empty] | VV | 2 | 2 | -1 | 1 | ROZPOCET
| 5 - Komunikace | [8 empty] | 0 | [6 empty] | 0 |  | 54 |  | 0 | 1 | D | 1 |  |  |  | ROZPOCET | [6 empty] | 0
13 | K | 5001 | Sanační vrtsvy z lomového kamene tl. 200 mm |  |  | m3 | 27 |  |  | 0 |  |  |  |  | základní |  |  | 2 | 54 | 0 | 0 | 4 | K | 2 |  |  |  | ROZPOCET | 0 | 0 | 0 | 0 | 0 | 1 | 0 | 4 | 1836377495
|  |  | lomový kámen frakce 100 - 150 mm tl. 0,2 m (vtlačování) | [19 empty] | PP | 2
|  |  | 135*0,2 |  |  |  | 27 | [15 empty] | VV | 2 | 2 | -1 | 1 | ROZPOCET
14 | K | 564971315 | Podklad z betonového recyklátu tl 250 mm |  |  | m2 | 135 |  |  | 0 |  | CS ÚRS 2013 01 |  |  | základní |  |  | 0 | 0 | 0 | 0 | 4 | K | 2 |  |  |  | ROZPOCET | 0 | 0 | 0 | 0 | 0 | 1 | 0 | 4 | 440959215
|  |  | Podklad z betonového recyklátu tl 250 mm. Hutněno po vrtsvách max. 200 mm | [19 empty] | PP | 2
|  |  | Poznámka k položce: Variantně lze použít ŠD 32/63 | [19 empty] | P | 2
|  |  | 135 |  |  |  | 135 | [15 empty] | VV | 2 | 2 | -1 | 1 | ROZPOCET
| 9 - Ostatní konstrukce a práce-bourání | [8 empty] | 0 | [6 empty] | 0 |  | 0.13284 |  | 0 | 1 | D | 1 |  |  |  | ROZPOCET | [6 empty] | 0
15 | K | 919721122 | Geomříž pro stabilizaci podkladu tuhá dvouosá z PP podélná pevnost v tahu do 30 kN/m |  |  | m2 | 162 |  |  | 0 |  | CS ÚRS 2013 01 |  |  | základní |  |  | 0.00035 | 0.0567 | 0 | 0 | 4 | K | 2 |  |  |  | ROZPOCET | 0 | 0 | 0 | 0 | 0 | 1 | 0 | 4 | 62947034
|  |  | Geomříž pro stabilizaci podkladu tuhá dvouosá z PP podélná pevnost v tahu do 30 kN/m | [19 empty] | PP | 2
|  |  | 135*1,2 "20% přesah |  |  |  | 162 | [15 empty] | VV | 2 | 2 | -1 | 1 | ROZPOCET
16 | K | 919726122 | Geotextilie pro ochranu, separaci a filtraci netkaná měrná hmotnost do 300 g/m2 |  |  | m2 | 162 |  |  | 0 |  | CS ÚRS 2013 01 |  |  | základní |  |  | 0.00047 | 0.07614 | 0 | 0 | 4 | K | 2 |  |  |  | ROZPOCET | 0 | 0 | 0 | 0 | 0 | 1 | 0 | 4 | -1394024380
|  |  | Geotextilie pro ochranu, separaci a filtraci netkaná měrná hmotnost do 300 g/m2 | [19 empty] | PP | 2
|  |  | 135*1,2 "20% přesah |  |  |  | 162 | [15 empty] | VV | 2 | 2 | -1 | 1 | ROZPOCET

## 002 - dělící ostrůvek
| List obsahuje: |  | 1) Krycí list soupisu |  | 2) Rekapitulace |  |  | 3) Soupis prací |  |  | Zpět na list: |  | Rekapitulace stavby
optimalizováno pro tisk sestav ve formátu A4 - na výšku | [12 empty] | >> skryté sloupce << | [9 empty] | {AAF4C4D4-E053-4FC3-B6E7-03A41156FE36}
2
KRYCÍ LIST SOUPISU | [13 empty] | v --- níže se nacházejí doplnkové a pomocné údaje k sestavám --- v | [8 empty] | False
| Stavba: |  | 08-2-027 - Švermov - sanace
| Objekt: |  | km 400-525 - Sanace podloží
| Soupis: |  | 002 - dělící ostrůvek
KSO:
| Místo: |  | Švermov | [5 empty] | Datum: |  | 30.05.2013
| Zadavatel: | [7 empty] | IČ:
|  | Středočeský kraj | [6 empty] | DIČ:
| Uchazeč: | [7 empty] | IČ: |  | Vyplň údaj
|  | Vyplň údaj | [6 empty] | DIČ: |  | Vyplň údaj
| Projektant: | [7 empty] | IČ: |  | 47307218
|  | AF-CITYPLAN s.r.o | [6 empty] | DIČ: |  | CZ47307218
Poznámka:
| Cena bez DPH | [7 empty] | 0
| DPH | základní | 21% | ze | 0 |  |  |  | 0
|  | snížená | 15% | ze | 0 |  |  |  | 0
|  | zákl. přenesená | 21% | ze | 0 |  |  |  | 0
|  | sníž. přenesená | 15% | ze | 0 |  |  |  | 0
|  | nulová | 0% | ze | 0 |  |  |  | 0
| Cena s DPH |  |  | v | CZK |  |  | 0
REKAPITULACE ČLENĚNÍ SOUPISU PRACÍ
Stavba: |  |  | 08-2-027 - Švermov - sanace
Objekt: |  |  | km 400-525 - Sanace podloží
Soupis: |  |  | 002 - dělící ostrůvek
Místo: |  |  | Švermov |  |  |  | Datum: |  | 30.05.2013
Zadavatel: |  |  | Středočeský kraj |  |  |  | Projektant: |  | AF-CITYPLAN s.r.o
Uchazeč: |  |  | Vyplň údaj
Kód dílu - Popis | [9 empty] | Cena celkem [CZK]
Náklady soupisu celkem | [9 empty] | 0 | [13 empty] | -1
| HSV - Práce a dodávky HSV | [8 empty] | 0
| 1 - Zemní práce | [8 empty] | 0
| 5 - Komunikace | [8 empty] | 0
| 9 - Ostatní konstrukce a práce-bourání | [8 empty] | 0
SOUPIS PRACÍ
Stavba: |  |  | 08-2-027 - Švermov - sanace
Objekt: |  |  | km 400-525 - Sanace podloží
Soupis: |  |  | 002 - dělící ostrůvek
Místo: |  |  | Švermov |  |  |  | Datum: |  | 30.05.2013
Zadavatel: |  |  | Středočeský kraj |  |  |  | Projektant: |  | AF-CITYPLAN s.r.o
Uchazeč: |  |  | Vyplň údaj
PČ | Typ | Kód | Popis |  |  | MJ | Množství | J.cena [CZK] |  | Cena celkem [CZK] |  | Cenová soustava |  | Poznámka | DPH | J. Nh [h] | Nh celkem [h] | J. hmotnost [t] | Hmotnost celkem [t] | J. suť [t] | Suť Celkem [t]
Náklady soupisu celkem | [9 empty] | 0 | [6 empty] | 0 |  | 122.3001 |  | 0 |  | D | -1 | [10 empty] | 0
| HSV - Práce a dodávky HSV | [8 empty] | 0 | [6 empty] | 0 |  | 122.3001 |  | 0 | 1 | D | 0 |  |  |  | ROZPOCET | [6 empty] | 0
| 1 - Zemní práce | [8 empty] | 0 | [6 empty] | 0 |  | 0 |  | 0 | 1 | D | 1 |  |  |  | ROZPOCET | [6 empty] | 0
1 | K | 122101101 | Odkopávky a prokopávky nezapažené v hornině tř. 1 a 2 objem do 100 m3 |  |  | m3 | 15.25 |  |  | 0 |  | CS ÚRS 2013 01 |  |  | základní |  |  | 0 | 0 | 0 | 0 | 4 | K | 2 |  |  |  | ROZPOCET | 0 | 0 | 0 | 0 | 0 | 1 | 0 | 4 | 610329656
|  |  | Odkopávky a prokopávky nezapažené v hornině tř. 1 a 2 objem do 100 m3 | [19 empty] | PP | 2
|  |  | 305*0,5*0,1 |  |  |  | 15.25 | [15 empty] | VV | 2 | 2 | -1 | 1 | ROZPOCET
2 | K | 122201101 | Odkopávky a prokopávky nezapažené v hornině tř. 3 objem do 100 m3 |  |  | m3 | 61 |  |  | 0 |  | CS ÚRS 2013 01 |  |  | základní |  |  | 0 | 0 | 0 | 0 | 4 | K | 2 |  |  |  | ROZPOCET | 0 | 0 | 0 | 0 | 0 | 1 | 0 | 4 | -933219767
|  |  | Odkopávky a prokopávky nezapažené s přehozením výkopku na vzdálenost do 3 m nebo s naložením na dopravní prostředek v hornině tř. 3 do 100 m3 | [19 empty] | PP | 2
|  |  | 305*0,5*0,4 |  |  |  | 61 | [15 empty] | VV | 2 | 2 | -1 | 1 | ROZPOCET
3 | K | 122201109 | Příplatek za lepivost u odkopávek v hornině tř. 1 až 3 |  |  | m3 | 61 |  |  | 0 |  | CS ÚRS 2013 01 |  |  | základní |  |  | 0 | 0 | 0 | 0 | 4 | K | 2 |  |  |  | ROZPOCET | 0 | 0 | 0 | 0 | 0 | 1 | 0 | 4 | -384820060
|  |  | Příplatek za lepivost u odkopávek v hornině tř. 1 až 3 | [19 empty] | PP | 2
|  |  | 61 |  |  |  | 61 | [15 empty] | VV | 2 | 2 | -1 | 1 | ROZPOCET
4 | K | 122301101 | Odkopávky a prokopávky nezapažené v hornině tř. 4 objem do 100 m3 |  |  | m3 | 61 |  |  | 0 |  | CS ÚRS 2013 01 |  |  | základní |  |  | 0 | 0 | 0 | 0 | 4 | K | 2 |  |  |  | ROZPOCET | 0 | 0 | 0 | 0 | 0 | 1 | 0 | 4 | -883601438
|  |  | Odkopávky a prokopávky nezapažené s přehozením výkopku na vzdálenost do 3 m nebo s naložením na dopravní prostředek v hornině tř. 4 do 100 m3 | [19 empty] | PP | 2
|  |  | 305*0,5*0,4 |  |  |  | 61 | [15 empty] | VV | 2 | 2 | -1 | 1 | ROZPOCET
5 | K | 122301109 | Příplatek za lepivost u odkopávek nezapažených v hornině tř. 4 |  |  | m3 | 61 |  |  | 0 |  | CS ÚRS 2013 01 |  |  | základní |  |  | 0 | 0 | 0 | 0 | 4 | K | 2 |  |  |  | ROZPOCET | 0 | 0 | 0 | 0 | 0 | 1 | 0 | 4 | -1642731366
|  |  | Příplatek za lepivost u odkopávek nezapažených v hornině tř. 4 | [19 empty] | PP | 2
|  |  | 61 |  |  |  | 61 | [15 empty] | VV | 2 | 2 | -1 | 1 | ROZPOCET
6 | K | 131203102 | Hloubení jam ručním nebo pneum nářadím v nesoudržných horninách tř. 3 |  |  | m3 | 15.25 |  |  | 0 |  | CS ÚRS 2013 01 |  |  | základní |  |  | 0 | 0 | 0 | 0 | 4 | K | 2 |  |  |  | ROZPOCET | 0 | 0 | 0 | 0 | 0 | 1 | 0 | 4 | -100072713
|  |  | Hloubení jam ručním nebo pneum nářadím v nesoudržných horninách tř. 3 | [19 empty] | PP | 2
|  |  | 305*0,5*0,1 |  |  |  | 15.25 | [15 empty] | VV | 2 | 2 | -1 | 1 | ROZPOCET
7 | K | 131203109 | Příplatek za lepivost u hloubení jam ručním nebo pneum nářadím v hornině tř. 3 |  |  | m3 | 15.25 |  |  | 0 |  | CS ÚRS 2013 01 |  |  | základní |  |  | 0 | 0 | 0 | 0 | 4 | K | 2 |  |  |  | ROZPOCET | 0 | 0 | 0 | 0 | 0 | 1 | 0 | 4 | 1792097501
|  |  | Příplatek za lepivost u hloubení jam ručním nebo pneum nářadím v hornině tř. 3 | [19 empty] | PP | 2
|  |  | 15,25 |  |  |  | 15.25 | [15 empty] | VV | 2 | 2 | -1 | 1 | ROZPOCET
8 | K | 162701105 | Vodorovné přemístění do 10000 m výkopku/sypaniny z horniny tř. 1 až 4 |  |  | m3 | 152.5 |  |  | 0 |  | CS ÚRS 2013 01 |  |  | základní |  |  | 0 | 0 | 0 | 0 | 4 | K | 2 |  |  |  | ROZPOCET | 0 | 0 | 0 | 0 | 0 | 1 | 0 | 4 | 44032123
|  |  | Vodorovné přemístění do 10000 m výkopku/sypaniny z horniny tř. 1 až 4 | [19 empty] | PP | 2
|  |  | 305*0,5 |  |  |  | 152.5 | [15 empty] | VV | 2 | 2 | -1 | 1 | ROZPOCET
9 | K | 162701109 | Příplatek k vodorovnému přemístění výkopku/sypaniny z horniny tř. 1 až 4 ZKD 1000 m přes 10000 m |  |  | m3 | 305 |  |  | 0 |  | CS ÚRS 2013 01 |  |  | základní |  |  | 0 | 0 | 0 | 0 | 4 | K | 2 |  |  |  | ROZPOCET | 0 | 0 | 0 | 0 | 0 | 1 | 0 | 4 | -1587993579
|  |  | Příplatek k vodorovnému přemístění výkopku/sypaniny z horniny tř. 1 až 4 ZKD 1000 m přes 10000 m | [19 empty] | PP | 2
|  |  | 152,5*2 "12 km |  |  |  | 305 | [15 empty] | VV | 2 | 2 | -1 | 1 | ROZPOCET
10 | K | 171201201 | Uložení sypaniny na skládky |  |  | m3 | 152.5 |  |  | 0 |  | CS ÚRS 2013 01 |  |  | základní |  |  | 0 | 0 | 0 | 0 | 4 | K | 2 |  |  |  | ROZPOCET | 0 | 0 | 0 | 0 | 0 | 1 | 0 | 4 | -900624916
|  |  | Uložení sypaniny na skládky | [19 empty] | PP | 2
|  |  | 152,5 |  |  |  | 152.5 | [15 empty] | VV | 2 | 2 | -1 | 1 | ROZPOCET
11 | K | 171201211 | Poplatek za uložení odpadu ze sypaniny na skládce (skládkovné) |  |  | t | 274.5 |  |  | 0 |  | CS ÚRS 2013 01 |  |  | základní |  |  | 0 | 0 | 0 | 0 | 4 | K | 2 |  |  |  | ROZPOCET | 0 | 0 | 0 | 0 | 0 | 1 | 0 | 4 | 807073360
|  |  | Poplatek za uložení odpadu ze sypaniny na skládce (skládkovné) | [19 empty] | PP | 2
|  |  | 152,5*1,8 "uvažováno 1800kg/m3 |  |  |  | 274.5 | [15 empty] | VV | 2 | 2 | -1 | 1 | ROZPOCET
12 | K | 181951102 | Úprava pláně v hornině tř. 1 až 4 se zhutněním |  |  | m2 | 305 |  |  | 0 |  | CS ÚRS 2013 01 |  |  | základní |  |  | 0 | 0 | 0 | 0 | 4 | K | 2 |  |  |  | ROZPOCET | 0 | 0 | 0 | 0 | 0 | 1 | 0 | 4 | 23435743
|  |  | Úprava pláně v hornině tř. 1 až 4 se zhutněním | [19 empty] | PP | 2
|  |  | 305 |  |  |  | 305 | [15 empty] | VV | 2 | 2 | -1 | 1 | ROZPOCET
| 5 - Komunikace | [8 empty] | 0 | [6 empty] | 0 |  | 122 |  | 0 | 1 | D | 1 |  |  |  | ROZPOCET | [6 empty] | 0
13 | K | 5001 | Sanační vrtsvy z lomového kamene tl. 200 mm |  |  | m3 | 61 |  |  | 0 |  |  |  |  | základní |  |  | 2 | 122 | 0 | 0 | 4 | K | 2 |  |  |  | ROZPOCET | 0 | 0 | 0 | 0 | 0 | 1 | 0 | 4 | 817924088
|  |  | lomový kámen frakce 100 - 150 mm tl. 0,2 m (vtlačování) | [19 empty] | PP | 2
|  |  | 305*0,2 |  |  |  | 61 | [15 empty] | VV | 2 | 2 | -1 | 1 | ROZPOCET
14 | K | 564971315 | Podklad z betonového recyklátu tl 250 mm |  |  | m2 | 610 |  |  | 0 |  | CS ÚRS 2013 01 |  |  | základní |  |  | 0 | 0 | 0 | 0 | 4 | K | 2 |  |  |  | ROZPOCET | 0 | 0 | 0 | 0 | 0 | 1 | 0 | 4 | 1342301535
|  |  | Podklad z betonového recyklátu tl 250 mm Hutnění po vrstvách max. 200 mm | [19 empty] | PP | 2
|  |  | Poznámka k položce: Variantně lze použít ŠD 32/63 | [19 empty] | P | 2
|  |  | 305*2 "celková tl. 0,50 m |  |  |  | 610 | [15 empty] | VV | 2 | 2 | -1 | 1 | ROZPOCET
| 9 - Ostatní konstrukce a práce-bourání | [8 empty] | 0 | [6 empty] | 0 |  | 0.30012 |  | 0 | 1 | D | 1 |  |  |  | ROZPOCET | [6 empty] | 0
15 | K | 919721122 | Geomříž pro stabilizaci podkladu tuhá dvouosá z PP podélná pevnost v tahu do 30 kN/m |  |  | m2 | 366 |  |  | 0 |  | CS ÚRS 2013 01 |  |  | základní |  |  | 0.00035 | 0.1281 | 0 | 0 | 4 | K | 2 |  |  |  | ROZPOCET | 0 | 0 | 0 | 0 | 0 | 1 | 0 | 4 | -753636390
|  |  | Geomříž pro stabilizaci podkladu tuhá dvouosá z PP podélná pevnost v tahu do 30 kN/m | [19 empty] | PP | 2
|  |  | 305*1,2 "20% přesah |  |  |  | 366 | [15 empty] | VV | 2 | 2 | -1 | 1 | ROZPOCET
16 | K | 919726122 | Geotextilie pro ochranu, separaci a filtraci netkaná měrná hmotnost do 300 g/m2 |  |  | m2 | 366 |  |  | 0 |  | CS ÚRS 2013 01 |  |  | základní |  |  | 0.00047 | 0.17202 | 0 | 0 | 4 | K | 2 |  |  |  | ROZPOCET | 0 | 0 | 0 | 0 | 0 | 1 | 0 | 4 | -1620559871
|  |  | Geotextilie pro ochranu, separaci a filtraci netkaná měrná hmotnost do 300 g/m2 | [19 empty] | PP | 2
|  |  | 305*1,2 "20% přesah |  |  |  | 366 | [15 empty] | VV | 2 | 2 | -1 | 1 | ROZPOCET

## 003 - vjezdy
| List obsahuje: |  | 1) Krycí list soupisu |  | 2) Rekapitulace |  |  | 3) Soupis prací |  |  | Zpět na list: |  | Rekapitulace stavby
optimalizováno pro tisk sestav ve formátu A4 - na výšku | [12 empty] | >> skryté sloupce << | [9 empty] | {574EF539-200C-4842-B2C3-C96E099DE7A6}
2
KRYCÍ LIST SOUPISU | [13 empty] | v --- níže se nacházejí doplnkové a pomocné údaje k sestavám --- v | [8 empty] | False
| Stavba: |  | 08-2-027 - Švermov - sanace
| Objekt: |  | km 400-525 - Sanace podloží
| Soupis: |  | 003 - vjezdy
KSO:
| Místo: |  | Švermov | [5 empty] | Datum: |  | 30.05.2013
| Zadavatel: | [7 empty] | IČ:
|  | Středočeský kraj | [6 empty] | DIČ:
| Uchazeč: | [7 empty] | IČ: |  | Vyplň údaj
|  | Vyplň údaj | [6 empty] | DIČ: |  | Vyplň údaj
| Projektant: | [7 empty] | IČ: |  | 47307218
|  | AF-CITYPLAN s.r.o | [6 empty] | DIČ: |  | CZ47307218
Poznámka:
| Cena bez DPH | [7 empty] | 0
| DPH | základní | 21% | ze | 0 |  |  |  | 0
|  | snížená | 15% | ze | 0 |  |  |  | 0
|  | zákl. přenesená | 21% | ze | 0 |  |  |  | 0
|  | sníž. přenesená | 15% | ze | 0 |  |  |  | 0
|  | nulová | 0% | ze | 0 |  |  |  | 0
| Cena s DPH |  |  | v | CZK |  |  | 0
REKAPITULACE ČLENĚNÍ SOUPISU PRACÍ
Stavba: |  |  | 08-2-027 - Švermov - sanace
Objekt: |  |  | km 400-525 - Sanace podloží
Soupis: |  |  | 003 - vjezdy
Místo: |  |  | Švermov |  |  |  | Datum: |  | 30.05.2013
Zadavatel: |  |  | Středočeský kraj |  |  |  | Projektant: |  | AF-CITYPLAN s.r.o
Uchazeč: |  |  | Vyplň údaj
Kód dílu - Popis | [9 empty] | Cena celkem [CZK]
Náklady soupisu celkem | [9 empty] | 0 | [13 empty] | -1
| HSV - Práce a dodávky HSV | [8 empty] | 0
| 1 - Zemní práce | [8 empty] | 0
| 5 - Komunikace | [8 empty] | 0
| 9 - Ostatní konstrukce a práce-bourání | [8 empty] | 0
SOUPIS PRACÍ
Stavba: |  |  | 08-2-027 - Švermov - sanace
Objekt: |  |  | km 400-525 - Sanace podloží
Soupis: |  |  | 003 - vjezdy
Místo: |  |  | Švermov |  |  |  | Datum: |  | 30.05.2013
Zadavatel: |  |  | Středočeský kraj |  |  |  | Projektant: |  | AF-CITYPLAN s.r.o
Uchazeč: |  |  | Vyplň údaj
PČ | Typ | Kód | Popis |  |  | MJ | Množství | J.cena [CZK] |  | Cena celkem [CZK] |  | Cenová soustava |  | Poznámka | DPH | J. Nh [h] | Nh celkem [h] | J. hmotnost [t] | Hmotnost celkem [t] | J. suť [t] | Suť Celkem [t]
Náklady soupisu celkem | [9 empty] | 0 | [6 empty] | 0 |  | 5.4133 |  | 0 |  | D | -1 | [10 empty] | 0
| HSV - Práce a dodávky HSV | [8 empty] | 0 | [6 empty] | 0 |  | 5.4133 |  | 0 | 1 | D | 0 |  |  |  | ROZPOCET | [6 empty] | 0
| 1 - Zemní práce | [8 empty] | 0 | [6 empty] | 0 |  | 0 |  | 0 | 1 | D | 1 |  |  |  | ROZPOCET | [6 empty] | 0
1 | K | 122101101 | Odkopávky a prokopávky nezapažené v hornině tř. 1 a 2 objem do 100 m3 |  |  | m3 | 0.338 |  |  | 0 |  | CS ÚRS 2013 01 |  |  | základní |  |  | 0 | 0 | 0 | 0 | 4 | K | 2 |  |  |  | ROZPOCET | 0 | 0 | 0 | 0 | 0 | 1 | 0 | 4 | 1080692680
|  |  | Odkopávky a prokopávky nezapažené v hornině tř. 1 a 2 objem do 100 m3 | [19 empty] | PP | 2
|  |  | 13,5*0,25*0,1 |  |  |  | 0.338 | [15 empty] | VV | 2 | 2 | -1 | 1 | ROZPOCET
2 | K | 122201101 | Odkopávky a prokopávky nezapažené v hornině tř. 3 objem do 100 m3 |  |  | m3 | 1.35 |  |  | 0 |  | CS ÚRS 2013 01 |  |  | základní |  |  | 0 | 0 | 0 | 0 | 4 | K | 2 |  |  |  | ROZPOCET | 0 | 0 | 0 | 0 | 0 | 1 | 0 | 4 | -1125789183
|  |  | Odkopávky a prokopávky nezapažené s přehozením výkopku na vzdálenost do 3 m nebo s naložením na dopravní prostředek v hornině tř. 3 do 100 m3 | [19 empty] | PP | 2
|  |  | 13,5*0,25*0,4 |  |  |  | 1.35 | [15 empty] | VV | 2 | 2 | -1 | 1 | ROZPOCET
3 | K | 122201109 | Příplatek za lepivost u odkopávek v hornině tř. 1 až 3 |  |  | m3 | 1.35 |  |  | 0 |  | CS ÚRS 2013 01 |  |  | základní |  |  | 0 | 0 | 0 | 0 | 4 | K | 2 |  |  |  | ROZPOCET | 0 | 0 | 0 | 0 | 0 | 1 | 0 | 4 | 416768230
|  |  | Příplatek za lepivost u odkopávek v hornině tř. 1 až 3 | [19 empty] | PP | 2
|  |  | 1,35 |  |  |  | 1.35 | [15 empty] | VV | 2 | 2 | -1 | 1 | ROZPOCET
4 | K | 122301101 | Odkopávky a prokopávky nezapažené v hornině tř. 4 objem do 100 m3 |  |  | m3 | 1.35 |  |  | 0 |  | CS ÚRS 2013 01 |  |  | základní |  |  | 0 | 0 | 0 | 0 | 4 | K | 2 |  |  |  | ROZPOCET | 0 | 0 | 0 | 0 | 0 | 1 | 0 | 4 | 404993941
|  |  | Odkopávky a prokopávky nezapažené s přehozením výkopku na vzdálenost do 3 m nebo s naložením na dopravní prostředek v hornině tř. 4 do 100 m3 | [19 empty] | PP | 2
|  |  | 13,5*0,25*0,4 |  |  |  | 1.35 | [15 empty] | VV | 2 | 2 | -1 | 1 | ROZPOCET
5 | K | 122301109 | Příplatek za lepivost u odkopávek nezapažených v hornině tř. 4 |  |  | m3 | 1.35 |  |  | 0 |  | CS ÚRS 2013 01 |  |  | základní |  |  | 0 | 0 | 0 | 0 | 4 | K | 2 |  |  |  | ROZPOCET | 0 | 0 | 0 | 0 | 0 | 1 | 0 | 4 | 1820531174
|  |  | Příplatek za lepivost u odkopávek nezapažených v hornině tř. 4 | [19 empty] | PP | 2
|  |  | 1,35 |  |  |  | 1.35 | [15 empty] | VV | 2 | 2 | -1 | 1 | ROZPOCET
6 | K | 131203102 | Hloubení jam ručním nebo pneum nářadím v nesoudržných horninách tř. 3 |  |  | m3 | 0.338 |  |  | 0 |  | CS ÚRS 2013 01 |  |  | základní |  |  | 0 | 0 | 0 | 0 | 4 | K | 2 |  |  |  | ROZPOCET | 0 | 0 | 0 | 0 | 0 | 1 | 0 | 4 | 1711445213
|  |  | Hloubení jam ručním nebo pneum nářadím v nesoudržných horninách tř. 3 | [19 empty] | PP | 2
|  |  | 13,5*0,25*0,1 |  |  |  | 0.338 | [15 empty] | VV | 2 | 2 | -1 | 1 | ROZPOCET
7 | K | 131203109 | Příplatek za lepivost u hloubení jam ručním nebo pneum nářadím v hornině tř. 3 |  |  | m3 | 0.338 |  |  | 0 |  | CS ÚRS 2013 01 |  |  | základní |  |  | 0 | 0 | 0 | 0 | 4 | K | 2 |  |  |  | ROZPOCET | 0 | 0 | 0 | 0 | 0 | 1 | 0 | 4 | 591214003
|  |  | Příplatek za lepivost u hloubení jam ručním nebo pneum nářadím v hornině tř. 3 | [19 empty] | PP | 2
|  |  | 0,338 |  |  |  | 0.338 | [15 empty] | VV | 2 | 2 | -1 | 1 | ROZPOCET
8 | K | 162701105 | Vodorovné přemístění do 10000 m výkopku/sypaniny z horniny tř. 1 až 4 |  |  | m3 | 3.375 |  |  | 0 |  | CS ÚRS 2013 01 |  |  | základní |  |  | 0 | 0 | 0 | 0 | 4 | K | 2 |  |  |  | ROZPOCET | 0 | 0 | 0 | 0 | 0 | 1 | 0 | 4 | 1018427822
|  |  | Vodorovné přemístění do 10000 m výkopku/sypaniny z horniny tř. 1 až 4 | [19 empty] | PP | 2
|  |  | 13,5*0,25 |  |  |  | 3.375 | [15 empty] | VV | 2 | 2 | -1 | 1 | ROZPOCET
9 | K | 162701109 | Příplatek k vodorovnému přemístění výkopku/sypaniny z horniny tř. 1 až 4 ZKD 1000 m přes 10000 m |  |  | m3 | 6.75 |  |  | 0 |  | CS ÚRS 2013 01 |  |  | základní |  |  | 0 | 0 | 0 | 0 | 4 | K | 2 |  |  |  | ROZPOCET | 0 | 0 | 0 | 0 | 0 | 1 | 0 | 4 | -2092568253
|  |  | Příplatek k vodorovnému přemístění výkopku/sypaniny z horniny tř. 1 až 4 ZKD 1000 m přes 10000 m | [19 empty] | PP | 2
|  |  | 3,375*2 "12km |  |  |  | 6.75 | [15 empty] | VV | 2 | 2 | -1 | 1 | ROZPOCET
10 | K | 171201201 | Uložení sypaniny na skládky |  |  | m3 | 3.375 |  |  | 0 |  | CS ÚRS 2013 01 |  |  | základní |  |  | 0 | 0 | 0 | 0 | 4 | K | 2 |  |  |  | ROZPOCET | 0 | 0 | 0 | 0 | 0 | 1 | 0 | 4 | 1575696013
|  |  | Uložení sypaniny na skládky | [19 empty] | PP | 2
|  |  | 13,5*0,25 |  |  |  | 3.375 | [15 empty] | VV | 2 | 2 | -1 | 1 | ROZPOCET
11 | K | 171201211 | Poplatek za uložení odpadu ze sypaniny na skládce (skládkovné) |  |  | t | 6.075 |  |  | 0 |  | CS ÚRS 2013 01 |  |  | základní |  |  | 0 | 0 | 0 | 0 | 4 | K | 2 |  |  |  | ROZPOCET | 0 | 0 | 0 | 0 | 0 | 1 | 0 | 4 | 1968490771
|  |  | Poplatek za uložení odpadu ze sypaniny na skládce (skládkovné) | [19 empty] | PP | 2
|  |  | 3,375*1,8 "uvažováno 1800kg/m3 |  |  |  | 6.075 | [15 empty] | VV | 2 | 2 | -1 | 1 | ROZPOCET
12 | K | 181951102 | Úprava pláně v hornině tř. 1 až 4 se zhutněním |  |  | m2 | 13.5 |  |  | 0 |  | CS ÚRS 2013 01 |  |  | základní |  |  | 0 | 0 | 0 | 0 | 4 | K | 2 |  |  |  | ROZPOCET | 0 | 0 | 0 | 0 | 0 | 1 | 0 | 4 | -1656855425
|  |  | Úprava pláně v hornině tř. 1 až 4 se zhutněním | [19 empty] | PP | 2
|  |  | 13,5 |  |  |  | 13.5 | [15 empty] | VV | 2 | 2 | -1 | 1 | ROZPOCET
| 5 - Komunikace | [8 empty] | 0 | [6 empty] | 0 |  | 5.4 |  | 0 | 1 | D | 1 |  |  |  | ROZPOCET | [6 empty] | 0
13 | K | 5001 | Sanační vrtsvy z lomového kamene tl. 200 mm |  |  | m3 | 2.7 |  |  | 0 |  |  |  |  | základní |  |  | 2 | 5.4 | 0 | 0 | 4 | K | 2 |  |  |  | ROZPOCET | 0 | 0 | 0 | 0 | 0 | 1 | 0 | 4 | 1341758572
|  |  | lomový kámen frakce 100 - 150 mm tl. 0,2 m (vtlačování) | [19 empty] | PP | 2
|  |  | 13,5*0,2 |  |  |  | 2.7 | [15 empty] | VV | 2 | 2 | -1 | 1 | ROZPOCET
14 | K | 564971315 | Podklad z betonového recyklátu tl 250 mm |  |  | m2 | 13.5 |  |  | 0 |  | CS ÚRS 2013 01 |  |  | základní |  |  | 0 | 0 | 0 | 0 | 4 | K | 2 |  |  |  | ROZPOCET | 0 | 0 | 0 | 0 | 0 | 1 | 0 | 4 | 1278379690
|  |  | Podklad z betonového recyklátu tl 250 mm | [19 empty] | PP | 2
|  |  | Poznámka k položce: Variantně lze použít ŠD 32/63 | [19 empty] | P | 2
|  |  | 13,5 "celková tl. 0,50m |  |  |  | 13.5 | [15 empty] | VV | 2 | 2 | -1 | 1 | ROZPOCET
| 9 - Ostatní konstrukce a práce-bourání | [8 empty] | 0 | [6 empty] | 0 |  | 0.013284 |  | 0 | 1 | D | 1 |  |  |  | ROZPOCET | [6 empty] | 0
15 | K | 919721122 | Geomříž pro stabilizaci podkladu tuhá dvouosá z PP podélná pevnost v tahu do 30 kN/m |  |  | m2 | 16.2 |  |  | 0 |  | CS ÚRS 2013 01 |  |  | základní |  |  | 0.00035 | 0.00567 | 0 | 0 | 4 | K | 2 |  |  |  | ROZPOCET | 0 | 0 | 0 | 0 | 0 | 1 | 0 | 4 | -2102987796
|  |  | Geomříž pro stabilizaci podkladu tuhá dvouosá z PP podélná pevnost v tahu do 30 kN/m | [19 empty] | PP | 2
|  |  | 13,5*1,2 "20% přesah |  |  |  | 16.2 | [15 empty] | VV | 2 | 2 | -1 | 1 | ROZPOCET
16 | K | 919726122 | Geotextilie pro ochranu, separaci a filtraci netkaná měrná hmotnost do 300 g/m2 |  |  | m2 | 16.2 |  |  | 0 |  | CS ÚRS 2013 01 |  |  | základní |  |  | 0.00047 | 0.007614 | 0 | 0 | 4 | K | 2 |  |  |  | ROZPOCET | 0 | 0 | 0 | 0 | 0 | 1 | 0 | 4 | 2140311575
|  |  | Geotextilie pro ochranu, separaci a filtraci netkaná měrná hmotnost do 300 g/m2 | [19 empty] | PP | 2
|  |  | 13,5*1,2 "20% přesah |  |  |  | 16.2 | [15 empty] | VV | 2 | 2 | -1 | 1 | ROZPOCET

## 000 - komunikace_01
| List obsahuje: |  | 1) Krycí list soupisu |  | 2) Rekapitulace |  |  | 3) Soupis prací |  |  | Zpět na list: |  | Rekapitulace stavby
optimalizováno pro tisk sestav ve formátu A4 - na výšku | [12 empty] | >> skryté sloupce << | [9 empty] | {E4474D1C-CDD0-470C-AD51-847C972C562E}
2
KRYCÍ LIST SOUPISU | [13 empty] | v --- níže se nacházejí doplnkové a pomocné údaje k sestavám --- v | [8 empty] | False
| Stavba: |  | 08-2-027 - Švermov - sanace
| Objekt: |  | km - 525-965
| Soupis: |  | 000 - komunikace
KSO:
| Místo: |  | Švermov | [5 empty] | Datum: |  | 30.05.2013
| Zadavatel: | [7 empty] | IČ:
|  | Středočeský kraj | [6 empty] | DIČ:
| Uchazeč: | [7 empty] | IČ: |  | Vyplň údaj
|  | Vyplň údaj | [6 empty] | DIČ: |  | Vyplň údaj
| Projektant: | [7 empty] | IČ: |  | 47307218
|  | AF-CITYPLAN s.r.o | [6 empty] | DIČ: |  | CZ47307218
Poznámka:
| Cena bez DPH | [7 empty] | 0
| DPH | základní | 21% | ze | 0 |  |  |  | 0
|  | snížená | 15% | ze | 0 |  |  |  | 0
|  | zákl. přenesená | 21% | ze | 0 |  |  |  | 0
|  | sníž. přenesená | 15% | ze | 0 |  |  |  | 0
|  | nulová | 0% | ze | 0 |  |  |  | 0
| Cena s DPH |  |  | v | CZK |  |  | 0
REKAPITULACE ČLENĚNÍ SOUPISU PRACÍ
Stavba: |  |  | 08-2-027 - Švermov - sanace
Objekt: |  |  | km - 525-965
Soupis: |  |  | 000 - komunikace
Místo: |  |  | Švermov |  |  |  | Datum: |  | 30.05.2013
Zadavatel: |  |  | Středočeský kraj |  |  |  | Projektant: |  | AF-CITYPLAN s.r.o
Uchazeč: |  |  | Vyplň údaj
Kód dílu - Popis | [9 empty] | Cena celkem [CZK]
Náklady soupisu celkem | [9 empty] | 0 | [13 empty] | -1
| HSV - Práce a dodávky HSV | [8 empty] | 0
| 1 - Zemní práce | [8 empty] | 0
| 5 - Komunikace | [8 empty] | 0
SOUPIS PRACÍ
Stavba: |  |  | 08-2-027 - Švermov - sanace
Objekt: |  |  | km - 525-965
Soupis: |  |  | 000 - komunikace
Místo: |  |  | Švermov |  |  |  | Datum: |  | 30.05.2013
Zadavatel: |  |  | Středočeský kraj |  |  |  | Projektant: |  | AF-CITYPLAN s.r.o
Uchazeč: |  |  | Vyplň údaj
PČ | Typ | Kód | Popis |  |  | MJ | Množství | J.cena [CZK] |  | Cena celkem [CZK] |  | Cenová soustava |  | Poznámka | DPH | J. Nh [h] | Nh celkem [h] | J. hmotnost [t] | Hmotnost celkem [t] | J. suť [t] | Suť Celkem [t]
Náklady soupisu celkem | [9 empty] | 0 | [6 empty] | 0 |  | 0 |  | 0 |  | D | -1 | [10 empty] | 0
| HSV - Práce a dodávky HSV | [8 empty] | 0 | [6 empty] | 0 |  | 0 |  | 0 | 1 | D | 0 |  |  |  | ROZPOCET | [6 empty] | 0
| 1 - Zemní práce | [8 empty] | 0 | [6 empty] | 0 |  | 0 |  | 0 | 1 | D | 1 |  |  |  | ROZPOCET | [6 empty] | 0
1 | K | 122101101 | Odkopávky a prokopávky nezapažené v hornině tř. 1 a 2 objem do 100 m3 |  |  | m3 | 144.75 |  |  | 0 |  | CS ÚRS 2013 01 |  |  | základní |  |  | 0 | 0 | 0 | 0 | 4 | K | 2 |  |  |  | ROZPOCET | 0 | 0 | 0 | 0 | 0 | 1 | 0 | 4 | -1519824609
|  |  | Odkopávky a prokopávky nezapažené v hornině tř. 1 a 2 objem do 100 m3 | [19 empty] | PP | 2
|  |  | 2895*0,5*0,1 |  |  |  | 144.75 | [15 empty] | VV | 2 | 2 | -1 | 1 | ROZPOCET
2 | K | 122201102 | Odkopávky a prokopávky nezapažené v hornině tř. 3 objem do 1000 m3 |  |  | m3 | 579 |  |  | 0 |  | CS ÚRS 2013 01 |  |  | základní |  |  | 0 | 0 | 0 | 0 | 4 | K | 2 |  |  |  | ROZPOCET | 0 | 0 | 0 | 0 | 0 | 1 | 0 | 4 | -1708357276
|  |  | Odkopávky a prokopávky nezapažené v hornině tř. 3 objem do 1000 m3 | [19 empty] | PP | 2
|  |  | 2895*0,5*0,4 |  |  |  | 579 | [15 empty] | VV | 2 | 2 | -1 | 1 | ROZPOCET
3 | K | 122201109 | Příplatek za lepivost u odkopávek v hornině tř. 1 až 3 |  |  | m3 | 579 |  |  | 0 |  | CS ÚRS 2013 01 |  |  | základní |  |  | 0 | 0 | 0 | 0 | 4 | K | 2 |  |  |  | ROZPOCET | 0 | 0 | 0 | 0 | 0 | 1 | 0 | 4 | -339790818
|  |  | Příplatek za lepivost u odkopávek v hornině tř. 1 až 3 | [19 empty] | PP | 2
|  |  | 579 |  |  |  | 579 | [15 empty] | VV | 2 | 2 | -1 | 1 | ROZPOCET
4 | K | 122301102 | Odkopávky a prokopávky nezapažené v hornině tř. 4 objem do 1000 m3 |  |  | m3 | 579 |  |  | 0 |  | CS ÚRS 2013 01 |  |  | základní |  |  | 0 | 0 | 0 | 0 | 4 | K | 2 |  |  |  | ROZPOCET | 0 | 0 | 0 | 0 | 0 | 1 | 0 | 4 | 426249548
|  |  | Odkopávky a prokopávky nezapažené v hornině tř. 4 objem do 1000 m3 | [19 empty] | PP | 2
|  |  | 2895*0,5*0,4 |  |  |  | 579 | [15 empty] | VV | 2 | 2 | -1 | 1 | ROZPOCET
5 | K | 122301109 | Příplatek za lepivost u odkopávek nezapažených v hornině tř. 4 |  |  | m3 | 579 |  |  | 0 |  | CS ÚRS 2013 01 |  |  | základní |  |  | 0 | 0 | 0 | 0 | 4 | K | 2 |  |  |  | ROZPOCET | 0 | 0 | 0 | 0 | 0 | 1 | 0 | 4 | -129978081
|  |  | Příplatek za lepivost u odkopávek nezapažených v hornině tř. 4 | [19 empty] | PP | 2
|  |  | 579 |  |  |  | 579 | [15 empty] | VV | 2 | 2 | -1 | 1 | ROZPOCET
6 | K | 131203102 | Hloubení jam ručním nebo pneum nářadím v nesoudržných horninách tř. 3 |  |  | m3 | 144.75 |  |  | 0 |  | CS ÚRS 2013 01 |  |  | základní |  |  | 0 | 0 | 0 | 0 | 4 | K | 2 |  |  |  | ROZPOCET | 0 | 0 | 0 | 0 | 0 | 1 | 0 | 4 | -1889436298
|  |  | Hloubení jam ručním nebo pneum nářadím v nesoudržných horninách tř. 3 | [19 empty] | PP | 2
|  |  | 2895*0,5*0,1 |  |  |  | 144.75 | [15 empty] | VV | 2 | 2 | -1 | 1 | ROZPOCET
7 | K | 131203109 | Příplatek za lepivost u hloubení jam ručním nebo pneum nářadím v hornině tř. 3 |  |  | m3 | 144.75 |  |  | 0 |  | CS ÚRS 2013 01 |  |  | základní |  |  | 0 | 0 | 0 | 0 | 4 | K | 2 |  |  |  | ROZPOCET | 0 | 0 | 0 | 0 | 0 | 1 | 0 | 4 | -703307848
|  |  | Příplatek za lepivost u hloubení jam ručním nebo pneum nářadím v hornině tř. 3 | [19 empty] | PP | 2
|  |  | 144,75 |  |  |  | 144.75 | [15 empty] | VV | 2 | 2 | -1 | 1 | ROZPOCET
8 | K | 162701105 | Vodorovné přemístění do 10000 m výkopku/sypaniny z horniny tř. 1 až 4 |  |  | m3 | 1447.5 |  |  | 0 |  | CS ÚRS 2013 01 |  |  | základní |  |  | 0 | 0 | 0 | 0 | 4 | K | 2 |  |  |  | ROZPOCET | 0 | 0 | 0 | 0 | 0 | 1 | 0 | 4 | -2059387056
|  |  | Vodorovné přemístění do 10000 m výkopku/sypaniny z horniny tř. 1 až 4 | [19 empty] | PP | 2
|  |  | 2895*0,5 |  |  |  | 1447.5 | [15 empty] | VV | 2 | 2 | -1 | 1 | ROZPOCET
9 | K | 162701109 | Příplatek k vodorovnému přemístění výkopku/sypaniny z horniny tř. 1 až 4 ZKD 1000 m přes 10000 m |  |  | m3 | 2895 |  |  | 0 |  | CS ÚRS 2013 01 |  |  | základní |  |  | 0 | 0 | 0 | 0 | 4 | K | 2 |  |  |  | ROZPOCET | 0 | 0 | 0 | 0 | 0 | 1 | 0 | 4 | 982648695
|  |  | Příplatek k vodorovnému přemístění výkopku/sypaniny z horniny tř. 1 až 4 ZKD 1000 m přes 10000 m | [19 empty] | PP | 2
|  |  | 1447,5*2 "12km |  |  |  | 2895 | [15 empty] | VV | 2 | 2 | -1 | 1 | ROZPOCET
10 | K | 171201201 | Uložení sypaniny na skládky |  |  | m3 | 1447.5 |  |  | 0 |  | CS ÚRS 2013 01 |  |  | základní |  |  | 0 | 0 | 0 | 0 | 4 | K | 2 |  |  |  | ROZPOCET | 0 | 0 | 0 | 0 | 0 | 1 | 0 | 4 | -752064534
|  |  | Uložení sypaniny na skládky | [19 empty] | PP | 2
|  |  | 2895*0,5 |  |  |  | 1447.5 | [15 empty] | VV | 2 | 2 | -1 | 1 | ROZPOCET
11 | K | 171201211 | Poplatek za uložení odpadu ze sypaniny na skládce (skládkovné) |  |  | t | 2605.5 |  |  | 0 |  | CS ÚRS 2013 01 |  |  | základní |  |  | 0 | 0 | 0 | 0 | 4 | K | 2 |  |  |  | ROZPOCET | 0 | 0 | 0 | 0 | 0 | 1 | 0 | 4 | 1278907853
|  |  | Poplatek za uložení odpadu ze sypaniny na skládce (skládkovné) | [19 empty] | PP | 2
|  |  | 1447,5*1,8 "uvažováno 1800kg/m3 |  |  |  | 2605.5 | [15 empty] | VV | 2 | 2 | -1 | 1 | ROZPOCET
13 | K | 181951102 | Úprava pláně v hornině tř. 1 až 4 se zhutněním |  |  | m2 | 2895 |  |  | 0 |  | CS ÚRS 2013 01 |  |  | základní |  |  | 0 | 0 | 0 | 0 | 4 | K | 2 |  |  |  | ROZPOCET | 0 | 0 | 0 | 0 | 0 | 1 | 0 | 4 | 1332581478
|  |  | Úprava pláně vyrovnáním výškových rozdílů v hornině tř. 1 až 4 se zhutněním | [19 empty] | PP | 2
|  |  | 2895 |  |  |  | 2895 | [15 empty] | VV | 2 | 2 | -1 | 1 | ROZPOCET
| 5 - Komunikace | [8 empty] | 0 | [6 empty] | 0 |  | 0 |  | 0 | 1 | D | 1 |  |  |  | ROZPOCET | [6 empty] | 0
12 | K | 564971315 | Podklad z betonového recyklátu tl 250 mm |  |  | m2 | 5790 |  |  | 0 |  | CS ÚRS 2013 01 |  |  | základní |  |  | 0 | 0 | 0 | 0 | 4 | K | 2 |  |  |  | ROZPOCET | 0 | 0 | 0 | 0 | 0 | 1 | 0 | 4 | -1098429531
|  |  | Podklad z betonového recyklátu tl 250 mm | [19 empty] | PP | 2
|  |  | Poznámka k položce: Variantně lze použít ŠD 32/63 | [19 empty] | P | 2
|  |  | 2895*2 "celková tl. 0,50m |  |  |  | 5790 | [15 empty] | VV | 2 | 2 | -1 | 1 | ROZPOCET

## 001 - parkování_01
| List obsahuje: |  | 1) Krycí list soupisu |  | 2) Rekapitulace |  |  | 3) Soupis prací |  |  | Zpět na list: |  | Rekapitulace stavby
optimalizováno pro tisk sestav ve formátu A4 - na výšku | [12 empty] | >> skryté sloupce << | [9 empty] | {EFD1C0FE-E550-426F-BD24-CA4EF61CBDF5}
2
KRYCÍ LIST SOUPISU | [13 empty] | v --- níže se nacházejí doplnkové a pomocné údaje k sestavám --- v | [8 empty] | False
| Stavba: |  | 08-2-027 - Švermov - sanace
| Objekt: |  | km - 525-965
| Soupis: |  | 001 - parkování
KSO:
| Místo: |  | Švermov | [5 empty] | Datum: |  | 30.05.2013
| Zadavatel: | [7 empty] | IČ:
|  | Středočeský kraj | [6 empty] | DIČ:
| Uchazeč: | [7 empty] | IČ: |  | Vyplň údaj
|  | Vyplň údaj | [6 empty] | DIČ: |  | Vyplň údaj
| Projektant: | [7 empty] | IČ: |  | 47307218
|  | AF-CITYPLAN s.r.o | [6 empty] | DIČ: |  | CZ47307218
Poznámka:
| Cena bez DPH | [7 empty] | 0
| DPH | základní | 21% | ze | 0 |  |  |  | 0
|  | snížená | 15% | ze | 0 |  |  |  | 0
|  | zákl. přenesená | 21% | ze | 0 |  |  |  | 0
|  | sníž. přenesená | 15% | ze | 0 |  |  |  | 0
|  | nulová | 0% | ze | 0 |  |  |  | 0
| Cena s DPH |  |  | v | CZK |  |  | 0
REKAPITULACE ČLENĚNÍ SOUPISU PRACÍ
Stavba: |  |  | 08-2-027 - Švermov - sanace
Objekt: |  |  | km - 525-965
Soupis: |  |  | 001 - parkování
Místo: |  |  | Švermov |  |  |  | Datum: |  | 30.05.2013
Zadavatel: |  |  | Středočeský kraj |  |  |  | Projektant: |  | AF-CITYPLAN s.r.o
Uchazeč: |  |  | Vyplň údaj
Kód dílu - Popis | [9 empty] | Cena celkem [CZK]
Náklady soupisu celkem | [9 empty] | 0 | [13 empty] | -1
| HSV - Práce a dodávky HSV | [8 empty] | 0
| 1 - Zemní práce | [8 empty] | 0
| 5 - Komunikace | [8 empty] | 0
SOUPIS PRACÍ
Stavba: |  |  | 08-2-027 - Švermov - sanace
Objekt: |  |  | km - 525-965
Soupis: |  |  | 001 - parkování
Místo: |  |  | Švermov |  |  |  | Datum: |  | 30.05.2013
Zadavatel: |  |  | Středočeský kraj |  |  |  | Projektant: |  | AF-CITYPLAN s.r.o
Uchazeč: |  |  | Vyplň údaj
PČ | Typ | Kód | Popis |  |  | MJ | Množství | J.cena [CZK] |  | Cena celkem [CZK] |  | Cenová soustava |  | Poznámka | DPH | J. Nh [h] | Nh celkem [h] | J. hmotnost [t] | Hmotnost celkem [t] | J. suť [t] | Suť Celkem [t]
Náklady soupisu celkem | [9 empty] | 0 | [6 empty] | 0 |  | 0 |  | 0 |  | D | -1 | [10 empty] | 0
| HSV - Práce a dodávky HSV | [8 empty] | 0 | [6 empty] | 0 |  | 0 |  | 0 | 1 | D | 0 |  |  |  | ROZPOCET | [6 empty] | 0
| 1 - Zemní práce | [8 empty] | 0 | [6 empty] | 0 |  | 0 |  | 0 | 1 | D | 1 |  |  |  | ROZPOCET | [6 empty] | 0
1 | K | 122101101 | Odkopávky a prokopávky nezapažené v hornině tř. 1 a 2 objem do 100 m3 |  |  | m3 | 4 |  |  | 0 |  | CS ÚRS 2013 01 |  |  | základní |  |  | 0 | 0 | 0 | 0 | 4 | K | 2 |  |  |  | ROZPOCET | 0 | 0 | 0 | 0 | 0 | 1 | 0 | 4 | -456392809
|  |  | Odkopávky a prokopávky nezapažené v hornině tř. 1 a 2 objem do 100 m3 | [19 empty] | PP | 2
|  |  | 160*0,25*0,1 |  |  |  | 4 | [15 empty] | VV | 2 | 2 | -1 | 1 | ROZPOCET
2 | K | 122201101 | Odkopávky a prokopávky nezapažené v hornině tř. 3 objem do 100 m3 |  |  | m3 | 16 |  |  | 0 |  | CS ÚRS 2013 01 |  |  | základní |  |  | 0 | 0 | 0 | 0 | 4 | K | 2 |  |  |  | ROZPOCET | 0 | 0 | 0 | 0 | 0 | 1 | 0 | 4 | 1392051690
|  |  | Odkopávky a prokopávky nezapažené s přehozením výkopku na vzdálenost do 3 m nebo s naložením na dopravní prostředek v hornině tř. 3 do 100 m3 | [19 empty] | PP | 2
|  |  | 160*0,25*0,4 |  |  |  | 16 | [15 empty] | VV | 2 | 2 | -1 | 1 | ROZPOCET
3 | K | 122201109 | Příplatek za lepivost u odkopávek v hornině tř. 1 až 3 |  |  | m3 | 16 |  |  | 0 |  | CS ÚRS 2013 01 |  |  | základní |  |  | 0 | 0 | 0 | 0 | 4 | K | 2 |  |  |  | ROZPOCET | 0 | 0 | 0 | 0 | 0 | 1 | 0 | 4 | 211824601
|  |  | Příplatek za lepivost u odkopávek v hornině tř. 1 až 3 | [19 empty] | PP | 2
|  |  | 16 |  |  |  | 16 | [15 empty] | VV | 2 | 2 | -1 | 1 | ROZPOCET
4 | K | 122301101 | Odkopávky a prokopávky nezapažené v hornině tř. 4 objem do 100 m3 |  |  | m3 | 16 |  |  | 0 |  | CS ÚRS 2013 01 |  |  | základní |  |  | 0 | 0 | 0 | 0 | 4 | K | 2 |  |  |  | ROZPOCET | 0 | 0 | 0 | 0 | 0 | 1 | 0 | 4 | 1385523221
|  |  | Odkopávky a prokopávky nezapažené s přehozením výkopku na vzdálenost do 3 m nebo s naložením na dopravní prostředek v hornině tř. 4 do 100 m3 | [19 empty] | PP | 2
|  |  | 160*0,25*0,4 |  |  |  | 16 | [15 empty] | VV | 2 | 2 | -1 | 1 | ROZPOCET
5 | K | 122301109 | Příplatek za lepivost u odkopávek nezapažených v hornině tř. 4 |  |  | m3 | 16 |  |  | 0 |  | CS ÚRS 2013 01 |  |  | základní |  |  | 0 | 0 | 0 | 0 | 4 | K | 2 |  |  |  | ROZPOCET | 0 | 0 | 0 | 0 | 0 | 1 | 0 | 4 | 224034835
|  |  | Příplatek za lepivost u odkopávek nezapažených v hornině tř. 4 | [19 empty] | PP | 2
|  |  | 16 |  |  |  | 16 | [15 empty] | VV | 2 | 2 | -1 | 1 | ROZPOCET
6 | K | 131203102 | Hloubení jam ručním nebo pneum nářadím v nesoudržných horninách tř. 3 |  |  | m3 | 4 |  |  | 0 |  | CS ÚRS 2013 01 |  |  | základní |  |  | 0 | 0 | 0 | 0 | 4 | K | 2 |  |  |  | ROZPOCET | 0 | 0 | 0 | 0 | 0 | 1 | 0 | 4 | -605909580
|  |  | Hloubení jam ručním nebo pneum nářadím v nesoudržných horninách tř. 3 | [19 empty] | PP | 2
|  |  | 160*0,25*0,1 |  |  |  | 4 | [15 empty] | VV | 2 | 2 | -1 | 1 | ROZPOCET
7 | K | 131203109 | Příplatek za lepivost u hloubení jam ručním nebo pneum nářadím v hornině tř. 3 |  |  | m3 | 4 |  |  | 0 |  | CS ÚRS 2013 01 |  |  | základní |  |  | 0 | 0 | 0 | 0 | 4 | K | 2 |  |  |  | ROZPOCET | 0 | 0 | 0 | 0 | 0 | 1 | 0 | 4 | 124191758
|  |  | Příplatek za lepivost u hloubení jam ručním nebo pneum nářadím v hornině tř. 3 | [19 empty] | PP | 2
|  |  | 4 |  |  |  | 4 | [15 empty] | VV | 2 | 2 | -1 | 1 | ROZPOCET
8 | K | 162701105 | Vodorovné přemístění do 10000 m výkopku/sypaniny z horniny tř. 1 až 4 |  |  | m3 | 40 |  |  | 0 |  | CS ÚRS 2013 01 |  |  | základní |  |  | 0 | 0 | 0 | 0 | 4 | K | 2 |  |  |  | ROZPOCET | 0 | 0 | 0 | 0 | 0 | 1 | 0 | 4 | -1002226963
|  |  | Vodorovné přemístění do 10000 m výkopku/sypaniny z horniny tř. 1 až 4 | [19 empty] | PP | 2
|  |  | 160*0,25 |  |  |  | 40 | [15 empty] | VV | 2 | 2 | -1 | 1 | ROZPOCET
9 | K | 162701109 | Příplatek k vodorovnému přemístění výkopku/sypaniny z horniny tř. 1 až 4 ZKD 1000 m přes 10000 m |  |  | m3 | 80 |  |  | 0 |  | CS ÚRS 2013 01 |  |  | základní |  |  | 0 | 0 | 0 | 0 | 4 | K | 2 |  |  |  | ROZPOCET | 0 | 0 | 0 | 0 | 0 | 1 | 0 | 4 | 112094404
|  |  | Příplatek k vodorovnému přemístění výkopku/sypaniny z horniny tř. 1 až 4 ZKD 1000 m přes 10000 m | [19 empty] | PP | 2
|  |  | 40*2 "12km |  |  |  | 80 | [15 empty] | VV | 2 | 2 | -1 | 1 | ROZPOCET
10 | K | 171201201 | Uložení sypaniny na skládky |  |  | m3 | 40 |  |  | 0 |  | CS ÚRS 2013 01 |  |  | základní |  |  | 0 | 0 | 0 | 0 | 4 | K | 2 |  |  |  | ROZPOCET | 0 | 0 | 0 | 0 | 0 | 1 | 0 | 4 | -359447117
|  |  | Uložení sypaniny na skládky | [19 empty] | PP | 2
|  |  | 160*0,25 |  |  |  | 40 | [15 empty] | VV | 2 | 2 | -1 | 1 | ROZPOCET
11 | K | 171201211 | Poplatek za uložení odpadu ze sypaniny na skládce (skládkovné) |  |  | t | 72 |  |  | 0 |  | CS ÚRS 2013 01 |  |  | základní |  |  | 0 | 0 | 0 | 0 | 4 | K | 2 |  |  |  | ROZPOCET | 0 | 0 | 0 | 0 | 0 | 1 | 0 | 4 | 314217053
|  |  | Poplatek za uložení odpadu ze sypaniny na skládce (skládkovné) | [19 empty] | PP | 2
|  |  | 40*1,8 "uvažováno 1800kg/m3 |  |  |  | 72 | [15 empty] | VV | 2 | 2 | -1 | 1 | ROZPOCET
12 | K | 181951102 | Úprava pláně v hornině tř. 1 až 4 se zhutněním |  |  | m2 | 160 |  |  | 0 |  | CS ÚRS 2013 01 |  |  | základní |  |  | 0 | 0 | 0 | 0 | 4 | K | 2 |  |  |  | ROZPOCET | 0 | 0 | 0 | 0 | 0 | 1 | 0 | 4 | -1105589988
|  |  | Úprava pláně v hornině tř. 1 až 4 se zhutněním | [19 empty] | PP | 2
|  |  | 160 |  |  |  | 160 | [15 empty] | VV | 2 | 2 | -1 | 1 | ROZPOCET
| 5 - Komunikace | [8 empty] | 0 | [6 empty] | 0 |  | 0 |  | 0 | 1 | D | 1 |  |  |  | ROZPOCET | [6 empty] | 0
13 | K | 564971315 | Podklad z betonového recyklátu tl 250 mm |  |  | m2 | 160 |  |  | 0 |  | CS ÚRS 2013 01 |  |  | základní |  |  | 0 | 0 | 0 | 0 | 4 | K | 2 |  |  |  | ROZPOCET | 0 | 0 | 0 | 0 | 0 | 1 | 0 | 4 | -508058657
|  |  | Podklad z betonového recyklátu tl 250 mm | [19 empty] | PP | 2
|  |  | Poznámka k položce: Variantně lze použít ŠD 32/63 | [19 empty] | P | 2
|  |  | 160 |  |  |  | 160 | [15 empty] | VV | 2 | 2 | -1 | 1 | ROZPOCET

## 003 - vjezdy_01
| List obsahuje: |  | 1) Krycí list soupisu |  | 2) Rekapitulace |  |  | 3) Soupis prací |  |  | Zpět na list: |  | Rekapitulace stavby
optimalizováno pro tisk sestav ve formátu A4 - na výšku | [12 empty] | >> skryté sloupce << | [9 empty] | {65F76624-7889-4482-B6B0-A1DF12ECA438}
2
KRYCÍ LIST SOUPISU | [13 empty] | v --- níže se nacházejí doplnkové a pomocné údaje k sestavám --- v | [8 empty] | False
| Stavba: |  | 08-2-027 - Švermov - sanace
| Objekt: |  | km - 525-965
| Soupis: |  | 003 - vjezdy
KSO:
| Místo: |  | Švermov | [5 empty] | Datum: |  | 30.05.2013
| Zadavatel: | [7 empty] | IČ:
|  | Středočeský kraj | [6 empty] | DIČ:
| Uchazeč: | [7 empty] | IČ: |  | Vyplň údaj
|  | Vyplň údaj | [6 empty] | DIČ: |  | Vyplň údaj
| Projektant: | [7 empty] | IČ: |  | 47307218
|  | AF-CITYPLAN s.r.o | [6 empty] | DIČ: |  | CZ47307218
Poznámka:
| Cena bez DPH | [7 empty] | 0
| DPH | základní | 21% | ze | 0 |  |  |  | 0
|  | snížená | 15% | ze | 0 |  |  |  | 0
|  | zákl. přenesená | 21% | ze | 0 |  |  |  | 0
|  | sníž. přenesená | 15% | ze | 0 |  |  |  | 0
|  | nulová | 0% | ze | 0 |  |  |  | 0
| Cena s DPH |  |  | v | CZK |  |  | 0
REKAPITULACE ČLENĚNÍ SOUPISU PRACÍ
Stavba: |  |  | 08-2-027 - Švermov - sanace
Objekt: |  |  | km - 525-965
Soupis: |  |  | 003 - vjezdy
Místo: |  |  | Švermov |  |  |  | Datum: |  | 30.05.2013
Zadavatel: |  |  | Středočeský kraj |  |  |  | Projektant: |  | AF-CITYPLAN s.r.o
Uchazeč: |  |  | Vyplň údaj
Kód dílu - Popis | [9 empty] | Cena celkem [CZK]
Náklady soupisu celkem | [9 empty] | 0 | [13 empty] | -1
| HSV - Práce a dodávky HSV | [8 empty] | 0
| 1 - Zemní práce | [8 empty] | 0
| 5 - Komunikace | [8 empty] | 0
SOUPIS PRACÍ
Stavba: |  |  | 08-2-027 - Švermov - sanace
Objekt: |  |  | km - 525-965
Soupis: |  |  | 003 - vjezdy
Místo: |  |  | Švermov |  |  |  | Datum: |  | 30.05.2013
Zadavatel: |  |  | Středočeský kraj |  |  |  | Projektant: |  | AF-CITYPLAN s.r.o
Uchazeč: |  |  | Vyplň údaj
PČ | Typ | Kód | Popis |  |  | MJ | Množství | J.cena [CZK] |  | Cena celkem [CZK] |  | Cenová soustava |  | Poznámka | DPH | J. Nh [h] | Nh celkem [h] | J. hmotnost [t] | Hmotnost celkem [t] | J. suť [t] | Suť Celkem [t]
Náklady soupisu celkem | [9 empty] | 0 | [6 empty] | 0 |  | 0 |  | 0 |  | D | -1 | [10 empty] | 0
| HSV - Práce a dodávky HSV | [8 empty] | 0 | [6 empty] | 0 |  | 0 |  | 0 | 1 | D | 0 |  |  |  | ROZPOCET | [6 empty] | 0
| 1 - Zemní práce | [8 empty] | 0 | [6 empty] | 0 |  | 0 |  | 0 | 1 | D | 1 |  |  |  | ROZPOCET | [6 empty] | 0
1 | K | 122101101 | Odkopávky a prokopávky nezapažené v hornině tř. 1 a 2 objem do 100 m3 |  |  | m3 | 2.25 |  |  | 0 |  | CS ÚRS 2013 01 |  |  | základní |  |  | 0 | 0 | 0 | 0 | 4 | K | 2 |  |  |  | ROZPOCET | 0 | 0 | 0 | 0 | 0 | 1 | 0 | 4 | -229470575
|  |  | Odkopávky a prokopávky nezapažené v hornině tř. 1 a 2 objem do 100 m3 | [19 empty] | PP | 2
|  |  | 90*0,25*0,1 |  |  |  | 2.25 | [15 empty] | VV | 2 | 2 | -1 | 1 | ROZPOCET
2 | K | 122201101 | Odkopávky a prokopávky nezapažené v hornině tř. 3 objem do 100 m3 |  |  | m3 | 9 |  |  | 0 |  | CS ÚRS 2013 01 |  |  | základní |  |  | 0 | 0 | 0 | 0 | 4 | K | 2 |  |  |  | ROZPOCET | 0 | 0 | 0 | 0 | 0 | 1 | 0 | 4 | -1866072359
|  |  | Odkopávky a prokopávky nezapažené s přehozením výkopku na vzdálenost do 3 m nebo s naložením na dopravní prostředek v hornině tř. 3 do 100 m3 | [19 empty] | PP | 2
|  |  | 90*0,25*0,4 |  |  |  | 9 | [15 empty] | VV | 2 | 2 | -1 | 1 | ROZPOCET
3 | K | 122201109 | Příplatek za lepivost u odkopávek v hornině tř. 1 až 3 |  |  | m3 | 9 |  |  | 0 |  | CS ÚRS 2013 01 |  |  | základní |  |  | 0 | 0 | 0 | 0 | 4 | K | 2 |  |  |  | ROZPOCET | 0 | 0 | 0 | 0 | 0 | 1 | 0 | 4 | -887086212
|  |  | Příplatek za lepivost u odkopávek v hornině tř. 1 až 3 | [19 empty] | PP | 2
|  |  | 9 |  |  |  | 9 | [15 empty] | VV | 2 | 2 | -1 | 1 | ROZPOCET
4 | K | 122301101 | Odkopávky a prokopávky nezapažené v hornině tř. 4 objem do 100 m3 |  |  | m3 | 9 |  |  | 0 |  | CS ÚRS 2013 01 |  |  | základní |  |  | 0 | 0 | 0 | 0 | 4 | K | 2 |  |  |  | ROZPOCET | 0 | 0 | 0 | 0 | 0 | 1 | 0 | 4 | -380520879
|  |  | Odkopávky a prokopávky nezapažené s přehozením výkopku na vzdálenost do 3 m nebo s naložením na dopravní prostředek v hornině tř. 4 do 100 m3 | [19 empty] | PP | 2
|  |  | 90*0,25*0,4 |  |  |  | 9 | [15 empty] | VV | 2 | 2 | -1 | 1 | ROZPOCET
5 | K | 122301109 | Příplatek za lepivost u odkopávek nezapažených v hornině tř. 4 |  |  | m3 | 9 |  |  | 0 |  | CS ÚRS 2013 01 |  |  | základní |  |  | 0 | 0 | 0 | 0 | 4 | K | 2 |  |  |  | ROZPOCET | 0 | 0 | 0 | 0 | 0 | 1 | 0 | 4 | 958748970
|  |  | Příplatek za lepivost u odkopávek nezapažených v hornině tř. 4 | [19 empty] | PP | 2
|  |  | 9 |  |  |  | 9 | [15 empty] | VV | 2 | 2 | -1 | 1 | ROZPOCET
6 | K | 131203102 | Hloubení jam ručním nebo pneum nářadím v nesoudržných horninách tř. 3 |  |  | m3 | 2.25 |  |  | 0 |  | CS ÚRS 2013 01 |  |  | základní |  |  | 0 | 0 | 0 | 0 | 4 | K | 2 |  |  |  | ROZPOCET | 0 | 0 | 0 | 0 | 0 | 1 | 0 | 4 | -2126008545
|  |  | Hloubení jam ručním nebo pneum nářadím v nesoudržných horninách tř. 3 | [19 empty] | PP | 2
|  |  | 90*0,25*0,1 |  |  |  | 2.25 | [15 empty] | VV | 2 | 2 | -1 | 1 | ROZPOCET
7 | K | 131203109 | Příplatek za lepivost u hloubení jam ručním nebo pneum nářadím v hornině tř. 3 |  |  | m3 | 2.25 |  |  | 0 |  | CS ÚRS 2013 01 |  |  | základní |  |  | 0 | 0 | 0 | 0 | 4 | K | 2 |  |  |  | ROZPOCET | 0 | 0 | 0 | 0 | 0 | 1 | 0 | 4 | 912300701
|  |  | Příplatek za lepivost u hloubení jam ručním nebo pneum nářadím v hornině tř. 3 | [19 empty] | PP | 2
|  |  | 2,25 |  |  |  | 2.25 | [15 empty] | VV | 2 | 2 | -1 | 1 | ROZPOCET
8 | K | 162701105 | Vodorovné přemístění do 10000 m výkopku/sypaniny z horniny tř. 1 až 4 |  |  | m3 | 22.5 |  |  | 0 |  | CS ÚRS 2013 01 |  |  | základní |  |  | 0 | 0 | 0 | 0 | 4 | K | 2 |  |  |  | ROZPOCET | 0 | 0 | 0 | 0 | 0 | 1 | 0 | 4 | 1795047039
|  |  | Vodorovné přemístění do 10000 m výkopku/sypaniny z horniny tř. 1 až 4 | [19 empty] | PP | 2
|  |  | 90*0,25 |  |  |  | 22.5 | [15 empty] | VV | 2 | 2 | -1 | 1 | ROZPOCET
9 | K | 162701109 | Příplatek k vodorovnému přemístění výkopku/sypaniny z horniny tř. 1 až 4 ZKD 1000 m přes 10000 m |  |  | m3 | 45 |  |  | 0 |  | CS ÚRS 2013 01 |  |  | základní |  |  | 0 | 0 | 0 | 0 | 4 | K | 2 |  |  |  | ROZPOCET | 0 | 0 | 0 | 0 | 0 | 1 | 0 | 4 | -1599881398
|  |  | Příplatek k vodorovnému přemístění výkopku/sypaniny z horniny tř. 1 až 4 ZKD 1000 m přes 10000 m | [19 empty] | PP | 2
|  |  | 22,5*2 "12km |  |  |  | 45 | [15 empty] | VV | 2 | 2 | -1 | 1 | ROZPOCET
10 | K | 171201201 | Uložení sypaniny na skládky |  |  | m3 | 22.5 |  |  | 0 |  | CS ÚRS 2013 01 |  |  | základní |  |  | 0 | 0 | 0 | 0 | 4 | K | 2 |  |  |  | ROZPOCET | 0 | 0 | 0 | 0 | 0 | 1 | 0 | 4 | -363831230
|  |  | Uložení sypaniny na skládky | [19 empty] | PP | 2
|  |  | 90*0,25 |  |  |  | 22.5 | [15 empty] | VV | 2 | 2 | -1 | 1 | ROZPOCET
11 | K | 171201211 | Poplatek za uložení odpadu ze sypaniny na skládce (skládkovné) |  |  | t | 40.5 |  |  | 0 |  | CS ÚRS 2013 01 |  |  | základní |  |  | 0 | 0 | 0 | 0 | 4 | K | 2 |  |  |  | ROZPOCET | 0 | 0 | 0 | 0 | 0 | 1 | 0 | 4 | -231984668
|  |  | Poplatek za uložení odpadu ze sypaniny na skládce (skládkovné) | [19 empty] | PP | 2
|  |  | 22,5*1,8 "uvažováno 1800kg/m3 |  |  |  | 40.5 | [15 empty] | VV | 2 | 2 | -1 | 1 | ROZPOCET
12 | K | 181951102 | Úprava pláně v hornině tř. 1 až 4 se zhutněním |  |  | m2 | 90 |  |  | 0 |  | CS ÚRS 2013 01 |  |  | základní |  |  | 0 | 0 | 0 | 0 | 4 | K | 2 |  |  |  | ROZPOCET | 0 | 0 | 0 | 0 | 0 | 1 | 0 | 4 | 700477994
|  |  | Úprava pláně v hornině tř. 1 až 4 se zhutněním | [19 empty] | PP | 2
|  |  | 90 |  |  |  | 90 | [15 empty] | VV | 2 | 2 | -1 | 1 | ROZPOCET
| 5 - Komunikace | [8 empty] | 0 | [6 empty] | 0 |  | 0 |  | 0 | 1 | D | 1 |  |  |  | ROZPOCET | [6 empty] | 0
13 | K | 564971315 | Podklad z betonového recyklátu tl 250 mm |  |  | m2 | 90 |  |  | 0 |  | CS ÚRS 2013 01 |  |  | základní |  |  | 0 | 0 | 0 | 0 | 4 | K | 2 |  |  |  | ROZPOCET | 0 | 0 | 0 | 0 | 0 | 1 | 0 | 4 | -1979165657
|  |  | Podklad z betonového recyklátu tl 250 mm | [19 empty] | PP | 2
|  |  | Poznámka k položce: Variantně lze použít ŠD 32/63 | [19 empty] | P | 2
|  |  | 90 |  |  |  | 90 | [15 empty] | VV | 2 | 2 | -1 | 1 | ROZPOCET

## O1 - Přeložka plynu - nov...
| List obsahuje: |  | 1) Krycí list soupisu |  | 2) Rekapitulace |  |  | 3) Soupis prací |  |  | Zpět na list: |  | Rekapitulace stavby
optimalizováno pro tisk sestav ve formátu A4 - na výšku | [12 empty] | >> skryté sloupce << | [9 empty] | {06104386-9399-4392-98D4-B1CC03478074}
2
KRYCÍ LIST SOUPISU | [13 empty] | v --- níže se nacházejí doplnkové a pomocné údaje k sestavám --- v | [8 empty] | False
| Stavba: |  | 08-2-027 - Švermov - sanace
| Objekt: |  | O1 - Přeložka plynu - nová (vyvolaná sanací podloží)
KSO:
| Místo: |  | Švermov | [5 empty] | Datum: |  | 30.05.2013
| Zadavatel: | [7 empty] | IČ:
|  | Středočeský kraj | [6 empty] | DIČ:
| Uchazeč: | [7 empty] | IČ: |  | Vyplň údaj
|  | Vyplň údaj | [6 empty] | DIČ: |  | Vyplň údaj
| Projektant: | [7 empty] | IČ: |  | 47307218
|  | AF-CITYPLAN s.r.o | [6 empty] | DIČ: |  | CZ47307218
Poznámka:
| Cena bez DPH | [7 empty] | 0
| DPH | základní | 21% | ze | 0 |  |  |  | 0
|  | snížená | 15% | ze | 0 |  |  |  | 0
|  | zákl. přenesená | 21% | ze | 0 |  |  |  | 0
|  | sníž. přenesená | 15% | ze | 0 |  |  |  | 0
|  | nulová | 0% | ze | 0 |  |  |  | 0
| Cena s DPH |  |  | v | CZK |  |  | 0
REKAPITULACE ČLENĚNÍ SOUPISU PRACÍ
Stavba: |  |  | 08-2-027 - Švermov - sanace
Objekt: |  |  | O1 - Přeložka plynu - nová (vyvolaná sanací podloží)
Místo: |  |  | Švermov |  |  |  | Datum: |  | 30.05.2013
Zadavatel: |  |  | Středočeský kraj |  |  |  | Projektant: |  | AF-CITYPLAN s.r.o
Uchazeč: |  |  | Vyplň údaj
Kód dílu - Popis | [9 empty] | Cena celkem [CZK]
Náklady soupisu celkem | [9 empty] | 0 | [13 empty] | -1
| HSV - Práce a dodávky HSV | [8 empty] | 0
| 1 - Zemní práce | [8 empty] | 0
| 8 - Trubní vedení | [8 empty] | 0
SOUPIS PRACÍ
Stavba: |  |  | 08-2-027 - Švermov - sanace
Objekt: |  |  | O1 - Přeložka plynu - nová (vyvolaná sanací podloží)
Místo: |  |  | Švermov |  |  |  | Datum: |  | 30.05.2013
Zadavatel: |  |  | Středočeský kraj |  |  |  | Projektant: |  | AF-CITYPLAN s.r.o
Uchazeč: |  |  | Vyplň údaj
PČ | Typ | Kód | Popis |  |  | MJ | Množství | J.cena [CZK] |  | Cena celkem [CZK] |  | Cenová soustava |  | Poznámka | DPH | J. Nh [h] | Nh celkem [h] | J. hmotnost [t] | Hmotnost celkem [t] | J. suť [t] | Suť Celkem [t]
Náklady soupisu celkem | [9 empty] | 0 | [6 empty] | 0 |  | 67.1368 |  | 0 |  | D | -1 | [10 empty] | 0
| HSV - Práce a dodávky HSV | [8 empty] | 0 | [6 empty] | 0 |  | 67.1368 |  | 0 | 1 | D | 0 |  |  |  | ROZPOCET | [6 empty] | 0
| 1 - Zemní práce | [8 empty] | 0 | [6 empty] | 0 |  | 38.49 |  | 0 | 1 | D | 1 |  |  |  | ROZPOCET | [6 empty] | 0
10 | K | 131101101 | Hloubení jam nezapažených v hornině tř. 1 a 2 objemu do 100 m3 |  |  | m3 | 1.95 |  |  | 0 |  | CS ÚRS 2013 01 |  |  | základní |  |  | 0 | 0 | 0 | 0 | 4 | K | 2 |  |  |  | ROZPOCET | 0 | 0 | 0 | 0 | 0 | 1 | 0 | 4 | 2135593226
|  |  | Hloubení nezapažených jam a zářezů kromě zářezů se šikmými stěnami pro podzemní vedení s urovnáním dna do předepsaného profilu a spádu v horninách tř. 1 a 2 do 100 m3 | [19 empty] | PP | 2
|  |  | 130*0,5*0,3*0,1 |  |  |  | 1.95 | [15 empty] | VV | 2 | 2 | -1 | 1 | ROZPOCET
1 | K | 131103102 | Hloubení jam ručním nebo pneum nářadím v nesoudržných horninách tř. 1 a 2 |  |  | m3 | 1.95 |  |  | 0 |  | CS ÚRS 2013 01 |  |  | základní |  |  | 0 | 0 | 0 | 0 | 4 | K | 2 |  |  |  | ROZPOCET | 0 | 0 | 0 | 0 | 0 | 1 | 0 | 4 | 182991986
|  |  | Hloubení zapažených i nezapažených jam ručním nebo pneumatickým nářadím s urovnáním dna do předepsaného profilu a spádu v horninách tř. 1 a 2 nesoudržných | [19 empty] | PP | 2
|  |  | 130*0,5*0,3*0,1 |  |  |  | 1.95 | [15 empty] | VV | 2 | 2 | -1 | 1 | ROZPOCET
6 | K | 131201101 | Hloubení jam nezapažených v hornině tř. 3 objemu do 100 m3 |  |  | m3 | 3.9 |  |  | 0 |  | CS ÚRS 2013 01 |  |  | základní |  |  | 0 | 0 | 0 | 0 | 4 | K | 2 |  |  |  | ROZPOCET | 0 | 0 | 0 | 0 | 0 | 1 | 0 | 4 | -186592820
|  |  | Hloubení nezapažených jam a zářezů kromě zářezů se šikmými stěnami pro podzemní vedení s urovnáním dna do předepsaného profilu a spádu v hornině tř. 3 do 100 m3 | [19 empty] | PP | 2
|  |  | 130*0,5*0,3*0,2 |  |  |  | 3.9 | [15 empty] | VV | 2 | 2 | -1 | 1 | ROZPOCET
7 | K | 131201109 | Příplatek za lepivost u hloubení jam nezapažených v hornině tř. 3 |  |  | m3 | 3.9 |  |  | 0 |  | CS ÚRS 2013 01 |  |  | základní |  |  | 0 | 0 | 0 | 0 | 4 | K | 2 |  |  |  | ROZPOCET | 0 | 0 | 0 | 0 | 0 | 1 | 0 | 4 | -1059688222
|  |  | Hloubení nezapažených jam a zářezů kromě zářezů se šikmými stěnami pro podzemní vedení s urovnáním dna do předepsaného profilu a spádu Příplatek k cenám za lepivost horniny tř. 3 | [19 empty] | PP | 2
|  |  | 3,9 |  |  |  | 3.9 | [15 empty] | VV | 2 | 2 | -1 | 1 | ROZPOCET
2 | K | 131203102 | Hloubení jam ručním nebo pneum nářadím v nesoudržných horninách tř. 3 |  |  | m3 | 3.9 |  |  | 0 |  | CS ÚRS 2013 01 |  |  | základní |  |  | 0 | 0 | 0 | 0 | 4 | K | 2 |  |  |  | ROZPOCET | 0 | 0 | 0 | 0 | 0 | 1 | 0 | 4 | 195860120
|  |  | Hloubení zapažených i nezapažených jam ručním nebo pneumatickým nářadím s urovnáním dna do předepsaného profilu a spádu v horninách tř. 3 nesoudržných | [19 empty] | PP | 2
|  |  | 130*0,5*0,3*0,2 |  |  |  | 3.9 | [15 empty] | VV | 2 | 2 | -1 | 1 | ROZPOCET
3 | K | 131203109 | Příplatek za lepivost u hloubení jam ručním nebo pneum nářadím v hornině tř. 3 |  |  | m3 | 3.9 |  |  | 0 |  | CS ÚRS 2013 01 |  |  | základní |  |  | 0 | 0 | 0 | 0 | 4 | K | 2 |  |  |  | ROZPOCET | 0 | 0 | 0 | 0 | 0 | 1 | 0 | 4 | 1998027858
|  |  | Hloubení zapažených i nezapažených jam ručním nebo pneumatickým nářadím s urovnáním dna do předepsaného profilu a spádu v horninách tř. 3 Příplatek k cenám za lepivost horniny tř. 3 | [19 empty] | PP | 2
|  |  | 3,9 |  |  |  | 3.9 | [15 empty] | VV | 2 | 2 | -1 | 1 | ROZPOCET
8 | K | 131301101 | Hloubení jam nezapažených v hornině tř. 4 objemu do 100 m3 |  |  | m3 | 3.9 |  |  | 0 |  | CS ÚRS 2013 01 |  |  | základní |  |  | 0 | 0 | 0 | 0 | 4 | K | 2 |  |  |  | ROZPOCET | 0 | 0 | 0 | 0 | 0 | 1 | 0 | 4 | -1192581269
|  |  | Hloubení nezapažených jam a zářezů kromě zářezů se šikmými stěnami pro podzemní vedení s urovnáním dna do předepsaného profilu a spádu v hornině tř. 4 do 100 m3 | [19 empty] | PP | 2
|  |  | 130*0,5*0,3*0,2 |  |  |  | 3.9 | [15 empty] | VV | 2 | 2 | -1 | 1 | ROZPOCET
9 | K | 131301109 | Příplatek za lepivost u hloubení jam nezapažených v hornině tř. 4 |  |  | m3 | 3.9 |  |  | 0 |  | CS ÚRS 2013 01 |  |  | základní |  |  | 0 | 0 | 0 | 0 | 4 | K | 2 |  |  |  | ROZPOCET | 0 | 0 | 0 | 0 | 0 | 1 | 0 | 4 | -1663256906
|  |  | Hloubení nezapažených jam a zářezů kromě zářezů se šikmými stěnami pro podzemní vedení s urovnáním dna do předepsaného profilu a spádu Příplatek k cenám za lepivost horniny tř. 4 | [19 empty] | PP | 2
|  |  | 3,9 |  |  |  | 3.9 | [15 empty] | VV | 2 | 2 | -1 | 1 | ROZPOCET
4 | K | 131303102 | Hloubení jam ručním nebo pneum nářadím v nesoudržných horninách tř. 4 |  |  | m3 | 3.9 |  |  | 0 |  | CS ÚRS 2013 01 |  |  | základní |  |  | 0 | 0 | 0 | 0 | 4 | K | 2 |  |  |  | ROZPOCET | 0 | 0 | 0 | 0 | 0 | 1 | 0 | 4 | 2118439084
|  |  | Hloubení zapažených i nezapažených jam ručním nebo pneumatickým nářadím s urovnáním dna do předepsaného profilu a spádu v horninách tř. 4 nesoudržných | [19 empty] | PP | 2
|  |  | 130*0,5*0,3*0,2 |  |  |  | 3.9 | [15 empty] | VV | 2 | 2 | -1 | 1 | ROZPOCET
5 | K | 131303109 | Příplatek za lepivost u hloubení jam ručním nebo pneum nářadím v hornině tř. 4 |  |  | m3 | 3.9 |  |  | 0 |  | CS ÚRS 2013 01 |  |  | základní |  |  | 0 | 0 | 0 | 0 | 4 | K | 2 |  |  |  | ROZPOCET | 0 | 0 | 0 | 0 | 0 | 1 | 0 | 4 | -1381143987
|  |  | Hloubení zapažených i nezapažených jam ručním nebo pneumatickým nářadím s urovnáním dna do předepsaného profilu a spádu v horninách tř. 4 Příplatek k cenám za lepivost horniny tř. 4 | [19 empty] | PP | 2
|  |  | 3,9 |  |  |  | 3.9 | [15 empty] | VV | 2 | 2 | -1 | 1 | ROZPOCET
11 | K | 162701105 | Vodorovné přemístění do 10000 m výkopku/sypaniny z horniny tř. 1 až 4 |  |  | m3 | 19.5 |  |  | 0 |  | CS ÚRS 2013 01 |  |  | základní |  |  | 0 | 0 | 0 | 0 | 4 | K | 2 |  |  |  | ROZPOCET | 0 | 0 | 0 | 0 | 0 | 1 | 0 | 4 | -1800235702
|  |  | Vodorovné přemístění do 10000 m výkopku/sypaniny z horniny tř. 1 až 4 | [19 empty] | PP | 2
|  |  | 130*0,5*0,3 |  |  |  | 19.5 | [15 empty] | VV | 2 | 2 | -1 | 1 | ROZPOCET
12 | K | 171201201 | Uložení sypaniny na skládky |  |  | m3 | 19.5 |  |  | 0 |  | CS ÚRS 2013 01 |  |  | základní |  |  | 0 | 0 | 0 | 0 | 4 | K | 2 |  |  |  | ROZPOCET | 0 | 0 | 0 | 0 | 0 | 1 | 0 | 4 | 570979042
|  |  | Uložení sypaniny na skládky | [19 empty] | PP | 2
|  |  | 19,5 |  |  |  | 19.5 | [15 empty] | VV | 2 | 2 | -1 | 1 | ROZPOCET
13 | K | 171201211 | Poplatek za uložení odpadu ze sypaniny na skládce (skládkovné) |  |  | t | 35.1 |  |  | 0 |  | CS ÚRS 2013 01 |  |  | základní |  |  | 0 | 0 | 0 | 0 | 4 | K | 2 |  |  |  | ROZPOCET | 0 | 0 | 0 | 0 | 0 | 1 | 0 | 4 | 461117313
|  |  | Poplatek za uložení odpadu ze sypaniny na skládce (skládkovné) | [19 empty] | PP | 2
|  |  | 19,5*1,8 "uvažováno 1800kg/m3 |  |  |  | 35.1 | [15 empty] | VV | 2 | 2 | -1 | 1 | ROZPOCET
15 | K | 175101201 | Obsypání objektů bez prohození sypaniny z hornin tř. 1 až 4 uloženým do 30 m od kraje objektu |  |  | m3 | 19.245 |  |  | 0 |  | CS ÚRS 2013 01 |  |  | základní |  |  | 0 | 0 | 0 | 0 | 4 | K | 2 |  |  |  | ROZPOCET | 0 | 0 | 0 | 0 | 0 | 1 | 0 | 4 | -1637846418
|  |  | Obsypání objektů sypaninou z vhodných hornin 1 až 4 nebo materiálem uloženým ve vzdálenosti do 30 m od vnějšího kraje objektu pro jakoukoliv míru zhutnění bez prohození sypaniny | [19 empty] | PP | 2
|  |  | 130*0,5*0,3 "výkop |  |  |  | 19.5 | [15 empty] | VV | 2 | 2 | -1 | 0 | ROZPOCET
|  |  | -130*3,14*0,025^2 "potrubí |  |  |  | -0.255 | [15 empty] | VV | 2 | 2 | -1 | 0 | ROZPOCET
|  |  | Součet |  |  |  | 19.245 | [15 empty] | VV | 2 | 4 | -1 | 1 | ROZPOCET
16 | M | 583373020 | štěrkopísek frakce 0-16 |  |  | t | 38.49 |  |  | 0 |  | CS ÚRS 2013 01 |  |  | základní |  |  | 1 | 38.49 | 0 | 0 | 8 | M | 2 |  |  |  | ROZPOCET | 0 | 0 | 0 | 0 | 0 | 1 | 0 | 4 | -88620957
|  |  | kamenivo přírodní těžené pro stavební účely PTK (drobné, hrubé, štěrkopísky) štěrkopísky ČSN 72 1511-2 frakce 0-16 | [19 empty] | PP | 2
|  |  | 19.245*2 'Přepočtené koeficientem množství |  |  |  | 38.49 | [15 empty] | VV | 2 | 2 | 0 | 1 | ROZPOCET
14 | K | 181951102 | Úprava pláně v hornině tř. 1 až 4 se zhutněním |  |  | m2 | 65 |  |  | 0 |  | CS ÚRS 2013 01 |  |  | základní |  |  | 0 | 0 | 0 | 0 | 4 | K | 2 |  |  |  | ROZPOCET | 0 | 0 | 0 | 0 | 0 | 1 | 0 | 4 | -1157002208
|  |  | Úprava pláně v hornině tř. 1 až 4 se zhutněním | [19 empty] | PP | 2
|  |  | 130*0,5 |  |  |  | 65 | [15 empty] | VV | 2 | 2 | -1 | 1 | ROZPOCET
| 8 - Trubní vedení | [8 empty] | 0 | [6 empty] | 0 |  | 28.6468 |  | 0 | 1 | D | 1 |  |  |  | ROZPOCET | [6 empty] | 0
19 | K | 899621112-R | Obetonování potrubí betonem tř. B7,5 tl do 150 mm trub DN nad 100 do 160 |  |  | m | 130 |  |  | 0 |  |  |  |  | základní |  |  | 0.18319 | 23.8147 | 0 | 0 | 4 | K | 2 |  |  |  | ROZPOCET | 0 | 0 | 0 | 0 | 0 | 1 | 0 | 4 | 400739978
|  |  | Obetonování potrubí prostým betonem tl. obetonování do 150 mm, trub DN přes 100 do 160 | [19 empty] | PP | 2
17 | K | 899914111 | Montáž ocelové chráničky D 159 x 10 mm |  |  | m | 130 |  |  | 0 |  | CS ÚRS 2013 01 |  |  | základní |  |  | 0.00047 | 0.0611 | 0 | 0 | 4 | K | 2 |  |  |  | ROZPOCET | 0 | 0 | 0 | 0 | 0 | 1 | 0 | 4 | 2140051418
|  |  | Montáž ocelové chráničky vnějšího průměru D 159 x 10 mm | [19 empty] | PP | 2
18 | M | 142159280 | trubka ocelová bezešvá hladká kruhová ČSN 411353.1 D159 tl 10,0 mm |  |  | m | 130 |  |  | 0 |  | CS ÚRS 2013 01 |  |  | základní |  |  | 0.0367 | 4.771 | 0 | 0 | 8 | M | 2 |  |  |  | ROZPOCET | 0 | 0 | 0 | 0 | 0 | 1 | 0 | 4 | 977039165
|  |  | trubky ocelové bezešvé hladké kruhové vnějšího průměru nad 133 mm ve výrobních délkách s vnějším i vnitřním povrchem okujeným, bez ochrany povrchu ČSN 41 1353.1 vnější D tloušťka stěny mm 159 10,0 | [19 empty] | PP | 2
|  |  | Poznámka k položce: Hmotnost: 36,8 kg/m | [19 empty] | P | 2

## O2 - Přeložka plynu - nov...
| List obsahuje: |  | 1) Krycí list soupisu |  | 2) Rekapitulace |  |  | 3) Soupis prací |  |  | Zpět na list: |  | Rekapitulace stavby
optimalizováno pro tisk sestav ve formátu A4 - na výšku | [12 empty] | >> skryté sloupce << | [9 empty] | {700736A2-FCE0-4A31-97E6-6F0147096ACA}
2
KRYCÍ LIST SOUPISU | [13 empty] | v --- níže se nacházejí doplnkové a pomocné údaje k sestavám --- v | [8 empty] | False
| Stavba: |  | 08-2-027 - Švermov - sanace
| Objekt: |  | O2 - Přeložka plynu - nová (vyvolána sanací podloží)
KSO:
| Místo: |  | Švermov | [5 empty] | Datum: |  | 30.05.2013
| Zadavatel: | [7 empty] | IČ:
|  | Středočeský kraj | [6 empty] | DIČ:
| Uchazeč: | [7 empty] | IČ: |  | Vyplň údaj
|  | Vyplň údaj | [6 empty] | DIČ: |  | Vyplň údaj
| Projektant: | [7 empty] | IČ: |  | 47307218
|  | AF-CITYPLAN s.r.o | [6 empty] | DIČ: |  | CZ47307218
Poznámka:
| Cena bez DPH | [7 empty] | 0
| DPH | základní | 21% | ze | 0 |  |  |  | 0
|  | snížená | 15% | ze | 0 |  |  |  | 0
|  | zákl. přenesená | 21% | ze | 0 |  |  |  | 0
|  | sníž. přenesená | 15% | ze | 0 |  |  |  | 0
|  | nulová | 0% | ze | 0 |  |  |  | 0
| Cena s DPH |  |  | v | CZK |  |  | 0
REKAPITULACE ČLENĚNÍ SOUPISU PRACÍ
Stavba: |  |  | 08-2-027 - Švermov - sanace
Objekt: |  |  | O2 - Přeložka plynu - nová (vyvolána sanací podloží)
Místo: |  |  | Švermov |  |  |  | Datum: |  | 30.05.2013
Zadavatel: |  |  | Středočeský kraj |  |  |  | Projektant: |  | AF-CITYPLAN s.r.o
Uchazeč: |  |  | Vyplň údaj
Kód dílu - Popis | [9 empty] | Cena celkem [CZK]
Náklady soupisu celkem | [9 empty] | 0 | [13 empty] | -1
| HSV - Práce a dodávky HSV | [8 empty] | 0
| 1 - Zemní práce | [8 empty] | 0
| 5 - Komunikace | [8 empty] | 0
| 8 - Trubní vedení | [8 empty] | 0
| PSV - Práce a dodávky PSV | [8 empty] | 0
| 722 - Zdravotechnika - vnitřní vodovod | [8 empty] | 0
| 723 - Zdravotechnika - vnitřní plynovod | [8 empty] | 0
| M - Práce a dodávky M | [8 empty] | 0
| 58-M - Revize vyhrazených technických zařízení | [8 empty] | 0
SOUPIS PRACÍ
Stavba: |  |  | 08-2-027 - Švermov - sanace
Objekt: |  |  | O2 - Přeložka plynu - nová (vyvolána sanací podloží)
Místo: |  |  | Švermov |  |  |  | Datum: |  | 30.05.2013
Zadavatel: |  |  | Středočeský kraj |  |  |  | Projektant: |  | AF-CITYPLAN s.r.o
Uchazeč: |  |  | Vyplň údaj
PČ | Typ | Kód | Popis |  |  | MJ | Množství | J.cena [CZK] |  | Cena celkem [CZK] |  | Cenová soustava |  | Poznámka | DPH | J. Nh [h] | Nh celkem [h] | J. hmotnost [t] | Hmotnost celkem [t] | J. suť [t] | Suť Celkem [t]
Náklady soupisu celkem | [9 empty] | 0 | [6 empty] | 0 |  | 46.0673 |  | 0.871 |  | D | -1 | [10 empty] | 0
| HSV - Práce a dodávky HSV | [8 empty] | 0 | [6 empty] | 0 |  | 45.9579 |  | 0 | 1 | D | 0 |  |  |  | ROZPOCET | [6 empty] | 0
| 1 - Zemní práce | [8 empty] | 0 | [6 empty] | 0 |  | 38.49 |  | 0 | 1 | D | 1 |  |  |  | ROZPOCET | [6 empty] | 0
1 | K | 131101101 | Hloubení jam nezapažených v hornině tř. 1 a 2 objemu do 100 m3 |  |  | m3 | 2.9 |  |  | 0 |  | CS ÚRS 2013 01 |  |  | základní |  |  | 0 | 0 | 0 | 0 | 4 | K | 2 |  |  |  | ROZPOCET | 0 | 0 | 0 | 0 | 0 | 1 | 0 | 4 | 1338411285
|  |  | Hloubení jam nezapažených v hornině tř. 1 a 2 objemu do 100 m3 | [19 empty] | PP | 2
|  |  | 40*0,55*0,5*0,10 "km 0,400 - 0,440 |  |  |  | 1.1 | [15 empty] | VV | 2 | 2 | -1 | 0 | ROZPOCET
|  |  | 20*0,4*0,5*0,1 "km 0,650 - 0,670 |  |  |  | 0.4 | [15 empty] | VV | 2 | 2 | -1 | 0 | ROZPOCET
|  |  | 70*0,4*0,5*0,1 "km 0,830 - 0,900 |  |  |  | 1.4 | [15 empty] | VV | 2 | 2 | -1 | 0 | ROZPOCET
|  |  | Součet |  |  |  | 2.9 | [15 empty] | VV | 2 | 4 | -1 | 1 | ROZPOCET
2 | K | 131103102 | Hloubení jam ručním nebo pneum nářadím v nesoudržných horninách tř. 1 a 2 |  |  | m3 | 2.9 |  |  | 0 |  | CS ÚRS 2013 01 |  |  | základní |  |  | 0 | 0 | 0 | 0 | 4 | K | 2 |  |  |  | ROZPOCET | 0 | 0 | 0 | 0 | 0 | 1 | 0 | 4 | 595298361
|  |  | Hloubení jam ručním nebo pneum nářadím v nesoudržných horninách tř. 1 a 2 | [19 empty] | PP | 2
|  |  | 40*0,55*0,5*0,10 "km 0,400 - 0,440 |  |  |  | 1.1 | [15 empty] | VV | 2 | 2 | -1 | 0 | ROZPOCET
|  |  | 20*0,4*0,5*0,1 "km 0,650 - 0,670 |  |  |  | 0.4 | [15 empty] | VV | 2 | 2 | -1 | 0 | ROZPOCET
|  |  | 70*0,4*0,5*0,1 "km 0,830 - 0,900 |  |  |  | 1.4 | [15 empty] | VV | 2 | 2 | -1 | 0 | ROZPOCET
|  |  | Součet |  |  |  | 2.9 | [15 empty] | VV | 2 | 4 | -1 | 1 | ROZPOCET
3 | K | 131201101 | Hloubení jam nezapažených v hornině tř. 3 objemu do 100 m3 |  |  | m3 | 5.8 |  |  | 0 |  | CS ÚRS 2013 01 |  |  | základní |  |  | 0 | 0 | 0 | 0 | 4 | K | 2 |  |  |  | ROZPOCET | 0 | 0 | 0 | 0 | 0 | 1 | 0 | 4 | -319869691
|  |  | Hloubení jam nezapažených v hornině tř. 3 objemu do 100 m3 | [19 empty] | PP | 2
|  |  | 40*0,55*0,5*0,20 "km 0,400 - 0,440 |  |  |  | 2.2 | [15 empty] | VV | 2 | 2 | -1 | 0 | ROZPOCET
|  |  | 20*0,4*0,5*0,2 "km 0,650 - 0,670 |  |  |  | 0.8 | [15 empty] | VV | 2 | 2 | -1 | 0 | ROZPOCET
|  |  | 70*0,4*0,5*0,2 "km 0,830 - 0,900 |  |  |  | 2.8 | [15 empty] | VV | 2 | 2 | -1 | 0 | ROZPOCET
|  |  | Součet |  |  |  | 5.8 | [15 empty] | VV | 2 | 4 | -1 | 1 | ROZPOCET
4 | K | 131201109 | Příplatek za lepivost u hloubení jam nezapažených v hornině tř. 3 |  |  | m3 | 5.8 |  |  | 0 |  | CS ÚRS 2013 01 |  |  | základní |  |  | 0 | 0 | 0 | 0 | 4 | K | 2 |  |  |  | ROZPOCET | 0 | 0 | 0 | 0 | 0 | 1 | 0 | 4 | 1581699558
|  |  | Příplatek za lepivost u hloubení jam nezapažených v hornině tř. 3 | [19 empty] | PP | 2
|  |  | 5,8 |  |  |  | 5.8 | [15 empty] | VV | 2 | 2 | -1 | 1 | ROZPOCET
5 | K | 131203102 | Hloubení jam ručním nebo pneum nářadím v nesoudržných horninách tř. 3 |  |  | m3 | 5.8 |  |  | 0 |  | CS ÚRS 2013 01 |  |  | základní |  |  | 0 | 0 | 0 | 0 | 4 | K | 2 |  |  |  | ROZPOCET | 0 | 0 | 0 | 0 | 0 | 1 | 0 | 4 | 1533104233
|  |  | Hloubení jam ručním nebo pneum nářadím v nesoudržných horninách tř. 3 | [19 empty] | PP | 2
|  |  | 40*0,55*0,5*0,20 "km 0,400 - 0,440 |  |  |  | 2.2 | [15 empty] | VV | 2 | 2 | -1 | 0 | ROZPOCET
|  |  | 20*0,4*0,5*0,2 "km 0,650 - 0,670 |  |  |  | 0.8 | [15 empty] | VV | 2 | 2 | -1 | 0 | ROZPOCET
|  |  | 70*0,4*0,5*0,2 "km 0,830 - 0,900 |  |  |  | 2.8 | [15 empty] | VV | 2 | 2 | -1 | 0 | ROZPOCET
|  |  | Součet |  |  |  | 5.8 | [15 empty] | VV | 2 | 4 | -1 | 1 | ROZPOCET
6 | K | 131203109 | Příplatek za lepivost u hloubení jam ručním nebo pneum nářadím v hornině tř. 3 |  |  | m3 | 5.8 |  |  | 0 |  | CS ÚRS 2013 01 |  |  | základní |  |  | 0 | 0 | 0 | 0 | 4 | K | 2 |  |  |  | ROZPOCET | 0 | 0 | 0 | 0 | 0 | 1 | 0 | 4 | 2110263996
|  |  | Příplatek za lepivost u hloubení jam ručním nebo pneum nářadím v hornině tř. 3 | [19 empty] | PP | 2
|  |  | 5,8 |  |  |  | 5.8 | [15 empty] | VV | 2 | 2 | -1 | 1 | ROZPOCET
7 | K | 131301101 | Hloubení jam nezapažených v hornině tř. 4 objemu do 100 m3 |  |  | m3 | 5.8 |  |  | 0 |  | CS ÚRS 2013 01 |  |  | základní |  |  | 0 | 0 | 0 | 0 | 4 | K | 2 |  |  |  | ROZPOCET | 0 | 0 | 0 | 0 | 0 | 1 | 0 | 4 | 471470216
|  |  | Hloubení jam nezapažených v hornině tř. 4 objemu do 100 m3 | [19 empty] | PP | 2
|  |  | 40*0,55*0,5*0,20 "km 0,400 - 0,440 |  |  |  | 2.2 | [15 empty] | VV | 2 | 2 | -1 | 0 | ROZPOCET
|  |  | 20*0,4*0,5*0,2 "km 0,650 - 0,670 |  |  |  | 0.8 | [15 empty] | VV | 2 | 2 | -1 | 0 | ROZPOCET
|  |  | 70*0,4*0,5*0,2 "km 0,830 - 0,900 |  |  |  | 2.8 | [15 empty] | VV | 2 | 2 | -1 | 0 | ROZPOCET
|  |  | Součet |  |  |  | 5.8 | [15 empty] | VV | 2 | 4 | -1 | 1 | ROZPOCET
8 | K | 131301109 | Příplatek za lepivost u hloubení jam nezapažených v hornině tř. 4 |  |  | m3 | 5.8 |  |  | 0 |  | CS ÚRS 2013 01 |  |  | základní |  |  | 0 | 0 | 0 | 0 | 4 | K | 2 |  |  |  | ROZPOCET | 0 | 0 | 0 | 0 | 0 | 1 | 0 | 4 | -1419477421
|  |  | Příplatek za lepivost u hloubení jam nezapažených v hornině tř. 4 | [19 empty] | PP | 2
|  |  | 5,8 |  |  |  | 5.8 | [15 empty] | VV | 2 | 2 | -1 | 1 | ROZPOCET
9 | K | 131303102 | Hloubení jam ručním nebo pneum nářadím v nesoudržných horninách tř. 4 |  |  | m3 | 5.8 |  |  | 0 |  | CS ÚRS 2013 01 |  |  | základní |  |  | 0 | 0 | 0 | 0 | 4 | K | 2 |  |  |  | ROZPOCET | 0 | 0 | 0 | 0 | 0 | 1 | 0 | 4 | 265195923
|  |  | Hloubení jam ručním nebo pneum nářadím v nesoudržných horninách tř. 4 | [19 empty] | PP | 2
|  |  | 40*0,55*0,5*0,20 "km 0,400 - 0,440 |  |  |  | 2.2 | [15 empty] | VV | 2 | 2 | -1 | 0 | ROZPOCET
|  |  | 20*0,4*0,5*0,2 "km 0,650 - 0,670 |  |  |  | 0.8 | [15 empty] | VV | 2 | 2 | -1 | 0 | ROZPOCET
|  |  | 70*0,4*0,5*0,2 "km 0,830 - 0,900 |  |  |  | 2.8 | [15 empty] | VV | 2 | 2 | -1 | 0 | ROZPOCET
|  |  | Součet |  |  |  | 5.8 | [15 empty] | VV | 2 | 4 | -1 | 1 | ROZPOCET
10 | K | 131303109 | Příplatek za lepivost u hloubení jam ručním nebo pneum nářadím v hornině tř. 4 |  |  | m3 | 5.8 |  |  | 0 |  | CS ÚRS 2013 01 |  |  | základní |  |  | 0 | 0 | 0 | 0 | 4 | K | 2 |  |  |  | ROZPOCET | 0 | 0 | 0 | 0 | 0 | 1 | 0 | 4 | -1226243842
|  |  | Příplatek za lepivost u hloubení jam ručním nebo pneum nářadím v hornině tř. 4 | [19 empty] | PP | 2
|  |  | 5,8 |  |  |  | 5.8 | [15 empty] | VV | 2 | 2 | -1 | 1 | ROZPOCET
11 | K | 162701105 | Vodorovné přemístění do 10000 m výkopku/sypaniny z horniny tř. 1 až 4 |  |  | m3 | 29 |  |  | 0 |  | CS ÚRS 2013 01 |  |  | základní |  |  | 0 | 0 | 0 | 0 | 4 | K | 2 |  |  |  | ROZPOCET | 0 | 0 | 0 | 0 | 0 | 1 | 0 | 4 | -1945019684
|  |  | Vodorovné přemístění do 10000 m výkopku/sypaniny z horniny tř. 1 až 4 | [19 empty] | PP | 2
|  |  | 40*0,55*0,5 "km 0,400 - 0,440 |  |  |  | 11 | [15 empty] | VV | 2 | 2 | -1 | 0 | ROZPOCET
|  |  | 20*0,4*0,5 "km 0,650 - 0,670 |  |  |  | 4 | [15 empty] | VV | 2 | 2 | -1 | 0 | ROZPOCET
|  |  | 70*0,4*0,5 "km 0,830 - 0,900 |  |  |  | 14 | [15 empty] | VV | 2 | 2 | -1 | 0 | ROZPOCET
|  |  | Součet |  |  |  | 29 | [15 empty] | VV | 2 | 4 | -1 | 1 | ROZPOCET
12 | K | 171201201 | Uložení sypaniny na skládky |  |  | m3 | 29 |  |  | 0 |  | CS ÚRS 2013 01 |  |  | základní |  |  | 0 | 0 | 0 | 0 | 4 | K | 2 |  |  |  | ROZPOCET | 0 | 0 | 0 | 0 | 0 | 1 | 0 | 4 | -1918001042
|  |  | Uložení sypaniny na skládky | [19 empty] | PP | 2
|  |  | 29 |  |  |  | 29 | [15 empty] | VV | 2 | 2 | -1 | 1 | ROZPOCET
13 | K | 171201211 | Poplatek za uložení odpadu ze sypaniny na skládce (skládkovné) |  |  | t | 52.2 |  |  | 0 |  | CS ÚRS 2013 01 |  |  | základní |  |  | 0 | 0 | 0 | 0 | 4 | K | 2 |  |  |  | ROZPOCET | 0 | 0 | 0 | 0 | 0 | 1 | 0 | 4 | 1302461454
|  |  | Poplatek za uložení odpadu ze sypaniny na skládce (skládkovné) | [19 empty] | PP | 2
|  |  | 29*1,8 "uvažováno 1800kg/m3 |  |  |  | 52.2 | [15 empty] | VV | 2 | 2 | -1 | 1 | ROZPOCET
14 | K | 175101201 | Obsypání objektů bez prohození sypaniny z hornin tř. 1 až 4 uloženým do 30 m od kraje objektu |  |  | m3 | 19.245 |  |  | 0 |  | CS ÚRS 2013 01 |  |  | základní |  |  | 0 | 0 | 0 | 0 | 4 | K | 2 |  |  |  | ROZPOCET | 0 | 0 | 0 | 0 | 0 | 1 | 0 | 4 | 1545226470
|  |  | Obsypání objektů bez prohození sypaniny z hornin tř. 1 až 4 uloženým do 30 m od kraje objektu | [19 empty] | PP | 2
|  |  | Poznámka k položce: obsyp potrubí pískem fr. 0-16, vč. ručního upěchování + lehká zhutňovací technika | [19 empty] | P | 2
|  |  | 130*0,5*0,3 "výkop |  |  |  | 19.5 | [15 empty] | VV | 2 | 2 | -1 | 0 | ROZPOCET
|  |  | -130*3,14*0,025^2 "potrubí |  |  |  | -0.255 | [15 empty] | VV | 2 | 2 | -1 | 0 | ROZPOCET
|  |  | Součet |  |  |  | 19.245 | [15 empty] | VV | 2 | 4 | -1 | 1 | ROZPOCET
15 | M | 583373020 | štěrkopísek frakce 0-16 |  |  | t | 38.49 |  |  | 0 |  | CS ÚRS 2013 01 |  |  | základní |  |  | 1 | 38.49 | 0 | 0 | 8 | M | 2 |  |  |  | ROZPOCET | 0 | 0 | 0 | 0 | 0 | 1 | 0 | 4 | -1776523009
|  |  | štěrkopísek frakce 0-16 | [19 empty] | PP | 2
|  |  | 19.245*2 'Přepočtené koeficientem množství |  |  |  | 38.49 | [15 empty] | VV | 2 | 2 | 0 | 1 | ROZPOCET
16 | K | 181951102 | Úprava pláně v hornině tř. 1 až 4 se zhutněním |  |  | m2 | 65 |  |  | 0 |  | CS ÚRS 2013 01 |  |  | základní |  |  | 0 | 0 | 0 | 0 | 4 | K | 2 |  |  |  | ROZPOCET | 0 | 0 | 0 | 0 | 0 | 1 | 0 | 4 | 1360971750
|  |  | Úprava pláně v hornině tř. 1 až 4 se zhutněním | [19 empty] | PP | 2
|  |  | 130*0,5 |  |  |  | 65 | [15 empty] | VV | 2 | 2 | -1 | 1 | ROZPOCET
| 5 - Komunikace | [8 empty] | 0 | [6 empty] | 0 |  | 0 |  | 0 | 1 | D | 1 |  |  |  | ROZPOCET | [6 empty] | 0
17 | K | 564231111 | Podklad nebo podsyp ze štěrkopísku ŠP tl 100 mm |  |  | m2 | 65 |  |  | 0 |  | CS ÚRS 2013 01 |  |  | základní |  |  | 0 | 0 | 0 | 0 | 4 | K | 2 |  |  |  | ROZPOCET | 0 | 0 | 0 | 0 | 0 | 1 | 0 | 4 | 1743386711
|  |  | Podklad nebo podsyp ze štěrkopísku ŠP s rozprostřením, vlhčením a zhutněním, po zhutnění tl. 100 mm | [19 empty] | PP | 2
|  |  | Poznámka k položce: štěrkopískové lože tl. 0,1 fr. 0-4 | [19 empty] | P | 2
|  |  | 130*0,5 |  |  |  | 65 | [15 empty] | VV | 2 | 2 | -1 | 1 | ROZPOCET
| 8 - Trubní vedení | [8 empty] | 0 | [6 empty] | 0 |  | 7.4679 |  | 0 | 1 | D | 1 |  |  |  | ROZPOCET | [6 empty] | 0
18 | K | 899621112-R | Obetonování potrubí betonem tř. B7,5 tl do 150 mm trub DN nad 100 do 160 |  |  | m | 14.3 |  |  | 0 |  |  |  |  | základní |  |  | 0.18319 | 2.6196 | 0 | 0 | 4 | K | 2 |  |  |  | ROZPOCET | 0 | 0 | 0 | 0 | 0 | 1 | 0 | 4 | -927898397
|  |  | Obetonování drenážního potrubí betonem tř. B7,5 tl do 150 mm trub DN nad 100 do 160 | [19 empty] | PP | 2
|  |  | 130*0,11 |  |  |  | 14.3 | [15 empty] | VV | 2 | 2 | -1 | 1 | ROZPOCET
19 | K | 899914111 | Montáž ocelové chráničky D 159 x 10 mm |  |  | m | 130 |  |  | 0 |  | CS ÚRS 2013 01 |  |  | základní |  |  | 0.00047 | 0.0611 | 0 | 0 | 4 | K | 2 |  |  |  | ROZPOCET | 0 | 0 | 0 | 0 | 0 | 1 | 0 | 4 | 839932476
|  |  | Montáž ocelové chráničky D 159 x 10 mm | [19 empty] | PP | 2
|  |  | Poznámka k položce: rezervní položka ochrany potrubí v případě nemožnosti zahloubení | [19 empty] | P | 2
20 | M | 142159280 | trubka ocelová bezešvá hladká kruhová ČSN 411353.1 D159 tl 10,0 mm |  |  | m | 130 |  |  | 0 |  | CS ÚRS 2013 01 |  |  | základní |  |  | 0.0367 | 4.771 | 0 | 0 | 8 | M | 2 |  |  |  | ROZPOCET | 0 | 0 | 0 | 0 | 0 | 1 | 0 | 4 | 905831250
|  |  | trubka ocelová bezešvá hladká kruhová ČSN 411353.1 D159 tl 10,0 mm | [19 empty] | PP | 2
|  |  | Poznámka k položce: Hmotnost: 36,8 kg/m | [19 empty] | P | 2
21 | K | 899914111-R | Montáž z trub plast DN do 40 mm |  |  | m | 20 |  |  | 0 |  |  |  |  | základní |  |  | 0.00047 | 0.0094 | 0 | 0 | 4 | K | 2 |  |  |  | ROZPOCET | 0 | 0 | 0 | 0 | 0 | 1 | 0 | 4 | 1392163104
|  |  | flexibilní trubka žluté barvy (přípojky)flexibilní trubka žluté barvy (přípojky) | [19 empty] | PP | 2
|  |  | 20 |  |  |  | 20 | [15 empty] | VV | 2 | 2 | -1 | 1 | ROZPOCET
22 | M | 286139600 | trubka ochranná pro plyn PEHD 40 x 3,0 mm |  |  | m | 20 |  |  | 0 |  | CS ÚRS 2013 01 |  |  | základní |  |  | 0.00034 | 0.0068 | 0 | 0 | 8 | M | 2 |  |  |  | ROZPOCET | 0 | 0 | 0 | 0 | 0 | 1 | 0 | 4 | 1234423918
|  |  | trubky z polyetylénu plynovodní systém PE ochranné trubky pro plyn PEHD, tyče 6 m 40 x 3,0 mm | [19 empty] | PP | 2
| PSV - Práce a dodávky PSV | [8 empty] | 0 | [6 empty] | 0 |  | 0.10939 |  | 0.871 | 2 | D | 0 |  |  |  | ROZPOCET | [6 empty] | 0
| 722 - Zdravotechnika - vnitřní vodovod | [8 empty] | 0 | [6 empty] | 0 |  | 0 |  | 0.871 | 2 | D | 1 |  |  |  | ROZPOCET | [6 empty] | 0
23 | K | 722130803-R | Demontáž potrubí plyn do DN 50 |  |  | m | 130 |  |  | 0 |  |  |  |  | základní |  |  | 0 | 0 | 0.0067 | 0.871 | 16 | K | 2 |  |  |  | ROZPOCET | 0 | 0 | 0 | 0 | 0 | 1 | 0 | 16 | 1435100443
|  |  | Demontáž potrubí z ocelových trubek pozinkovaných závitových přes 40 do DN 50 | [19 empty] | PP | 2
| 723 - Zdravotechnika - vnitřní plynovod | [8 empty] | 0 | [6 empty] | 0 |  | 0.10939 |  | 0 | 2 | D | 1 |  |  |  | ROZPOCET | [6 empty] | 0
24 | K | 723219102 | Montáž armatur plynovodních přírubových DN 50 ostatní typ |  |  | kus | 10 |  |  | 0 |  | CS ÚRS 2013 01 |  |  | základní |  |  | 0.00472 | 0.0472 | 0 | 0 | 16 | K | 2 |  |  |  | ROZPOCET | 0 | 0 | 0 | 0 | 0 | 1 | 0 | 16 | 961638959
|  |  | Armatury přírubové montáž armatur přírubových ostatních typů DN 50 | [19 empty] | PP | 2
|  |  | 10 |  |  |  | 10 | [15 empty] | VV | 2 | 2 | -1 | 1 | ROZPOCET
25 | M | 777000-R | Plynovodní armatury |  |  | kus | 10 |  |  | 0 |  |  |  |  | základní |  |  | 0 | 0 | 0 | 0 | 32 | M | 2 |  |  |  | ROZPOCET | 0 | 0 | 0 | 0 | 0 | 1 | 0 | 16 | 1268567907
26 | K | 723219104 | Montáž armatur plynovodních přírubových DN 80 ostatní typ |  |  | kus | 9 |  |  | 0 |  | CS ÚRS 2013 01 |  |  | základní |  |  | 0.00691 | 0.06219 | 0 | 0 | 64 | K | 2 |  |  |  | ROZPOCET | 0 | 0 | 0 | 0 | 0 | 1 | 0 | 64 | -1474040429
|  |  | Armatury přírubové montáž armatur přírubových ostatních typů DN 80 | [19 empty] | PP | 2
27 | K | 777003-R | Propoje na potrubí DN 80 |  |  | kus | 9 |  |  | 0 |  |  |  |  | základní |  |  | 0 | 0 | 0 | 0 | 64 | K | 2 |  |  |  | ROZPOCET | 0 | 0 | 0 | 0 | 0 | 1 | 0 | 64 | 1472634785
| M - Práce a dodávky M | [8 empty] | 0 | [6 empty] | 0 |  | 0 |  | 0 | 3 | D | 0 |  |  |  | ROZPOCET | [6 empty] | 0
28 | K | 777001-R | Signalizační vodič |  |  | m | 130 |  |  | 0 |  |  |  |  | základní |  |  | 0 | 0 | 0 | 0 | 64 | K | 1 |  |  |  | ROZPOCET | 0 | 0 | 0 | 0 | 0 | 1 | 0 | 64 | 1007659152
|  |  | Signalizační vodič | [19 empty] | PP | 1
29 | K | 777002-R | Výstražní folie |  |  | m | 130 |  |  | 0 |  |  |  |  | základní |  |  | 0 | 0 | 0 | 0 | 64 | K | 1 |  |  |  | ROZPOCET | 0 | 0 | 0 | 0 | 0 | 1 | 0 | 64 | -1113605963
| 58-M - Revize vyhrazených technických zařízení | [8 empty] | 0 | [6 empty] | 0 |  | 0 |  | 0 | 3 | D | 1 |  |  |  | ROZPOCET | [6 empty] | 0
30 | K | 580506319 | Provedení tlakové zkoušky plynovodu středotlakého |  |  | úsek | 1 |  |  | 0 |  | CS ÚRS 2013 01 |  |  | základní |  |  | 0 | 0 | 0 | 0 | 64 | K | 2 |  |  |  | ROZPOCET | 0 | 0 | 0 | 0 | 0 | 1 | 0 | 64 | -1126033933
|  |  | Opakovaná tlaková zkouška plynovodu provedení tlakové zkoušky plynovodu středotlakého | [19 empty] | PP | 2

## O3 - Ochrana el. vedení
| List obsahuje: |  | 1) Krycí list soupisu |  | 2) Rekapitulace |  |  | 3) Soupis prací |  |  | Zpět na list: |  | Rekapitulace stavby
optimalizováno pro tisk sestav ve formátu A4 - na výšku | [12 empty] | >> skryté sloupce << | [9 empty] | {88A2178D-867C-42B5-BE2E-1E54662FB53A}
2
KRYCÍ LIST SOUPISU | [13 empty] | v --- níže se nacházejí doplnkové a pomocné údaje k sestavám --- v | [8 empty] | False
| Stavba: |  | 08-2-027 - Švermov - sanace
| Objekt: |  | O3 - Ochrana el. vedení
KSO:
| Místo: |  | Švermov | [5 empty] | Datum: |  | 30.05.2013
| Zadavatel: | [7 empty] | IČ:
|  | Středočeský kraj | [6 empty] | DIČ:
| Uchazeč: | [7 empty] | IČ: |  | Vyplň údaj
|  | Vyplň údaj | [6 empty] | DIČ: |  | Vyplň údaj
| Projektant: | [7 empty] | IČ: |  | 47307218
|  | AF-CITYPLAN s.r.o | [6 empty] | DIČ: |  | CZ47307218
Poznámka:
| Cena bez DPH | [7 empty] | 0
| DPH | základní | 21% | ze | 0 |  |  |  | 0
|  | snížená | 15% | ze | 0 |  |  |  | 0
|  | zákl. přenesená | 21% | ze | 0 |  |  |  | 0
|  | sníž. přenesená | 15% | ze | 0 |  |  |  | 0
|  | nulová | 0% | ze | 0 |  |  |  | 0
| Cena s DPH |  |  | v | CZK |  |  | 0
REKAPITULACE ČLENĚNÍ SOUPISU PRACÍ
Stavba: |  |  | 08-2-027 - Švermov - sanace
Objekt: |  |  | O3 - Ochrana el. vedení
Místo: |  |  | Švermov |  |  |  | Datum: |  | 30.05.2013
Zadavatel: |  |  | Středočeský kraj |  |  |  | Projektant: |  | AF-CITYPLAN s.r.o
Uchazeč: |  |  | Vyplň údaj
Kód dílu - Popis | [9 empty] | Cena celkem [CZK]
Náklady soupisu celkem | [9 empty] | 0 | [13 empty] | -1
| HSV - Práce a dodávky HSV | [8 empty] | 0
| 8 - Trubní vedení | [8 empty] | 0
SOUPIS PRACÍ
Stavba: |  |  | 08-2-027 - Švermov - sanace
Objekt: |  |  | O3 - Ochrana el. vedení
Místo: |  |  | Švermov |  |  |  | Datum: |  | 30.05.2013
Zadavatel: |  |  | Středočeský kraj |  |  |  | Projektant: |  | AF-CITYPLAN s.r.o
Uchazeč: |  |  | Vyplň údaj
PČ | Typ | Kód | Popis |  |  | MJ | Množství | J.cena [CZK] |  | Cena celkem [CZK] |  | Cenová soustava |  | Poznámka | DPH | J. Nh [h] | Nh celkem [h] | J. hmotnost [t] | Hmotnost celkem [t] | J. suť [t] | Suť Celkem [t]
Náklady soupisu celkem | [9 empty] | 0 | [6 empty] | 0 |  | 0.23949 |  | 0 |  | D | -1 | [10 empty] | 0
| HSV - Práce a dodávky HSV | [8 empty] | 0 | [6 empty] | 0 |  | 0.23949 |  | 0 | 1 | D | 0 |  |  |  | ROZPOCET | [6 empty] | 0
| 8 - Trubní vedení | [8 empty] | 0 | [6 empty] | 0 |  | 0.23949 |  | 0 | 1 | D | 1 |  |  |  | ROZPOCET | [6 empty] | 0
1 | K | 899914111-R | Montáž chráničky do DN 200mm |  |  | m | 105.5 |  |  | 0 |  |  |  |  | základní |  |  | 0.00047 | 0.049585 | 0 | 0 | 4 | K | 2 |  |  |  | ROZPOCET | 0 | 0 | 0 | 0 | 0 | 1 | 0 | 4 | -1440679036
|  |  | Montáž ocelové chráničky vnějšího průměru D 159 x 10 mm | [19 empty] | PP | 2
2 | M | 283410000 | žlab kabelový z neměkčeného PVC 4000 x 120 x 80 mm |  |  | kus | 26.375 |  |  | 0 |  | CS ÚRS 2013 01 |  |  | základní |  |  | 0.0036 | 0.09495 | 0 | 0 | 8 | M | 2 |  |  |  | ROZPOCET | 0 | 0 | 0 | 0 | 0 | 1 | 0 | 4 | 1423953693
|  |  | profily z neměkčeného polyvinylchloridu žlab plastový Ekoplastik žlab 4000 x 120 x 80 mm | [19 empty] | PP | 2
|  |  | 105,5/4 |  |  |  | 26.375 | [15 empty] | VV | 2 | 2 | -1 | 1 | ROZPOCET
3 | M | 283410010 | víko kabelového žlabu 1000 x 130 x 20 mm |  |  | kus | 105.5 |  |  | 0 |  | CS ÚRS 2013 01 |  |  | základní |  |  | 0.0009 | 0.09495 | 0 | 0 | 8 | M | 2 |  |  |  | ROZPOCET | 0 | 0 | 0 | 0 | 0 | 1 | 0 | 4 | -446787959
|  |  | profily z neměkčeného polyvinylchloridu žlab plastový Ekoplastik víko 1000 x 130 x 20 mm | [19 empty] | PP | 2

## O4 - Ochrana vodovdu
| List obsahuje: |  | 1) Krycí list soupisu |  | 2) Rekapitulace |  |  | 3) Soupis prací |  |  | Zpět na list: |  | Rekapitulace stavby
optimalizováno pro tisk sestav ve formátu A4 - na výšku | [12 empty] | >> skryté sloupce << | [9 empty] | {8624FA92-2DA8-4918-8FBC-51004B6CAE4F}
2
KRYCÍ LIST SOUPISU | [13 empty] | v --- níže se nacházejí doplnkové a pomocné údaje k sestavám --- v | [8 empty] | False
| Stavba: |  | 08-2-027 - Švermov - sanace
| Objekt: |  | O4 - Ochrana vodovdu
KSO:
| Místo: |  | Švermov | [5 empty] | Datum: |  | 30.05.2013
| Zadavatel: | [7 empty] | IČ:
|  | Středočeský kraj | [6 empty] | DIČ:
| Uchazeč: | [7 empty] | IČ: |  | Vyplň údaj
|  | Vyplň údaj | [6 empty] | DIČ: |  | Vyplň údaj
| Projektant: | [7 empty] | IČ: |  | 47307218
|  | AF-CITYPLAN s.r.o | [6 empty] | DIČ: |  | CZ47307218
Poznámka:
| Cena bez DPH | [7 empty] | 0
| DPH | základní | 21% | ze | 0 |  |  |  | 0
|  | snížená | 15% | ze | 0 |  |  |  | 0
|  | zákl. přenesená | 21% | ze | 0 |  |  |  | 0
|  | sníž. přenesená | 15% | ze | 0 |  |  |  | 0
|  | nulová | 0% | ze | 0 |  |  |  | 0
| Cena s DPH |  |  | v | CZK |  |  | 0
REKAPITULACE ČLENĚNÍ SOUPISU PRACÍ
Stavba: |  |  | 08-2-027 - Švermov - sanace
Objekt: |  |  | O4 - Ochrana vodovdu
Místo: |  |  | Švermov |  |  |  | Datum: |  | 30.05.2013
Zadavatel: |  |  | Středočeský kraj |  |  |  | Projektant: |  | AF-CITYPLAN s.r.o
Uchazeč: |  |  | Vyplň údaj
Kód dílu - Popis | [9 empty] | Cena celkem [CZK]
Náklady soupisu celkem | [9 empty] | 0 | [13 empty] | -1
| HSV - Práce a dodávky HSV | [8 empty] | 0
| 1 - Zemní práce | [8 empty] | 0
| 8 - Trubní vedení | [8 empty] | 0
| PSV - Práce a dodávky PSV | [8 empty] | 0
| 722 - Zdravotechnika - vnitřní vodovod | [8 empty] | 0
| M - Práce a dodávky M | [8 empty] | 0
| 58-M - Revize vyhrazených technických zařízení | [8 empty] | 0
SOUPIS PRACÍ
Stavba: |  |  | 08-2-027 - Švermov - sanace
Objekt: |  |  | O4 - Ochrana vodovdu
Místo: |  |  | Švermov |  |  |  | Datum: |  | 30.05.2013
Zadavatel: |  |  | Středočeský kraj |  |  |  | Projektant: |  | AF-CITYPLAN s.r.o
Uchazeč: |  |  | Vyplň údaj
PČ | Typ | Kód | Popis |  |  | MJ | Množství | J.cena [CZK] |  | Cena celkem [CZK] |  | Cenová soustava |  | Poznámka | DPH | J. Nh [h] | Nh celkem [h] | J. hmotnost [t] | Hmotnost celkem [t] | J. suť [t] | Suť Celkem [t]
Náklady soupisu celkem | [9 empty] | 0 | [6 empty] | 0 |  | 13.2733 |  | 1.6342 |  | D | -1 | [10 empty] | 0
| HSV - Práce a dodávky HSV | [8 empty] | 0 | [6 empty] | 0 |  | 13.267 |  | 0 | 1 | D | 0 |  |  |  | ROZPOCET | [6 empty] | 0
| 1 - Zemní práce | [8 empty] | 0 | [6 empty] | 0 |  | 12.6 |  | 0 | 1 | D | 1 |  |  |  | ROZPOCET | [6 empty] | 0
1 | K | 131303102 | Hloubení jam ručním nebo pneum nářadím v nesoudržných horninách tř. 4 |  |  | m3 | 6.3 |  |  | 0 |  | CS ÚRS 2013 01 |  |  | základní |  |  | 0 | 0 | 0 | 0 | 4 | K | 2 |  |  |  | ROZPOCET | 0 | 0 | 0 | 0 | 0 | 1 | 0 | 4 | 2103674956
|  |  | Hloubení jam ručním nebo pneum nářadím v nesoudržných horninách tř. 4 | [19 empty] | PP | 2
|  |  | 126*0,5*0,1 |  |  |  | 6.3 | [15 empty] | VV | 2 | 2 | -1 | 1 | ROZPOCET
2 | K | 131303109 | Příplatek za lepivost u hloubení jam ručním nebo pneum nářadím v hornině tř. 4 |  |  | m3 | 6.3 |  |  | 0 |  | CS ÚRS 2013 01 |  |  | základní |  |  | 0 | 0 | 0 | 0 | 4 | K | 2 |  |  |  | ROZPOCET | 0 | 0 | 0 | 0 | 0 | 1 | 0 | 4 | 1457695078
|  |  | Příplatek za lepivost u hloubení jam ručním nebo pneum nářadím v hornině tř. 4 | [19 empty] | PP | 2
|  |  | 6,3 |  |  |  | 6.3 | [15 empty] | VV | 2 | 2 | -1 | 1 | ROZPOCET
3 | K | 162701105 | Vodorovné přemístění do 10000 m výkopku/sypaniny z horniny tř. 1 až 4 |  |  | m3 | 6.3 |  |  | 0 |  | CS ÚRS 2013 01 |  |  | základní |  |  | 0 | 0 | 0 | 0 | 4 | K | 2 |  |  |  | ROZPOCET | 0 | 0 | 0 | 0 | 0 | 1 | 0 | 4 | -1189878605
|  |  | Vodorovné přemístění do 10000 m výkopku/sypaniny z horniny tř. 1 až 4 | [19 empty] | PP | 2
|  |  | 6,3 |  |  |  | 6.3 | [15 empty] | VV | 2 | 2 | -1 | 1 | ROZPOCET
4 | K | 171201201 | Uložení sypaniny na skládky |  |  | m3 | 6.3 |  |  | 0 |  | CS ÚRS 2013 01 |  |  | základní |  |  | 0 | 0 | 0 | 0 | 4 | K | 2 |  |  |  | ROZPOCET | 0 | 0 | 0 | 0 | 0 | 1 | 0 | 4 | 47271422
|  |  | Uložení sypaniny na skládky | [19 empty] | PP | 2
|  |  | 6,3 |  |  |  | 6.3 | [15 empty] | VV | 2 | 2 | -1 | 1 | ROZPOCET
5 | K | 171201211 | Poplatek za uložení odpadu ze sypaniny na skládce (skládkovné) |  |  | t | 11.34 |  |  | 0 |  | CS ÚRS 2013 01 |  |  | základní |  |  | 0 | 0 | 0 | 0 | 4 | K | 2 |  |  |  | ROZPOCET | 0 | 0 | 0 | 0 | 0 | 1 | 0 | 4 | 1930790013
|  |  | Poplatek za uložení odpadu ze sypaniny na skládce (skládkovné) | [19 empty] | PP | 2
|  |  | 6,3*1,8 "uvažováno 1800kg/m3 |  |  |  | 11.34 | [15 empty] | VV | 2 | 2 | -1 | 1 | ROZPOCET
6 | K | 175101201 | Obsypání objektů bez prohození sypaniny z hornin tř. 1 až 4 uloženým do 30 m od kraje objektu |  |  | m3 | 6.3 |  |  | 0 |  | CS ÚRS 2013 01 |  |  | základní |  |  | 0 | 0 | 0 | 0 | 4 | K | 2 |  |  |  | ROZPOCET | 0 | 0 | 0 | 0 | 0 | 1 | 0 | 4 | 777469773
|  |  | Obsypání objektů bez prohození sypaniny z hornin tř. 1 až 4 uloženým do 30 m od kraje objektu | [19 empty] | PP | 2
|  |  | 126*0,5*0,1 |  |  |  | 6.3 | [15 empty] | VV | 2 | 2 | -1 | 1 | ROZPOCET
7 | M | 583373020 | štěrkopísek frakce 0-16 |  |  | t | 12.6 |  |  | 0 |  | CS ÚRS 2013 01 |  |  | základní |  |  | 1 | 12.6 | 0 | 0 | 8 | M | 2 |  |  |  | ROZPOCET | 0 | 0 | 0 | 0 | 0 | 1 | 0 | 4 | -1317557627
|  |  | štěrkopísek frakce 0-16 | [19 empty] | PP | 2
|  |  | 6,3 |  |  |  | 6.3 | [15 empty] | VV | 2 | 2 | -1 | 1 | ROZPOCET
|  |  | 6.3*2 'Přepočtené koeficientem množství |  |  |  | 12.6 | [15 empty] | VV | 2 | 2 | 0 | 1 | ROZPOCET
8 | K | 181951102 | Úprava pláně v hornině tř. 1 až 4 se zhutněním |  |  | m2 | 63 |  |  | 0 |  | CS ÚRS 2013 01 |  |  | základní |  |  | 0 | 0 | 0 | 0 | 4 | K | 2 |  |  |  | ROZPOCET | 0 | 0 | 0 | 0 | 0 | 1 | 0 | 4 | 380907753
|  |  | Úprava pláně v hornině tř. 1 až 4 se zhutněním | [19 empty] | PP | 2
|  |  | 126*0,5 |  |  |  | 63 | [15 empty] | VV | 2 | 2 | -1 | 1 | ROZPOCET
| 8 - Trubní vedení | [8 empty] | 0 | [6 empty] | 0 |  | 0.66696 |  | 0 | 1 | D | 1 |  |  |  | ROZPOCET | [6 empty] | 0
9 | K | 879211111 | Montáž vodovodní přípojky na potrubí DN 50 |  |  | kus | 126 |  |  | 0 |  | CS ÚRS 2013 01 |  |  | základní |  |  | 0.00089 | 0.11214 | 0 | 0 | 4 | K | 2 |  |  |  | ROZPOCET | 0 | 0 | 0 | 0 | 0 | 1 | 0 | 4 | 293705076
|  |  | Montáž napojení vodovodní přípojky v otevřeném výkopu ve sklonu přes 20 % DN 50 | [19 empty] | PP | 2
|  |  | Poznámka k položce: přípojky | [19 empty] | P | 2
10 | K | 891249111 | Montáž navrtávacích pasů na potrubí z jakýchkoli trub DN 80 |  |  | kus | 14 |  |  | 0 |  | CS ÚRS 2013 01 |  |  | základní |  |  | 0 | 0 | 0 | 0 | 4 | K | 2 |  |  |  | ROZPOCET | 0 | 0 | 0 | 0 | 0 | 1 | 0 | 4 | -1415924830
|  |  | Montáž vodovodních armatur na potrubí navrtávacích pasů s ventilem Jt 1 Mpa, na potrubí z trub osinkocementových, litinových, ocelových nebo plastických hmot DN 80 | [19 empty] | PP | 2
11 | M | 422735380 | navrtávací pasy HAKU se závitovým výstupem z tvárné litiny, pro vodovodní PE a PVC potrubí 63-2” |  |  | kus | 14 |  |  | 0 |  | CS ÚRS 2013 01 |  |  | základní |  |  | 0.0021 | 0.0294 | 0 | 0 | 8 | M | 2 |  |  |  | ROZPOCET | 0 | 0 | 0 | 0 | 0 | 1 | 0 | 4 | 299753984
|  |  | armatury speciální ostatní do PN 40 pasy navrtávací HAKU se závitovým výstupem pro vodovodní PE a PVC potrubí 63-2” | [19 empty] | PP | 2
12 | K | 899914110-R | Montáž chráničky do DN 100mm |  |  | m | 126 |  |  | 0 |  |  |  |  | základní |  |  | 0.00047 | 0.05922 | 0 | 0 | 4 | K | 2 |  |  |  | ROZPOCET | 0 | 0 | 0 | 0 | 0 | 1 | 0 | 4 | 642813616
|  |  | Montáž chráničky do DN 200mm | [19 empty] | PP | 2
|  |  | 126 |  |  |  | 126 | [15 empty] | VV | 2 | 2 | -1 | 1 | ROZPOCET
13 | M | 345751310 | žlab kabelový PVC ZEKAN1 (100x100) žlab s víkem |  |  | m | 126 |  |  | 0 |  | CS ÚRS 2013 01 |  |  | základní |  |  | 0.0037 | 0.4662 | 0 | 0 | 8 | M | 2 |  |  |  | ROZPOCET | 0 | 0 | 0 | 0 | 0 | 1 | 0 | 4 | -1875024331
|  |  | kabelové nosné systémy žlaby kabelové ZEKAN materiál recyklovaný PVC materiál recyklovaný PVC kabelový žlab ZEKAN1 ZEKAN1 (100x100) žlab s víkem | [19 empty] | PP | 2
| PSV - Práce a dodávky PSV | [8 empty] | 0 | [6 empty] | 0 |  | 0.0063 |  | 1.6342 | 2 | D | 0 |  |  |  | ROZPOCET | [6 empty] | 0
| 722 - Zdravotechnika - vnitřní vodovod | [8 empty] | 0 | [6 empty] | 0 |  | 0.0063 |  | 1.6342 | 2 | D | 1 |  |  |  | ROZPOCET | [6 empty] | 0
14 | K | 722160805-R | Demontáž potrubí vodovodního do 50 mm |  |  | m | 126 |  |  | 0 |  |  |  |  | základní |  |  | 5e-05 | 0.0063 | 0.01297 | 1.6342 | 16 | K | 2 |  |  |  | ROZPOCET | 0 | 0 | 0 | 0 | 0 | 1 | 0 | 16 | 1202822483
|  |  | Demontáž potrubí z měděných trubek D přes 64/2,0 do 108/2,5 | [19 empty] | PP | 2
| M - Práce a dodávky M | [8 empty] | 0 | [6 empty] | 0 |  | 0 |  | 0 | 3 | D | 0 |  |  |  | ROZPOCET | [6 empty] | 0
15 | K | 777001-R | Signalizační vodič |  |  | m | 126 |  |  | 0 |  |  |  |  | základní |  |  | 0 | 0 | 0 | 0 | 64 | K | 1 |  |  |  | ROZPOCET | 0 | 0 | 0 | 0 | 0 | 1 | 0 | 64 | 16052986
|  |  | Signalizační vodič | [19 empty] | PP | 1
|  |  | 126 |  |  |  | 126 | [15 empty] | VV | 1 | 2 | -1 | 1 | ROZPOCET
| 58-M - Revize vyhrazených technických zařízení | [8 empty] | 0 | [6 empty] | 0 |  | 0 |  | 0 | 3 | D | 1 |  |  |  | ROZPOCET | [6 empty] | 0
16 | K | 580506319 | Provedení tlakové zkoušky plynovodu středotlakého |  |  | úsek | 1 |  |  | 0 |  | CS ÚRS 2013 01 |  |  | základní |  |  | 0 | 0 | 0 | 0 | 64 | K | 2 |  |  |  | ROZPOCET | 0 | 0 | 0 | 0 | 0 | 1 | 0 | 64 | 1892779444
|  |  | Provedení tlakové zkoušky plynovodu středotlakého | [19 empty] | PP | 2
|  |  | 1 "126 m |  |  |  | 1 | [15 empty] | VV | 2 | 2 | -1 | 1 | ROZPOCET

## O5 - Přeložka optických k...
| List obsahuje: |  | 1) Krycí list soupisu |  | 2) Rekapitulace |  |  | 3) Soupis prací |  |  | Zpět na list: |  | Rekapitulace stavby
optimalizováno pro tisk sestav ve formátu A4 - na výšku | [12 empty] | >> skryté sloupce << | [9 empty] | {64FAA62E-AF1A-4427-AFC0-332CA2EAEA2C}
2
KRYCÍ LIST SOUPISU | [13 empty] | v --- níže se nacházejí doplnkové a pomocné údaje k sestavám --- v | [8 empty] | False
| Stavba: |  | 08-2-027 - Švermov - sanace
| Objekt: |  | O5 - Přeložka optických kabelů
KSO:
| Místo: |  | Švermov | [5 empty] | Datum: |  | 30.05.2013
| Zadavatel: | [7 empty] | IČ:
|  | Středočeský kraj | [6 empty] | DIČ:
| Uchazeč: | [7 empty] | IČ: |  | Vyplň údaj
|  | Vyplň údaj | [6 empty] | DIČ: |  | Vyplň údaj
| Projektant: | [7 empty] | IČ: |  | 47307218
|  | AF-CITYPLAN s.r.o | [6 empty] | DIČ: |  | CZ47307218
Poznámka:
| Cena bez DPH | [7 empty] | 0
| DPH | základní | 21% | ze | 0 |  |  |  | 0
|  | snížená | 15% | ze | 0 |  |  |  | 0
|  | zákl. přenesená | 21% | ze | 0 |  |  |  | 0
|  | sníž. přenesená | 15% | ze | 0 |  |  |  | 0
|  | nulová | 0% | ze | 0 |  |  |  | 0
| Cena s DPH |  |  | v | CZK |  |  | 0
REKAPITULACE ČLENĚNÍ SOUPISU PRACÍ
Stavba: |  |  | 08-2-027 - Švermov - sanace
Objekt: |  |  | O5 - Přeložka optických kabelů
Místo: |  |  | Švermov |  |  |  | Datum: |  | 30.05.2013
Zadavatel: |  |  | Středočeský kraj |  |  |  | Projektant: |  | AF-CITYPLAN s.r.o
Uchazeč: |  |  | Vyplň údaj
Kód dílu - Popis | [9 empty] | Cena celkem [CZK]
Náklady soupisu celkem | [9 empty] | 0 | [13 empty] | -1
| PSV - Práce a dodávky PSV | [8 empty] | 0
| 743 - Elektromontáže - hrubá montáž | [8 empty] | 0
| M - Práce a dodávky M | [8 empty] | 0
| 58-M - Revize vyhrazených technických zařízení | [8 empty] | 0
SOUPIS PRACÍ
Stavba: |  |  | 08-2-027 - Švermov - sanace
Objekt: |  |  | O5 - Přeložka optických kabelů
Místo: |  |  | Švermov |  |  |  | Datum: |  | 30.05.2013
Zadavatel: |  |  | Středočeský kraj |  |  |  | Projektant: |  | AF-CITYPLAN s.r.o
Uchazeč: |  |  | Vyplň údaj
PČ | Typ | Kód | Popis |  |  | MJ | Množství | J.cena [CZK] |  | Cena celkem [CZK] |  | Cenová soustava |  | Poznámka | DPH | J. Nh [h] | Nh celkem [h] | J. hmotnost [t] | Hmotnost celkem [t] | J. suť [t] | Suť Celkem [t]
Náklady soupisu celkem | [9 empty] | 0 | [6 empty] | 0 |  | 0 |  | 0 |  | D | -1 | [7 empty] | 0
| PSV - Práce a dodávky PSV | [8 empty] | 0 | [6 empty] | 0 |  | 0 |  | 0 | 2 | D | 0 | ROZPOCET | [6 empty] | 0
| 743 - Elektromontáže - hrubá montáž | [8 empty] | 0 | [6 empty] | 0 |  | 0 |  | 0 | 2 | D | 1 | ROZPOCET | [6 empty] | 0
2 | K | 743001-R | Kabely dálkové datové optické do kabel lože |  |  | m | 565 |  |  | 0 |  |  |  |  | základní |  |  | 0 | 0 | 0 | 0 | 16 | K | 2 | ROZPOCET | 0 | 0 | 0 | 0 | 0 | 1 | 0 | 16 | 748448076
3 | K | 743002-R | Ukončení kabel soubor optickým rozvaděčem |  |  | kus | 2 |  |  | 0 |  |  |  |  | základní |  |  | 0 | 0 | 0 | 0 | 16 | K | 2 | ROZPOCET | 0 | 0 | 0 | 0 | 0 | 1 | 0 | 16 | -405089013
| M - Práce a dodávky M | [8 empty] | 0 | [6 empty] | 0 |  | 0 |  | 0 | 3 | D | 0 | ROZPOCET | [6 empty] | 0
| 58-M - Revize vyhrazených technických zařízení | [8 empty] | 0 | [6 empty] | 0 |  | 0 |  | 0 | 3 | D | 1 | ROZPOCET | [6 empty] | 0
1 | K | 752744-R | Měř závereč optických kabelů v ovou směrech bez provozu |  |  | úsek | 1 |  |  | 0 |  |  |  |  | základní |  |  | 0 | 0 | 0 | 0 | 512 | K | 2 | ROZPOCET | 0 | 0 | 0 | 0 | 0 | 1 | 0 | 512 | 1359631164

## O6 - Ochrana kanalizace
| List obsahuje: |  | 1) Krycí list soupisu |  | 2) Rekapitulace |  |  | 3) Soupis prací |  |  | Zpět na list: |  | Rekapitulace stavby
optimalizováno pro tisk sestav ve formátu A4 - na výšku | [12 empty] | >> skryté sloupce << | [9 empty] | {A19ACEE7-4153-438B-9535-C9E40DDAD490}
2
KRYCÍ LIST SOUPISU | [13 empty] | v --- níže se nacházejí doplnkové a pomocné údaje k sestavám --- v | [8 empty] | False
| Stavba: |  | 08-2-027 - Švermov - sanace
| Objekt: |  | O6 - Ochrana kanalizace
KSO:
| Místo: |  | Švermov | [5 empty] | Datum: |  | 30.05.2013
| Zadavatel: | [7 empty] | IČ:
|  | Středočeský kraj | [6 empty] | DIČ:
| Uchazeč: | [7 empty] | IČ: |  | Vyplň údaj
|  | Vyplň údaj | [6 empty] | DIČ: |  | Vyplň údaj
| Projektant: | [7 empty] | IČ: |  | 47307218
|  | AF-CITYPLAN s.r.o | [6 empty] | DIČ: |  | CZ47307218
Poznámka:
| Cena bez DPH | [7 empty] | 0
| DPH | základní | 21% | ze | 0 |  |  |  | 0
|  | snížená | 15% | ze | 0 |  |  |  | 0
|  | zákl. přenesená | 21% | ze | 0 |  |  |  | 0
|  | sníž. přenesená | 15% | ze | 0 |  |  |  | 0
|  | nulová | 0% | ze | 0 |  |  |  | 0
| Cena s DPH |  |  | v | CZK |  |  | 0
REKAPITULACE ČLENĚNÍ SOUPISU PRACÍ
Stavba: |  |  | 08-2-027 - Švermov - sanace
Objekt: |  |  | O6 - Ochrana kanalizace
Místo: |  |  | Švermov |  |  |  | Datum: |  | 30.05.2013
Zadavatel: |  |  | Středočeský kraj |  |  |  | Projektant: |  | AF-CITYPLAN s.r.o
Uchazeč: |  |  | Vyplň údaj
Kód dílu - Popis | [9 empty] | Cena celkem [CZK]
Náklady soupisu celkem | [9 empty] | 0 | [13 empty] | -1
| HSV - Práce a dodávky HSV | [8 empty] | 0
| 8 - Trubní vedení | [8 empty] | 0
SOUPIS PRACÍ
Stavba: |  |  | 08-2-027 - Švermov - sanace
Objekt: |  |  | O6 - Ochrana kanalizace
Místo: |  |  | Švermov |  |  |  | Datum: |  | 30.05.2013
Zadavatel: |  |  | Středočeský kraj |  |  |  | Projektant: |  | AF-CITYPLAN s.r.o
Uchazeč: |  |  | Vyplň údaj
PČ | Typ | Kód | Popis |  |  | MJ | Množství | J.cena [CZK] |  | Cena celkem [CZK] |  | Cenová soustava |  | Poznámka | DPH | J. Nh [h] | Nh celkem [h] | J. hmotnost [t] | Hmotnost celkem [t] | J. suť [t] | Suť Celkem [t]
Náklady soupisu celkem | [9 empty] | 0 | [6 empty] | 0 |  | 11.0902 |  | 0 |  | D | -1 | [7 empty] | 0
| HSV - Práce a dodávky HSV | [8 empty] | 0 | [6 empty] | 0 |  | 11.0902 |  | 0 | 1 | D | 0 | ROZPOCET | [6 empty] | 0
| 8 - Trubní vedení | [8 empty] | 0 | [6 empty] | 0 |  | 11.0902 |  | 0 | 1 | D | 1 | ROZPOCET | [6 empty] | 0
6 | K | 877353122 | Montáž přesuvek na potrubí z kanalizačních trub z PVC těsněných kroužkem otevřený výkop DN 200 |  |  | kus | 54 |  |  | 0 |  | CS ÚRS 2013 01 |  |  | základní |  |  | 4e-05 | 0.00216 | 0 | 0 | 4 | K | 2 | ROZPOCET | 0 | 0 | 0 | 0 | 0 | 1 | 0 | 4 | -278446733
|  |  | Montáž tvarovek na potrubí z kanalizačních trub z plastu z tvrdého PVC těsněných gumovým kroužkem v otevřeném výkopu přesuvek DN 200. úprava stávajících přípojek dle potřeby/místních podmínek | [19 empty] | PP | 2
|  |  | Poznámka k položce: VČETNĚ ZEMNÍCH PRACÍCH SOUVISEJÍCÍCH S PŘEPOJENÍM | [19 empty] | P | 2
7 | M | 286119720 | přesuvka kanalizace plastové PPKGU DN 200 |  |  | kus | 54 |  |  | 0 |  | CS ÚRS 2013 01 |  |  | základní |  |  | 0.0017 | 0.0918 | 0 | 0 | 8 | M | 2 | ROZPOCET | 0 | 0 | 0 | 0 | 0 | 1 | 0 | 4 | -1029568498
|  |  | trubky z polyvinylchloridu kanalizace KG 2000 přesuvka PPKGU PPKGU-DN 200 | [19 empty] | PP | 2
1 | K | 895941111 | Zřízení vpusti kanalizační uliční z betonových dílců typ UV-50 normální |  |  | kus | 18 |  |  | 0 |  | CS ÚRS 2013 01 |  |  | základní |  |  | 0.3409 | 6.1362 | 0 | 0 | 4 | K | 2 | ROZPOCET | 0 | 0 | 0 | 0 | 0 | 1 | 0 | 4 | 1577663072
|  |  | Zřízení vpusti kanalizační uliční z betonových dílců typ UV-50 normální | [19 empty] | PP | 2
2 | M | 592238780 | mříž M1 D400 DIN 19583-13, 500/500 mm |  |  | kus | 18 |  |  | 0 |  | CS ÚRS 2013 01 |  |  | základní |  |  | 0.058 | 1.044 | 0 | 0 | 8 | M | 2 | ROZPOCET | 0 | 0 | 0 | 0 | 0 | 1 | 0 | 4 | 1736979849
|  |  | prefabrikáty pro uliční vpusti dílce betonové pro uliční vpusti vpusť dešťová uliční s rámem mříž M1 D400 DIN 19583-13, 500/500mm | [19 empty] | PP | 2
3 | M | 592238620 | skruž betonová pro uliční vpusť středová TBV-Q 450/295/6a 45x30x5 cm |  |  | kus | 18 |  |  | 0 |  | CS ÚRS 2013 01 |  |  | základní |  |  | 0.057 | 1.026 | 0 | 0 | 8 | M | 2 | ROZPOCET | 0 | 0 | 0 | 0 | 0 | 1 | 0 | 4 | -1595227404
|  |  | prefabrikáty pro uliční vpusti dílce betonové pro uliční vpusti skruže středové TBV-Q 450/295/6a 45 x 30 x 5 | [19 empty] | PP | 2
4 | M | 592238570 | skruž betonová pro uliční vpusť horní TBV-Q 450/295/5b, 45x30x5 cm |  |  | kus | 18 |  |  | 0 |  | CS ÚRS 2013 01 |  |  | základní |  |  | 0.058 | 1.044 | 0 | 0 | 8 | M | 2 | ROZPOCET | 0 | 0 | 0 | 0 | 0 | 1 | 0 | 4 | 1618716716
|  |  | prefabrikáty pro uliční vpusti dílce betonové pro uliční vpusti skruže horní TBV-Q 450/295/5b 45 x 30 x 5 | [19 empty] | PP | 2
5 | M | 592238500 | dno betonové pro uliční vpusť s výtokovým otvorem TBV-Q 450/330/1a 45x33x5 cm |  |  | kus | 18 |  |  | 0 |  | CS ÚRS 2013 01 |  |  | základní |  |  | 0.097 | 1.746 | 0 | 0 | 8 | M | 2 | ROZPOCET | 0 | 0 | 0 | 0 | 0 | 1 | 0 | 4 | 1645123908
|  |  | prefabrikáty pro uliční vpusti dílce betonové pro uliční vpusti dno s výtokovým otvorem TBV-Q 450/330/1a 45 x 33 x 5 | [19 empty] | PP | 2

## O7 - Příprava staveniště
| List obsahuje: |  | 1) Krycí list soupisu |  | 2) Rekapitulace |  |  | 3) Soupis prací |  |  | Zpět na list: |  | Rekapitulace stavby
optimalizováno pro tisk sestav ve formátu A4 - na výšku | [12 empty] | >> skryté sloupce << | [9 empty] | {54DC2899-242E-4037-B63C-E9C7A1B736AD}
2
KRYCÍ LIST SOUPISU | [13 empty] | v --- níže se nacházejí doplnkové a pomocné údaje k sestavám --- v | [8 empty] | False
| Stavba: |  | 08-2-027 - Švermov - sanace
| Objekt: |  | O7 - Příprava staveniště
KSO:
| Místo: |  | Švermov | [5 empty] | Datum: |  | 30.05.2013
| Zadavatel: | [7 empty] | IČ:
|  | Středočeský kraj | [6 empty] | DIČ:
| Uchazeč: | [7 empty] | IČ: |  | Vyplň údaj
|  | Vyplň údaj | [6 empty] | DIČ: |  | Vyplň údaj
| Projektant: | [7 empty] | IČ: |  | 47307218
|  | AF-CITYPLAN s.r.o | [6 empty] | DIČ: |  | CZ47307218
Poznámka:
| Cena bez DPH | [7 empty] | 0
| DPH | základní | 21% | ze | 0 |  |  |  | 0
|  | snížená | 15% | ze | 0 |  |  |  | 0
|  | zákl. přenesená | 21% | ze | 0 |  |  |  | 0
|  | sníž. přenesená | 15% | ze | 0 |  |  |  | 0
|  | nulová | 0% | ze | 0 |  |  |  | 0
| Cena s DPH |  |  | v | CZK |  |  | 0
REKAPITULACE ČLENĚNÍ SOUPISU PRACÍ
Stavba: |  |  | 08-2-027 - Švermov - sanace
Objekt: |  |  | O7 - Příprava staveniště
Místo: |  |  | Švermov |  |  |  | Datum: |  | 30.05.2013
Zadavatel: |  |  | Středočeský kraj |  |  |  | Projektant: |  | AF-CITYPLAN s.r.o
Uchazeč: |  |  | Vyplň údaj
Kód dílu - Popis | [9 empty] | Cena celkem [CZK]
Náklady soupisu celkem | [9 empty] | 0 | [13 empty] | -1
| VRN - Vedlejší rozpočtové náklady | [8 empty] | 0
| 0 - Vedlejší rozpočtové náklady | [8 empty] | 0
SOUPIS PRACÍ
Stavba: |  |  | 08-2-027 - Švermov - sanace
Objekt: |  |  | O7 - Příprava staveniště
Místo: |  |  | Švermov |  |  |  | Datum: |  | 30.05.2013
Zadavatel: |  |  | Středočeský kraj |  |  |  | Projektant: |  | AF-CITYPLAN s.r.o
Uchazeč: |  |  | Vyplň údaj
PČ | Typ | Kód | Popis |  |  | MJ | Množství | J.cena [CZK] |  | Cena celkem [CZK] |  | Cenová soustava |  | Poznámka | DPH | J. Nh [h] | Nh celkem [h] | J. hmotnost [t] | Hmotnost celkem [t] | J. suť [t] | Suť Celkem [t]
Náklady soupisu celkem | [9 empty] | 0 | [6 empty] | 0 |  | 0 |  | 0 |  | D | -1 | [10 empty] | 0
| VRN - Vedlejší rozpočtové náklady | [8 empty] | 0 | [6 empty] | 0 |  | 0 |  | 0 | 5 | D | 0 |  |  |  | ROZPOCET | [6 empty] | 0
| 0 - Vedlejší rozpočtové náklady | [8 empty] | 0 | [6 empty] | 0 |  | 0 |  | 0 | 5 | D | 1 |  |  |  | ROZPOCET | [6 empty] | 0
1 | K | 012103000 | Geodetické práce před výstavbou |  |  | Kč | 1 |  |  | 0 |  | CS ÚRS 2013 01 |  |  | základní |  |  | 0 | 0 | 0 | 0 | 16384 | K | 2 |  |  |  | ROZPOCET | 0 | 0 | 0 | 0 | 0 | 1 | 0 | 16384 | -1721587671
|  |  | Geodetické práce před výstavbou | [19 empty] | PP | 2
2 | K | 012303000 | Geodetické práce po výstavbě |  |  | Kč | 1 |  |  | 0 |  | CS ÚRS 2013 01 |  |  | základní |  |  | 0 | 0 | 0 | 0 | 16384 | K | 2 |  |  |  | ROZPOCET | 0 | 0 | 0 | 0 | 0 | 1 | 0 | 16384 | -108338072
|  |  | Geodetické práce po výstavbě | [19 empty] | PP | 2
3 | K | 041903000 | Dozor jiné osoby |  |  | Kč | 1 |  |  | 0 |  | CS ÚRS 2013 01 |  |  | základní |  |  | 0 | 0 | 0 | 0 | 131072 | K | 2 |  |  |  | ROZPOCET | 0 | 0 | 0 | 0 | 0 | 1 | 0 | 131072 | -1114766478
|  |  | Inženýrská činnost dozory dozor jiné osoby | [19 empty] | PP | 2
|  |  | 1 "dozor správců IS při realizaci přeložek + dozor geologa |  |  |  | 1 | [15 empty] | VV | 2 | 2 | -1 | 1 | ROZPOCET
4 | K | 043134000 | Zkoušky zatěžkávací |  |  | Kč | 1 |  |  | 0 |  | CS ÚRS 2013 01 |  |  | základní |  |  | 0 | 0 | 0 | 0 | 131072 | K | 2 |  |  |  | ROZPOCET | 0 | 0 | 0 | 0 | 0 | 1 | 0 | 131072 | -1239868948
|  |  | Inženýrská činnost zkoušky a ostatní měření zkoušky zatěžkávací. Statická zkouška unosnosti sanačních vrstev - uvažováno 10 zkoušek. | [19 empty] | PP | 2
|  |  | 1 "uvažováno 10 zkoušek |  |  |  | 1 | [15 empty] | VV | 2 | 2 | -1 | 1 | ROZPOCET

## Pokyny pro vyplnění
Struktura údajů, formát souboru a metodika pro zpracování
Struktura
Soubor je složen ze záložky Rekapitulace stavby a záložek s názvem soupisu prací pro jednotlivé objekty ve formátu XLS. Každá ze záložek přitom obsahuje
ještě samostatné sestavy vymezené orámovaním a nadpisem sestavy. Všechny sestavy jsou optimalizovány i pro tisk na formát A4 na výšku.
Rekapitulace stavby obsahuje sestavu Rekapitulace stavby a Rekapitulace objektů stavby a soupisů prací.
V sestavě Rekapitulace stavby jsou uvedeny informace identifikující předmět veřejné zakázky na stavební práce s rekapitulací celkové nabídkové ceny
uchazeče.
V sestavě Rekapitulace objektů stavby a soupisů prací je uvedena rekapitulace stavebních objektů, inženýrských objektů, provozních souborů,
vedlejších a ostatních nákladů a ostatních nákladů s rekapitulací nabídkové ceny za jednotlivé soupisy prací. Na základě údaje Typ je možné
identifikovat, zda se jedná o objekt nebo soupis prací pro daný objekt:
|  | STA | Stavební objekt pozemní
|  | ING | Stavební objekt inženýrský
|  | PRO | Provozní soubor
|  | VON | Vedlejší a ostatní náklady
|  | OST | Ostatní
|  | Soupis | Soupis prací pro daný typ objektu
Soupis prací pro jednotlivé objekty obsahuje sestavy Krycí list soupisu, Rekapitulace členění soupisu prací, Soupis prací. Za soupis prací může být považován
i objekt stavby v případě, že neobsahuje podřízenou zakázku.
Krycí list soupisu obsahuje rekapitulaci informací o předmětu veřejné zakázky ze sestavy Rekapitulace stavby, informaci o zařazení objektu do KSO
a rekapitulaci celkové nabídkové ceny uchazeče za aktuální soupis prací.
Rekapitulace členění soupisu prací obsahuje rekapitulaci soupisu prací ve všech úrovních členění soupisu tak, jak byla tato členění použita (např.
stavební díly, funkční díly, případně jiné členění) s rekapitulací nabídkové ceny.
Soupis prací obsahuje položky veškerých stavebních nebo montážních prací, dodávek materiálů a služeb nezbytných pro zhotovení stavebního objektu,
inženýrského objektu, provozního souboru, vedlejších a ostatních nákladů.
Pro položky soupisu prací se zobrazují následující informace:
|  | PČ |  | Pořadové číslo položky v aktuálním soupisu
|  | TYP |  | Typ položky: K - konstrukce, M - materiál
|  | Kód |  | Kód položky
|  | Popis |  | Zkrácený popis položky
|  | MJ |  | Měrná jednotka položky
|  | Množství |  | Množství v měrné jednotce
|  | J.cena |  | Jednotková cena položky. Zadaní může obsahovat namísto J.ceny sloupce J.materiál a J.montáž, jejichž součet definuje
J.cenu položky.
|  | Cena celkem |  | Celková cena položky daná jako součin množství a j.ceny
|  | Cenová soustava |  | Příslušnost položky do cenové soustavy
Ke každé položce soupisu prací se na samostatných řádcích může zobrazovat:
Plný popis položky
Poznámka k souboru cen a poznámka zadavatele
Výkaz výměr
Pokud je k řádku výkazu výměr evidovaný údaj ve sloupci Kód, jedná se o definovaný odkaz, na který se může odvolávat výkaz výměr z jiné položky.
Metodika pro zpracování
Jednotlivé sestavy jsou v souboru provázány. Editovatelné pole jsou zvýrazněny žlutým podbarvením, ostatní pole neslouží k editaci a nesmí být jakkoliv
modifikovány. Hodnoty jsou ve výpočtech zaokrouhlovány na počet desetinných míst viditelných v jednotlivých polích.
Uchazeč je pro podání nabídky povinen vyplnit žlutě podbarvená pole:
Pole Uchazeč v sestavě Rekapitulace stavby - zde uchazeč vyplní svůj název (název subjektu)
Pole IČ a DIČ v sestavě Rekapitulace stavby - zde uchazeč vyplní svoje IČ a DIČ
Datum v sestavě Rekapitulace stavby - zde uchazeč vyplní datum vytvoření nabídky
J.cena = jednotková cena v sestavě Soupis prací o maximálním počtu desetinných míst uvedených v poli
- pokud sestavy soupisů prací obsahují pole J.cena, musí být všechna tato pole vyplněna nenulovými kladnými číslicemi
Poznámka - nepovinný údaj pro položku soupisu
V případě, že sestavy soupisů prací neobsahují pole J.cena, potom ve všech soupisech prací obsahují pole:
- J.materiál - jednotková cena materiálu
- J.montáž - jednotková cena montáže
Uchazeč je v tomto případě povinen vyplnit všechna pole J.materiál a pole J.montáž nenulovými kladnými číslicemi. V případech, kdy položka
neobsahuje žádný materiál je přípustné, aby pole J.materiál bylo vyplněno nulou. V případech, kdy položka neobsahuje žádnou montáž je přípustné,
aby pole J.montáž bylo vyplněno nulou. Není však přípustné, aby obě pole - J.materiál, J.Montáž byly u jedné položky vyplněny nulou.
Rekapitulace stavby
Název |  |  | Povinný |  | Popis | Typ | Max. počet
atributu |  |  | (A/N) |  |  |  | znaků
Stavba |  |  | A |  | Kód a Název stavby spojený pomlčkou | String | 20 + 120
Místo |  |  | N |  | Místo stavby | String | 50
Datum |  |  | A |  | Datum vykonaného exportu | Date
Zadavatel |  |  | N |  | Zadavatel zadaní | String | 50
IČ |  |  | N |  | IČ zadavatele zadaní | String | 20
DIČ |  |  | N |  | DIČ zadavatele zadaní | String | 20
Uchazeč |  |  | N |  | Uchazeč veřejné zakázky | String | 50
Projektant |  |  | N |  | Projektant | String | 50
Poznámka |  |  | N |  | Poznámka k zadání | String | 255
Sazba DPH |  |  | A |  | Rekapitulace sazeb DPH u položek soupisů | eGSazbaDph
Základna DPH |  |  | A |  | Základna DPH určena součtem celkové ceny z položek soupisů | Double
Hodnota DPH |  |  | A |  | Hodnota DPH | Double
Cena bez DPH |  |  | A |  | Celková cena bez DPH za celou stavbu. Sčítává se ze všech listů. | Double
Cena s DPH |  |  | A |  | Celková cena s DPH za celou stavbu | Double
Rekapitulace objektů stavby a soupisů prací
Název |  |  | Povinný |  | Popis | Typ | Max. počet
atributu |  |  | (A/N) |  |  |  | znaků
Stavba |  |  | A |  | Přebírá se z Rekapitulace stavby | String | 20 + 120
Místo |  |  | N |  | Přebírá se z Rekapitulace stavby | String | 50
Datum |  |  | A |  | Přebírá se z Rekapitulace stavby | Date
Zadavatel |  |  | N |  | Přebírá se z Rekapitulace stavby | String | 50
Projektant |  |  | N |  | Přebírá se z Rekapitulace stavby | String | 50
Uchazeč |  |  | N |  | Přebírá se z Rekapitulace stavby | String | 50
Kód |  |  | A |  | Kód objektu | String | 20
Objektu, Soupis prací |  |  | A |  | Název objektu | String | 120
Cena bez DPH |  |  | A |  | Cena bez DPH za daný objekt | Double
Cena s DPH |  |  | A |  | Cena spolu s DPH za daný objekt | Double
Typ |  |  | A |  | Typ zakázky | eGTypZakazky
Krycí list soupisu
Název |  |  | Povinný |  | Popis | Typ | Max. počet
atributu |  |  | (A/N) |  |  |  | znaků
Stavba |  |  | A |  | Přebírá se z Rekapitulace stavby | String | 20 + 120
Objekt |  |  | A |  | Kód a název objektu | String | 20 + 120
Soupis |  |  | A |  | Kód a název soupisu | String | 20 + 120
KSO |  |  | N |  | Klasifikace stavebního objektu | String | 15
Místo |  |  | N |  | Přebírá se z Rekapitulace stavby | String | 50
Zadavatel |  |  | N |  | Přebírá se z Rekapitulace stavby | String | 50
Uchazeč |  |  | N |  | Přebírá se z Rekapitulace stavby | String | 50
Projektant |  |  | N |  | Přebírá se z Rekapitulace stavby | String | 50
Poznámka |  |  | N |  | Poznámka k soupisu prací | String | 255
Sazba DPH |  |  | A |  | Rekapitulace sazeb DPH na položkách aktuálního soupisu | eGSazbaDph
Základna DPH |  |  | A |  | Základna DPH určena součtem celkové ceny z položek aktuálního soupisu | Double
Hodnota DPH |  |  | A |  | Hodnota DPH | Double
Cena bez DPH |  |  | A |  | Cena bez DPH za daný soupis | Double
Cena s DPH |  |  | A |  | Cena s DPH za daný soupis | Double
Rekapitulace členění soupisu prací
Název |  |  | Povinný |  | Popis | Typ | Max. počet
atributu |  |  | (A/N) |  |  |  | znaků
Stavba |  |  | A |  | Přebírá se z Rekapitulace stavby | String | 20 + 120
Objekt |  |  | A |  | Kód a název objektu, přebírá se z Krycího listu soupisu | String | 20 + 120
Soupis |  |  | A |  | Kód a název objektu, přebírá se z Krycího listu soupisu | String | 20 + 120
Místo |  |  | N |  | Přebírá se z Rekapitulace stavby | String | 50
Datum |  |  | A |  | Přebírá se z Rekapitulace stavby | Date
Zadavatel |  |  | N |  | Přebírá se z Rekapitulace stavby | String | 50
Projektant |  |  | N |  | Přebírá se z Rekapitulace stavby | String | 50
Uchazeč |  |  | N |  | Přebírá se z Rekapitulace stavby | String | 50
Kód dílu - Popis |  |  | A |  | Kód a název dílu ze soupisu | String | 20 + 100
Cena celkem |  |  | A |  | Cena celkem za díl ze soupisu | Double
Soupis prací
Název |  |  | Povinný |  | Popis | Typ | Max. počet
atributu |  |  | (A/N) |  |  |  | znaků
Stavba |  |  | A |  | Přebírá se z Rekapitulace stavby | String | 20 + 120
Objekt |  |  | A |  | Kód a název objektu | String | 20 + 120
Soupis |  |  | A |  | Přebírá se z Krycího listu soupisu | String | 20 + 120
Místo |  |  | N |  | Přebírá se z Krycího listu soupisu | String | 50
Datum |  |  | A |  | Přebírá se z Krycího listu soupisu | Date
Zadavatel |  |  | N |  | Přebírá se z Krycího listu soupisu | String | 50
Projektant |  |  | N |  | Přebírá se z Krycího listu soupisu | String | 50
Uchazeč |  |  | N |  | Přebírá se z Krycího listu soupisu | String | 50
PČ |  |  | A |  | Pořadové číslo položky soupisu | Long
Typ |  |  | A |  | Typ položky soupisu | eGTypPolozky | 1
Kód |  |  | A |  | Kód položky ze soupisu | String | 20
Popis |  |  | A |  | Popis položky ze soupisu | String | 255
MJ |  |  | A |  | Měrná jednotka položky | String | 10
Množství |  |  | A |  | Množství položky soupisu | Double
J.Cena |  |  | A |  | Jednotková cena položky | Double
Cena celkem |  |  | A |  | Cena celkem vyčíslena jako J.Cena * Množství | Double
Cenová soustava |  |  | N |  | Zařazení položky do cenové soustavy | String | 50
Datová věta
Typ věty |  |  | Hodnota |  | Význam
eGSazbaDPH |  |  | základní |  | Základní sazba DPH
|  |  | snížená |  | Snížená sazba DPH
|  |  | nulová |  | Nulová sazba DPH
|  |  | zákl. přenesená |  | Základní sazba DPH přenesená
|  |  | sníž. přenesená |  | Snížená sazba DPH přenesená
eGTypZakazky |  |  | STA |  | Stavební objekt
|  |  | PRO |  | Provozní soubor
|  |  | ING |  | Inženýrský objekt
|  |  | VON |  | Vedlejší a ostatní náklady
|  |  | OST |  | Ostatní náklady
eGTypPolozky |  |  | 1 |  | Položka typu HSV
|  |  | 2 |  | Položka typu PSV
|  |  | 3 |  | Položka typu M
|  |  | 4 |  | Položka typu OST