## Rekapitulace
Firma: AFRY CZ, spol.s r.o.
Rekapitulace ceny
Stavba: 2020/0192 - Okružní křižovatka Dobřejovice - Herink
Varianta: ZŘ - Základní řešení
Celková cena bez DPH:
Celková cena s DPH:
Objekt | Popis | Cena bez DPH | DPH | Cena s DPH
SO 101 | Komunikace a terénní úpravy
SO 101.a | Uznatelné náklady - komunikace II/101
SO 101.b | Uznatelné náklady - stavební úprava části komunikace III/00317
SO 101.c | Vyvolaná investice - stavební úprava části komunikace III/00316
SO 101.d | Neuznatelné náklady
SO 401 | Veřejné osvětlení
VON | Vedlejší a ostatní náklady

## SO 101_SO 101.a
ASPE10 |  |  |  | Firma: AFRY CZ, spol.s r.o. | [5 empty] | 3
|  |  |  | Soupis prací objektu | [5 empty] | 3
S | Stavba: | 2020/0192 |  | Okružní křižovatka Dobřejovice - Herink |  |  | SO 101.a |  | 0,00 | 2
O | Objekt: | SO 101 |  | Komunikace a terénní úpravy |  |  |  |  | 15,00 | 2
O1 | Rozpočet: | SO 101.a |  | Uznatelné náklady - komunikace II/101 |  |  |  |  | 21,00 | 2
Typ | Poř. číslo | Kód položky | Varianta | Název položky | MJ | Množství | Jednotková cena
[7 empty] | Jednotková | Celkem
0 | 1 | 2 | 3 | 4 | 5 | 6 | 9 | 10
SD |  | 0 |  | Všeobecné konstrukce a práce
P | 1 | 014102 | a | POPLATKY ZA SKLÁDKU | T | 17.425 | 0 |  |  | 2
PP |  |  |  | beton
VV |  |  |  | dle pol. 11352: 85*0,205=17,425 [A]
P | 2 | 014102 | b | POPLATKY ZA SKLÁDKU | T | 1886.64 | 0 |  |  | 2
PP |  |  |  | kamenivo, nestmelené vrstvy, příp. zemina
VV |  |  |  | dle pol. 113328: 898,4*2,1=1 886,640 [A]
P | 3 | 014212 |  | POPLATKY ZA ZEMNÍK - ORNICE | T | 834.12 | 0 |  |  | 2
PP |  |  |  | pořízení ornice / zeminy schopné zúrodnění dle dispozic zhotovitele
VV |  |  |  | Dokončující práce Rozprostření ornice tl. 0,2m - pořízení: (809,3+1507,7)*0,2*1,8=834,120 [A]
P | 4 | 02610 |  | ZKOUŠENÍ KONSTRUKCÍ A PRACÍ ZKUŠEBNOU ZHOTOVITELE | KPL | 1 | 0 |  |  | 2
PP |  |  |  | Kontrolní statická zkouška pro ověření únosnosti pláně - odborný odhad 10ks
VV
SD |  | 1 |  | Zemní práce
P | 5 | 113328 |  | ODSTRAN PODKL ZPEVNĚNÝCH PLOCH Z KAMENIVA NESTMEL, ODVOZ DO 20KM | M3 | 898.4 | 0 |  |  | 2
PP |  |  |  | vč. odvozu a uložení na recyklační středisko / trvalou skládku dle dispozic zhotovitele, vzdálenost uvedena orientačně POZN.: O případném zpětném využití vybouraných nestmelených vrstev rozhodne geotechnik stavby a TDI.
VV |  |  |  | Přípravné, zemní a bourací práce Vybourání nestmelených vrstev vozovky tl. do 400 mm: 2246*0,4=898,400 [A]
P | 6 | 11352 |  | ODSTRANĚNÍ CHODNÍKOVÝCH A SILNIČNÍCH OBRUBNÍKŮ BETONOVÝCH | M | 85 | 0 |  |  | 2
PP |  |  |  | vč. odvozu a uložení na recyklační středisko / trvalou skládku dle dispozic zhotovitele
VV |  |  |  | Přípravné, zemní a bourací práce Vybourání stávajícího betonového obrubníku a jeho bet. lože: 85=85,000 [A]
P | 7 | 11372 |  | FRÉZOVÁNÍ ZPEVNĚNÝCH PLOCH ASFALTOVÝCH | M3 | 610.944 | 0 |  |  | 2
PP |  |  |  | vč. odvozu a uskladnění dle dispozic zhotovitele POZN.: Povinný odkup frézované zhotovitelem! Materiál není odpadem!
VV |  |  |  | Přípravné, zemní a bourací práce Odfrézování živičného krytu - - tl. 40 mm: 2688,2*0,04=107,528 [A] - tl. 60 mm: 1404,0*0,06=84,240 [B] - tl. 80 mm: 39,2*0,08=3,136 [C] - tl. 150 mm: 1404,0*0,15=210,600 [D] - tl. 160 mm: 1284,0*0,16=205,440 [E] Celkem: A+B+C+D+E=610,944 [F]
P | 8 | 12373 |  | ODKOP PRO SPOD STAVBU SILNIC A ŽELEZNIC TŘ. I | M3 | 50 | 0 |  |  | 2
PP |  |  |  | vč. přesunu v rámci stavby pro následné použití (do 50m)
VV |  |  |  | Přípravné, zemní a bourací práce Výkopy: 50=50,000 [A]
P | 9 | 125738 |  | VYKOPÁVKY ZE ZEMNÍKŮ A SKLÁDEK TŘ. I, ODVOZ DO 20KM | M3 | 463.4 | 0 |  |  | 2
PP |  |  |  | vč. dopravy ornice / zeminy schopné zúrodnění dle dispozic zhotovitele, vzdálenost uvedena orientačně
VV |  |  |  | Dokončující práce Rozprostření ornice tl. 0,2m - doprava: (809,3+1507,7)*0,2=463,400 [A]
P | 10 | 171101 |  | ULOŽENÍ SYPANINY DO NÁSYPŮ SE ZHUTNĚNÍM DO 95% PS | M3 | 50 | 0 |  |  | 2
PP |  |  |  | Materiál z výkopů - celkové hodnoty násypů viz pol. 17180.
VV |  |  |  | Uložení zeminy do násypů zhutnění na 92% PS: 50=50,000 [A]
P | 11 | 17180 | a | ULOŽENÍ SYPANINY DO NÁSYPŮ Z NAKUPOVANÝCH MATERIÁLŮ | M3 | 321 | 0 |  |  | 2
PP
VV |  |  |  | Uložení zeminy do násypů zhutnění na 102% PS (pod vozovkou): 321,0=321,000 [A]
P | 12 | 17180 | b | ULOŽENÍ SYPANINY DO NÁSYPŮ Z NAKUPOVANÝCH MATERIÁLŮ | M3 | 460 | 0 |  |  | 2
PP
VV |  |  |  | Uložení zeminy do násypů zhutnění na 92% PS (středový ostrov): 510=510,000 [A] Odpočet vyzískaného materiálu (viz. pol. 171101 / 12373): -50=-50,000 [B] Celkem: A+B=460,000 [C]
P | 13 | 17380 |  | ZEMNÍ KRAJNICE A DOSYPÁVKY Z NAKUPOVANÝCH MATERIÁLŮ | M3 | 49.856 | 0 |  |  | 2
PP |  |  |  | zemina vhodná do násypů a krajnic
VV |  |  |  | Nové konstrukce Hutněná zemní krajnice nezpevněná prům. tl. 100mm: 173,9*0,1=17,390 [A] Dosypávka pod krajnicemi se zhutněním: 231,9*0,14=32,466 [B] Celkem: A+B=49,856 [C]
P | 14 | 18110 |  | ÚPRAVA PLÁNĚ SE ZHUTNĚNÍM V HORNINĚ TŘ. I | M2 | 2021.62 | 0 |  |  | 2
PP |  |  |  | Úprava a hutnění pláně vozovky - Edef,2 = 45 MPa, 102% PS
VV |  |  |  | Nové konstrukce Vozovka - asfalt: 1428,1*1,2=1 713,720 [A] Prstenec OK + ostrůvky - dlážděný kryt (kamenná dlažba): 182,2+125,7=307,900 [B] Celkem: A+B=2 021,620 [C]
P | 15 | 18223 |  | ROZPROSTŘENÍ ORNICE VE SVAHU V TL DO 0,20M | M2 | 1507.7 | 0 |  |  | 2
PP
VV |  |  |  | Dokončující práce Rozprostření ornice tl. 0,2m ve svahu: 1507,7=1 507,700 [A]
P | 16 | 18233 |  | ROZPROSTŘENÍ ORNICE V ROVINĚ V TL DO 0,20M | M2 | 809.3 | 0 |  |  | 2
PP
VV |  |  |  | Dokončující práce Rozprostření ornice tl. 0,2m v rovině: 809,3=809,300 [A]
P | 17 | 18241 |  | ZALOŽENÍ TRÁVNÍKU RUČNÍM VÝSEVEM | M2 | 1849.4 | 0 |  |  | 2
PP |  |  |  | příp. hydroosev
VV |  |  |  | Dokončující práce Zatravnění ohumusovaných ploch: 1507,7+341,7=1 849,400 [A]
P | 18 | 18247 |  | OŠETŘOVÁNÍ TRÁVNÍKU | M2 | 1849.4 | 0 |  |  | 2
PP
VV |  |  |  | Dokončující práce Péče o zatravněné plochy do předání správci: 1507,7+341,7=1 849,400 [A]
P | 19 | 18471 |  | OŠETŘENÍ DŘEVIN VE SKUPINÁCH | M2 | 6200 | 0 |  |  | 2
PP |  |  |  | vč. likvidace dřevní hmoty dle dispozic zhotovitele
VV |  |  |  | Ošetření výsadeb po dobu 5 let - případný řez keřů, náhrada uhynulých rostlin vč. provedení zálivky - provedení 1x / rok dle pol. 184A1: 1240*5=6 200,000 [A]
P | 20 | 184A1 |  | VYSAZOVÁNÍ KEŘŮ LISTNATÝCH S BALEM VČETNĚ VÝKOPU JAMKY | KUS | 1240 | 0 |  |  | 2
PP
VV |  |  |  | Dokončující práce Keře středového kruhu Skalník drobnolistý (Cotoneaster Microphyllus - "Queen of Carpets") - hustota výsadby 3 rostliny na m2: 960=960,000 [A] Mahonia cesmínolistá (Mahonia aquifolium): 280=280,000 [B] Celkem: A+B=1 240,000 [C]
SD |  | 2 |  | Základy
P | 21 | 215663 |  | ÚPRAVA PODLOŽÍ HYDRAULICKÝMI POJIVY DO 2% HL DO 0,5M | M2 | 2021.62 | 0 |  |  | 2
PP |  |  |  | Plochy odměřeny digitálně, výpočet případně vč. rozšíření podkladních vrstev celkem o 20% POZN.: Položka bude čerpána na základě výsledků zatěžovacích zkoušek, v rozsahu dle pokynů geotechnického dozoru a za souhlasu TDI !
VV |  |  |  | Sanace zemní pláně komunikace vápnem (do 4%) v tl. 0,5m: 1428,1*1,2+182,2+125,7=2 021,620 [A]
P | 22 | 215669 |  | ÚPRAVA PODLOŽÍ HYDRAULICKÝMI POJIVY HL DO 0,5M - PŘÍPLATEK ZA DALŠÍCH 0,5% | M2 | 8086.48 | 0 |  |  | 2
PP |  |  |  | Plochy odměřeny digitálně, výpočet případně vč. rozšíření podkladních vrstev celkem o 20% POZN.: Položka bude čerpána na základě výsledků zatěžovacích zkoušek, v rozsahu dle pokynů geotechnického dozoru a za souhlasu TDI !
VV |  |  |  | Sanace zemní pláně komunikace vápnem (do 4%) v tl. 0,5m - příplatek 4x 0,5%: (1428,1*1,2+182,2+125,7)*4=8 086,480 [A]
P | 23 | 285393 |  | DODATEČNÉ KOTVENÍ VLEPENÍM BETONÁŘSKÉ VÝZTUŽE D DO 20MM DO VRTŮ | KUS | 458 | 0 |  |  | 2
PP
VV |  |  |  | Nové konstrukce kotvení kamenné obruby OP3 - ocelový trn 2ks/0,5m (1ks obruby) průměru 20 mm délky 350 mm, včetně vyvrtání otvorů do lože a obruby o průměru 24 mm, chemická kotva: 114,4*2/0,5+0,4=458,000 [A]
SD |  | 5 |  | Komunikace
P | 24 | 561441 |  | KAMENIVO ZPEVNĚNÉ CEMENTEM TŘ. I TL. DO 200MM | M2 | 1542.348 | 0 |  |  | 2
PP |  |  |  | SC C8/10 ; tl. 170mm Plocha odměřena digitálně, výpočet vč. rozšíření podkladních vrstev celkem o 8%
VV |  |  |  | Nové konstrukce Vozovka - asfalt: 1428,1*1,08=1 542,348 [A]
P | 25 | 56315 |  | VOZOVKOVÉ VRSTVY Z MECHANICKY ZPEVNĚNÉHO KAMENIVA TL. DO 250MM | M2 | 307.9 | 0 |  |  | 2
PP |  |  |  | MZK ; tl. 220mm
VV |  |  |  | Nové konstrukce Prstenec OK + ostrůvky - dlážděný kryt (kamenná dlažba): 182,2+125,7=307,900 [A]
P | 26 | 56336 |  | VOZOVKOVÉ VRSTVY ZE ŠTĚRKODRTI TL. DO 300MM | M2 | 1993.058 | 0 |  |  | 2
PP |  |  |  | ŠDA ; tl. (min.) 250mm Plochy odměřeny digitálně, výpočet případně vč. rozšíření podkladních vrstev celkem o 18%
VV |  |  |  | Nové konstrukce Vozovka - asfalt (tl. min. 250mm): 1428,1*1,18=1 685,158 [A] Prstenec OK + ostrůvky - dlážděný kryt (kamenná dlažba) (tl. min. 250mm): 182,2+125,7=307,900 [B] Celkem: A+B=1 993,058 [C]
P | 27 | 572141 |  | INFILTRAČNÍ POSTŘIK ASFALTOVÝ DO 2,0KG/M2 | M2 | 1513.786 | 0 |  |  | 2
PP |  |  |  | PI ; 1,0 kg/m2 Plocha odměřena digitálně, výpočet vč. rozšíření podkladních vrstev celkem o 6%
VV |  |  |  | Nové konstrukce Vozovka - asfalt: 1428,1*1,06=1 513,786 [A]
P | 28 | 572214 |  | SPOJOVACÍ POSTŘIK Z MODIFIK EMULZE DO 0,5KG/M2 | M2 | 2927.605 | 0 |  |  | 2
PP |  |  |  | PS-CP ; 0,5 kg/m2 Plochy odměřeny digitálně, výpočet případně vč. rozšíření podkladních vrstev celkem o 1%, resp. o 4%
VV |  |  |  | Nové konstrukce Vozovka - asfalt: 1428,1*1,01+1428,1*1,04=2 927,605 [A]
P | 29 | 574D78 |  | ASFALTOVÝ BETON PRO LOŽNÍ VRSTVY MODIFIK ACL 22+, 22S TL. 80MM | M2 | 1470.943 | 0 |  |  | 2
PP |  |  |  | ACL 22S PmB ; tl. 80mm Plocha odměřena digitálně, výpočet vč. rozšíření podkladních vrstev celkem o 3%
VV |  |  |  | Nové konstrukce Vozovka - asfalt: 1428,1*1,03=1 470,943 [A]
P | 30 | 574E78 |  | ASFALTOVÝ BETON PRO PODKLADNÍ VRSTVY ACP 22+, 22S TL. 80MM | M2 | 1499.505 | 0 |  |  | 2
PP |  |  |  | ACP 22S ; tl. 80mm Plocha odměřena digitálně, výpočet vč. rozšíření podkladních vrstev celkem o 5%
VV |  |  |  | Nové konstrukce Vozovka - asfalt: 1428,1*1,05=1 499,505 [A]
P | 31 | 574J54 |  | ASFALTOVÝ KOBEREC MASTIXOVÝ MODIFIK SMA 11+, 11S TL. 40MM | M2 | 1428.1 | 0 |  |  | 2
PP |  |  |  | SMA 11S PmB ; tl. 40mm
VV |  |  |  | Nové konstrukce Vozovka - asfalt: 1428,1=1 428,100 [A]
P | 32 | 576411 |  | POSYP KAMENIVEM OBALOVANÝM 2KG/M2 | M2 | 1428.1 | 0 |  |  | 2
PP |  |  |  | Posyp obrusné vrstvy SMA 11S ; v mn. 1,5 kg/m2
VV |  |  |  | Nové konstrukce Vozovka - asfalt: 1428,1=1 428,100 [A]
P | 33 | 58212 |  | DLÁŽDĚNÉ KRYTY Z VELKÝCH KOSTEK DO LOŽE Z MC | M2 | 182.2 | 0 |  |  | 2
PP |  |  |  | DL 150/170mm ; L z MC / beton 40mm vč. vyspárování (zálivka z cementové malty M25 XF4)
VV |  |  |  | Nové konstrukce Prstenec OK - dlážděný kryt (kamenná dlažba velká): 182,2=182,200 [A]
P | 34 | 58221 |  | DLÁŽDĚNÉ KRYTY Z DROBNÝCH KOSTEK DO LOŽE Z KAMENIVA | M2 | 125.7 | 0 |  |  | 2
PP |  |  |  | DL 100mm ; L z HDK 40mm vč. vyspárování se zametením
VV |  |  |  | Nové konstrukce Ostrůvky - dlážděný kryt (kamenná dlažba drobná): 125,7=125,700 [A]
SD |  | 9 |  | Ostatní konstrukce a práce
P | 35 | 91228 |  | SMĚROVÉ SLOUPKY Z PLAST HMOT VČETNĚ ODRAZNÉHO PÁSKU | KUS | 40 | 0 |  |  | 2
PP
VV |  |  |  | Nové dopravní značení Směrový sloupek Z11 - plastový bílý s odrazkami: 40=40,000 [A]
P | 36 | 914131 |  | DOPRAVNÍ ZNAČKY ZÁKLADNÍ VELIKOSTI OCELOVÉ FÓLIE TŘ 2 - DODÁVKA A MONTÁŽ | KUS | 12 | 0 |  |  | 2
PP
VV |  |  |  | Nové dopravní značení B20a: 1=1,000 [A] C1: 2=2,000 [B] C4a: 2=2,000 [C] IS1c: 1=1,000 [D] IS3c: 4=4,000 [E] P4: 2=2,000 [F] Celkem: A+B+C+D+E+F=12,000 [G]
P | 37 | 914133 |  | DOPRAVNÍ ZNAČKY ZÁKLADNÍ VELIKOSTI OCELOVÉ FÓLIE TŘ 2 - DEMONTÁŽ | KUS | 23 | 0 |  |  | 2
PP |  |  |  | vč. odvozu do skladu investora do 20 km
VV |  |  |  | Přípravné, zemní a bourací práce Demontáž stávajích svislých DZ: 23=23,000 [A]
P | 38 | 914521 |  | DOPRAV ZNAČ VELKOPLOŠ OCEL LAMELY FÓLIE TŘ 2 - DOD A MONT | M2 | 12 | 0 |  |  | 2
PP
VV |  |  |  | Nové dopravní značení IS9b (cca 6m2, bude upřesněno): 2*6,0=12,000 [A]
P | 39 | 914731 |  | STÁLÁ DOPRAV ZAŘÍZ Z3 OCEL S FÓLIÍ TŘ 2 DODÁVKA A MONTÁŽ | KUS | 4 | 0 |  |  | 2
PP
VV |  |  |  | Nové dopravní značení Z3: 4=4,000 [A]
P | 40 | 914913 |  | SLOUPKY A STOJKY DZ Z OCEL TRUBEK ZABETON DEMONTÁŽ | KUS | 15 | 0 |  |  | 2
PP |  |  |  | vč. likvidace dle dispozic zhotovitele O příp. zpětném použití rozhodne TDI
VV |  |  |  | Přípravné, zemní a bourací práce Demontáž sloupků stávajích svislých DZ: 15=15,000 [A]
P | 41 | 914921 |  | SLOUPKY A STOJKY DOPRAVNÍCH ZNAČEK Z OCEL TRUBEK DO PATKY - DODÁVKA A MONTÁŽ | KUS | 13 | 0 |  |  | 2
PP
VV |  |  |  | Nové dopravní značení sloupky DZ: 13=13,000 [A]
P | 42 | 914981 |  | SLOUPKY A STOJKY DZ Z PŘÍHRAD KONSTR DOD A MONTÁŽ | KUS | 4 | 0 |  |  | 2
PP
VV |  |  |  | Nové dopravní značení příhradové sloupky k IS9b: 2*2=4,000 [A]
P | 43 | 915111 |  | VODOROVNÉ DOPRAVNÍ ZNAČENÍ BARVOU HLADKÉ - DODÁVKA A POKLÁDKA | M2 | 227.333 | 0 |  |  | 2
PP |  |  |  | 1. fáze VDZ, vč. předznačení
VV |  |  |  | Nové dopravní značení V1a - tl. 0,125 m: 170,0*0,125=21,250 [A] V2b (1,5/1,5/0,25): 80,0*0,25*1/2=10,000 [B] V2b (3,0/1,5/0,125): 100,0*0,125*2/3=8,333 [C] V4 - tl. 0,25 m, plast: 411,0*0,25=102,750 [D] V13a - dopravní stín: 85,0=85,000 [E] Celkem: A+B+C+D+E=227,333 [F]
P | 44 | 915221 |  | VODOR DOPRAV ZNAČ PLASTEM STRUKTURÁLNÍ NEHLUČNÉ - DOD A POKLÁDKA | M2 | 124.583 | 0 |  |  | 2
PP |  |  |  | 2. fáze VDZ
VV |  |  |  | Nové dopravní značení V1a - tl. 0,125 m: 170,0*0,125=21,250 [A] V2b (1,5/1,5/0,25): 80,0*0,25*1/2=10,000 [B] V2b (3,0/1,5/0,125): 100,0*0,125*2/3=8,333 [C] V13a - dopravní stín: 85,0=85,000 [D] Celkem: A+B+C+D=124,583 [E]
P | 45 | 915231 |  | VODOR DOPRAV ZNAČ PLASTEM PROFIL ZVUČÍCÍ - DOD A POKLÁDKA | M2 | 102.75 | 0 |  |  | 2
PP |  |  |  | 2. fáze VDZ
VV |  |  |  | Nové dopravní značení V4 - tl. 0,25 m, plast: 411,0*0,25=102,750 [A]
P | 46 | 917224 |  | SILNIČNÍ A CHODNÍKOVÉ OBRUBY Z BETONOVÝCH OBRUBNÍKŮ ŠÍŘ 150MM | M | 103.836 | 0 |  |  | 2
PP |  |  |  | vč. rezervy na prořez 2% Obruby ABO 1-15 (150/300) dl. 500mm (nakupovaný, příp. řezaný) pro vyskládání oblouku hrany prstence OK
VV |  |  |  | Nové konstrukce Vnitřní hrana prstence OK z betonových obrub do betonového lože min. C20/25nXF3 s opěrou: 101,8*1,02=103,836 [A]
P | 47 | 91726 |  | KO OBRUBNÍKY BETONOVÉ | M | 93.33 | 0 |  |  | 2
PP |  |  |  | vč. rezervy na prořez 2% přímé i obloukové prvky
VV |  |  |  | Nové konstrukce lemování ostrůvku ramen OK z betonových obrub (KO) do betonového lože min. C20/25nXF3 s opěrou: 91,5*1,02=93,330 [A]
P | 48 | 917426 |  | CHODNÍKOVÉ OBRUBY Z KAMENNÝCH OBRUBNÍKŮ ŠÍŘ 250MM | M | 116.688 | 0 |  |  | 2
PP |  |  |  | vč. rezervy na prořez 2% Obruby OP3 (250/200mm) dl. 500mm pro vyskládání oblouku hrany prstence OK
VV |  |  |  | Nové konstrukce Vnější hrana prstence OK z (kotvených) kamenných obrub do betonového lože min. C20/25nXF3 s opěrou: 114,4*1,02=116,688 [A]
P | 49 | 919113 |  | ŘEZÁNÍ ASFALTOVÉHO KRYTU VOZOVEK TL DO 150MM | M | 26.1 | 0 |  |  | 2
PP
VV |  |  |  | Přípravné, zemní a bourací práce Zaříznutí živice hl. 150 mm: 26,1=26,100 [A]
P | 50 | 93818 |  | OČIŠTĚNÍ ASFALT VOZOVEK ZAMETENÍM | M2 | 1500 | 0 |  |  | 2
PP |  |  |  | před provedením 2. fáze VDZ (plošně)
VV

## SO 101_SO 101.b
ASPE10 |  |  |  | Firma: AFRY CZ, spol.s r.o. | [5 empty] | 3
|  |  |  | Soupis prací objektu | [5 empty] | 3
S | Stavba: | 2020/0192 |  | Okružní křižovatka Dobřejovice - Herink |  |  | SO 101.b |  | 0,00 | 2
O | Objekt: | SO 101 |  | Komunikace a terénní úpravy |  |  |  |  | 15,00 | 2
O1 | Rozpočet: | SO 101.b |  | Uznatelné náklady - stavební úprava části komunikace III/00317 |  |  |  |  | 21,00 | 2
Typ | Poř. číslo | Kód položky | Varianta | Název položky | MJ | Množství | Jednotková cena
[7 empty] | Jednotková | Celkem
0 | 1 | 2 | 3 | 4 | 5 | 6 | 9 | 10
SD |  | 0 |  | Všeobecné konstrukce a práce
P | 1 | 014102 |  | POPLATKY ZA SKLÁDKU | T | 354.48 | 0 |  |  | 2
PP |  |  |  | kamenivo, nestmelené vrstvy, příp. zemina
VV |  |  |  | dle pol. 113328: 168,8*2,1=354,480 [A]
P | 2 | 014212 |  | POPLATKY ZA ZEMNÍK - ORNICE | T | 153 | 0 |  |  | 2
PP |  |  |  | pořízení ornice / zeminy schopné zúrodnění dle dispozic zhotovitele
VV |  |  |  | Dokončující práce Rozprostření ornice tl. 0,2m - pořízení: 425*0,2*1,8=153,000 [A]
P | 3 | 02610 |  | ZKOUŠENÍ KONSTRUKCÍ A PRACÍ ZKUŠEBNOU ZHOTOVITELE | KPL | 1 | 0 |  |  | 2
PP |  |  |  | Kontrolní statická zkouška pro ověření únosnosti pláně - odborný odhad 2ks
VV
SD |  | 1 |  | Zemní práce
P | 4 | 113328 |  | ODSTRAN PODKL ZPEVNĚNÝCH PLOCH Z KAMENIVA NESTMEL, ODVOZ DO 20KM | M3 | 168.8 | 0 |  |  | 2
PP |  |  |  | vč. odvozu a uložení na recyklační středisko / trvalou skládku dle dispozic zhotovitele, vzdálenost uvedena orientačně POZN.: O případném zpětném využití vybouraných nestmelených vrstev rozhodne geotechnik stavby a TDI.
VV |  |  |  | Přípravné, zemní a bourací práce Vybourání nestmelených vrstev vozovky tl. do 400 mm: 422*0,4=168,800 [A]
P | 5 | 11372 |  | FRÉZOVÁNÍ ZPEVNĚNÝCH PLOCH ASFALTOVÝCH | M3 | 84.616 | 0 |  |  | 2
PP |  |  |  | vč. odvozu a uskladnění dle dispozic zhotovitele POZN.: Povinný odkup frézované zhotovitelem! Materiál není odpadem!
VV |  |  |  | Přípravné, zemní a bourací práce Odfrézování živičného krytu - - tl. 40 mm: 407,8*0,04=16,312 [A] - tl. 80 mm: 9,8*0,08=0,784 [B] - tl. 160 mm: 422,0*0,16=67,520 [C] Celkem: A+B+C=84,616 [D]
P | 6 | 12373 |  | ODKOP PRO SPOD STAVBU SILNIC A ŽELEZNIC TŘ. I | M3 | 20 | 0 |  |  | 2
PP |  |  |  | vč. přesunu v rámci stavby pro následné použití (do 50m)
VV |  |  |  | Přípravné, zemní a bourací práce Výkopy: 20=20,000 [A]
P | 7 | 125738 |  | VYKOPÁVKY ZE ZEMNÍKŮ A SKLÁDEK TŘ. I, ODVOZ DO 20KM | M3 | 85 | 0 |  |  | 2
PP |  |  |  | vč. dopravy ornice / zeminy schopné zúrodnění dle dispozic zhotovitele, vzdálenost uvedena orientačně
VV |  |  |  | Dokončující práce Rozprostření ornice tl. 0,2m - doprava: 425*0,2=85,000 [A]
P | 8 | 171105 |  | ULOŽENÍ SYPANINY DO NÁSYPŮ SE ZHUTNĚNÍM NA 102% PS | M3 | 20 | 0 |  |  | 2
PP |  |  |  | Materiál z výkopů - celkové hodnoty násypů viz pol. 17180.
VV |  |  |  | Uložení zeminy do násypů zhutnění na 102% PS (pod vozovkou): 20=20,000 [A]
P | 9 | 17180 |  | ULOŽENÍ SYPANINY DO NÁSYPŮ Z NAKUPOVANÝCH MATERIÁLŮ | M3 | 50 | 0 |  |  | 2
PP
VV |  |  |  | Uložení zeminy do násypů zhutnění na 102% PS (pod vozovkou): 70=70,000 [A] Odpočet vyzískaného materiálu (viz. pol. 171105 / 12373): -20=-20,000 [B] Celkem: A+B=50,000 [C]
P | 10 | 17380 |  | ZEMNÍ KRAJNICE A DOSYPÁVKY Z NAKUPOVANÝCH MATERIÁLŮ | M3 | 15.246 | 0 |  |  | 2
PP |  |  |  | zemina vhodná do násypů a krajnic
VV |  |  |  | Nové konstrukce Hutněná zemní krajnice nezpevněná prům. tl. 100mm: 53,2*0,1=5,320 [A] Dosypávka pod krajnicemi se zhutněním: 70,9*0,14=9,926 [B] Celkem: A+B=15,246 [C]
P | 11 | 18110 |  | ÚPRAVA PLÁNĚ SE ZHUTNĚNÍM V HORNINĚ TŘ. I | M2 | 361.36 | 0 |  |  | 2
PP |  |  |  | Úprava a hutnění pláně vozovky - Edef,2 = 45 MPa, 102% PS
VV |  |  |  | Nové konstrukce Vozovka - asfalt: 280,3*1,2=336,360 [A] Ostrůvek - dlážděný kryt (kamenná dlažba): 25,0=25,000 [B] Celkem: A+B=361,360 [C]
P | 12 | 18223 |  | ROZPROSTŘENÍ ORNICE VE SVAHU V TL DO 0,20M | M2 | 425 | 0 |  |  | 2
PP
VV |  |  |  | Dokončující práce Rozprostření ornice tl. 0,2m ve svahu: 425=425,000 [A]
P | 13 | 18241 |  | ZALOŽENÍ TRÁVNÍKU RUČNÍM VÝSEVEM | M2 | 425 | 0 |  |  | 2
PP |  |  |  | příp. hydroosev
VV |  |  |  | Dokončující práce Zatravnění ohumusovaných ploch: 425=425,000 [A]
P | 14 | 18247 |  | OŠETŘOVÁNÍ TRÁVNÍKU | M2 | 425 | 0 |  |  | 2
PP
VV |  |  |  | Dokončující práce Péče o zatravněné plochy do předání správci: 425=425,000 [A]
SD |  | 2 |  | Základy
P | 15 | 215663 |  | ÚPRAVA PODLOŽÍ HYDRAULICKÝMI POJIVY DO 2% HL DO 0,5M | M2 | 361.36 | 0 |  |  | 2
PP |  |  |  | Plochy odměřeny digitálně, výpočet případně vč. rozšíření podkladních vrstev celkem o 20% POZN.: Položka bude čerpána na základě výsledků zatěžovacích zkoušek, v rozsahu dle pokynů geotechnického dozoru a za souhlasu TDI !
VV |  |  |  | Sanace zemní pláně komunikace vápnem (do 4%) v tl. 0,5m: 280,3*1,2+25,0=361,360 [A]
P | 16 | 215669 |  | ÚPRAVA PODLOŽÍ HYDRAULICKÝMI POJIVY HL DO 0,5M - PŘÍPLATEK ZA DALŠÍCH 0,5% | M2 | 1445.44 | 0 |  |  | 2
PP |  |  |  | Plochy odměřeny digitálně, výpočet případně vč. rozšíření podkladních vrstev celkem o 20% POZN.: Položka bude čerpána na základě výsledků zatěžovacích zkoušek, v rozsahu dle pokynů geotechnického dozoru a za souhlasu TDI !
VV |  |  |  | Sanace zemní pláně komunikace vápnem (do 4%) v tl. 0,5m - příplatek 4x 0,5%: (280,3*1,2+25,0)*4=1 445,440 [A]
SD |  | 5 |  | Komunikace
P | 17 | 561441 |  | KAMENIVO ZPEVNĚNÉ CEMENTEM TŘ. I TL. DO 200MM | M2 | 302.724 | 0 |  |  | 2
PP |  |  |  | SC C8/10 ; tl. 170mm Plocha odměřena digitálně, výpočet vč. rozšíření podkladních vrstev celkem o 8%
VV |  |  |  | Nové konstrukce Vozovka - asfalt: 280,3*1,08=302,724 [A]
P | 18 | 56315 |  | VOZOVKOVÉ VRSTVY Z MECHANICKY ZPEVNĚNÉHO KAMENIVA TL. DO 250MM | M2 | 25 | 0 |  |  | 2
PP |  |  |  | MZK ; tl. 220mm
VV |  |  |  | Nové konstrukce Ostrůvek - dlážděný kryt (kamenná dlažba): 25,0=25,000 [A]
P | 19 | 56336 |  | VOZOVKOVÉ VRSTVY ZE ŠTĚRKODRTI TL. DO 300MM | M2 | 355.754 | 0 |  |  | 2
PP |  |  |  | ŠDA ; tl. (min.) 250mm, resp. tl. 300mm Plochy odměřeny digitálně, výpočet případně vč. rozšíření podkladních vrstev celkem o 18%
VV |  |  |  | Nové konstrukce Vozovka - asfalt (tl. min. 250mm): 280,3*1,18=330,754 [A] Ostrůvek - dlážděný kryt (kamenná dlažba) (tl. min. 250mm): 25,0=25,000 [B] Celkem: A+B=355,754 [C]
P | 20 | 572141 |  | INFILTRAČNÍ POSTŘIK ASFALTOVÝ DO 2,0KG/M2 | M2 | 297.118 | 0 |  |  | 2
PP |  |  |  | PI ; 1,0 kg/m2 Plocha odměřena digitálně, výpočet vč. rozšíření podkladních vrstev celkem o 6%
VV |  |  |  | Nové konstrukce Vozovka - asfalt: 280,3*1,06=297,118 [A]
P | 21 | 572214 |  | SPOJOVACÍ POSTŘIK Z MODIFIK EMULZE DO 0,5KG/M2 | M2 | 574.615 | 0 |  |  | 2
PP |  |  |  | PS-CP ; 0,5 kg/m2 Plochy odměřeny digitálně, výpočet případně vč. rozšíření podkladních vrstev celkem o 1%, resp. o 4%
VV |  |  |  | Nové konstrukce Vozovka - asfalt: 280,3*1,01+280,3*1,04=574,615 [A]
P | 22 | 574D78 |  | ASFALTOVÝ BETON PRO LOŽNÍ VRSTVY MODIFIK ACL 22+, 22S TL. 80MM | M2 | 288.709 | 0 |  |  | 2
PP |  |  |  | ACL 22S PmB ; tl. 80mm Plocha odměřena digitálně, výpočet vč. rozšíření podkladních vrstev celkem o 3%
VV |  |  |  | Nové konstrukce Vozovka - asfalt: 280,3*1,03=288,709 [A]
P | 23 | 574E78 |  | ASFALTOVÝ BETON PRO PODKLADNÍ VRSTVY ACP 22+, 22S TL. 80MM | M2 | 294.315 | 0 |  |  | 2
PP |  |  |  | ACP 22S ; tl. 80mm Plocha odměřena digitálně, výpočet vč. rozšíření podkladních vrstev celkem o 5%
VV |  |  |  | Nové konstrukce Vozovka - asfalt: 280,3*1,05=294,315 [A]
P | 24 | 574J54 |  | ASFALTOVÝ KOBEREC MASTIXOVÝ MODIFIK SMA 11+, 11S TL. 40MM | M2 | 280.3 | 0 |  |  | 2
PP |  |  |  | SMA 11S PmB ; tl. 40mm
VV |  |  |  | Nové konstrukce Vozovka - asfalt: 280,3=280,300 [A]
P | 25 | 576411 |  | POSYP KAMENIVEM OBALOVANÝM 2KG/M2 | M2 | 280.3 | 0 |  |  | 2
PP |  |  |  | Posyp obrusné vrstvy SMA 11S ; v mn. 1,5 kg/m2
VV |  |  |  | Nové konstrukce Vozovka - asfalt: 280,3=280,300 [A]
P | 26 | 58221 |  | DLÁŽDĚNÉ KRYTY Z DROBNÝCH KOSTEK DO LOŽE Z KAMENIVA | M2 | 25 | 0 |  |  | 2
PP |  |  |  | DL 100mm ; L z HDK 40mm vč. vyspárování se zametením
VV |  |  |  | Nové konstrukce Ostrůvek - dlážděný kryt (kamenná dlažba) (tl. min. 250mm): 25,0=25,000 [A]
SD |  | 9 |  | Ostatní konstrukce a práce
P | 27 | 914131 |  | DOPRAVNÍ ZNAČKY ZÁKLADNÍ VELIKOSTI OCELOVÉ FÓLIE TŘ 2 - DODÁVKA A MONTÁŽ | KUS | 3 | 0 |  |  | 2
PP
VV |  |  |  | Nové dopravní značení C1: 1=1,000 [A] C4a: 1=1,000 [B] P4: 1=1,000 [C] Celkem: A+B+C=3,000 [D]
P | 28 | 914133 |  | DOPRAVNÍ ZNAČKY ZÁKLADNÍ VELIKOSTI OCELOVÉ FÓLIE TŘ 2 - DEMONTÁŽ | KUS | 4 | 0 |  |  | 2
PP |  |  |  | vč. odvozu do skladu investora do 20 km
VV |  |  |  | Přípravné, zemní a bourací práce Demontáž stávajích svislých DZ: 4=4,000 [A]
P | 29 | 914521 |  | DOPRAV ZNAČ VELKOPLOŠ OCEL LAMELY FÓLIE TŘ 2 - DOD A MONT | M2 | 6 | 0 |  |  | 2
PP
VV |  |  |  | Nové dopravní značení IS9b (cca 6m2, bude upřesněno): 1*6,0=6,000 [A]
P | 30 | 914913 |  | SLOUPKY A STOJKY DZ Z OCEL TRUBEK ZABETON DEMONTÁŽ | KUS | 2 | 0 |  |  | 2
PP |  |  |  | vč. likvidace dle dispozic zhotovitele O příp. zpětném použití rozhodne TDI
VV |  |  |  | Přípravné, zemní a bourací práce Demontáž sloupků stávajích svislých DZ: 2=2,000 [A]
P | 31 | 914921 |  | SLOUPKY A STOJKY DOPRAVNÍCH ZNAČEK Z OCEL TRUBEK DO PATKY - DODÁVKA A MONTÁŽ | KUS | 2 | 0 |  |  | 2
PP
VV |  |  |  | Nové dopravní značení sloupky DZ: 2=2,000 [A]
P | 32 | 914981 |  | SLOUPKY A STOJKY DZ Z PŘÍHRAD KONSTR DOD A MONTÁŽ | KUS | 2 | 0 |  |  | 2
PP
VV |  |  |  | Nové dopravní značení příhradové sloupky k IS9b: 1*2=2,000 [A]
P | 33 | 915111 |  | VODOROVNÉ DOPRAVNÍ ZNAČENÍ BARVOU HLADKÉ - DODÁVKA A POKLÁDKA | M2 | 43.167 | 0 |  |  | 2
PP |  |  |  | 1. fáze VDZ, vč. předznačení
VV |  |  |  | Nové dopravní značení V1a - tl. 0,125 m: 50,0*0,125=6,250 [A] V2b (3,0/1,5/0,125): 50*0,125*2/3=4,167 [B] V4 - tl. 0,25 m, plast: 95,0*0,25=23,750 [C] V13a - dopravní stín: 9,0=9,000 [D] Celkem: A+B+C+D=43,167 [E]
P | 34 | 915221 |  | VODOR DOPRAV ZNAČ PLASTEM STRUKTURÁLNÍ NEHLUČNÉ - DOD A POKLÁDKA | M2 | 19.417 | 0 |  |  | 2
PP |  |  |  | 2. fáze VDZ
VV |  |  |  | Nové dopravní značení V1a - tl. 0,125 m: 50,0*0,125=6,250 [A] V2b (3,0/1,5/0,125): 50*0,125*2/3=4,167 [B] V13a - dopravní stín: 9,0=9,000 [C] Celkem: A+B+C=19,417 [D]
P | 35 | 915231 |  | VODOR DOPRAV ZNAČ PLASTEM PROFIL ZVUČÍCÍ - DOD A POKLÁDKA | M2 | 23.75 | 0 |  |  | 2
PP |  |  |  | 2. fáze VDZ
VV |  |  |  | Nové dopravní značení V4 - tl. 0,25 m, plast: 95,0*0,25=23,750 [A]
P | 36 | 91726 |  | KO OBRUBNÍKY BETONOVÉ | M | 26.622 | 0 |  |  | 2
PP |  |  |  | vč. rezervy na prořez 2% přímé i obloukové prvky
VV |  |  |  | Nové konstrukce lemování ostrůvku ramen OK z betonových obrub (KO) do betonového lože min. C20/25nXF3 s opěrou: 26,1*1,02=26,622 [A]
P | 37 | 919113 |  | ŘEZÁNÍ ASFALTOVÉHO KRYTU VOZOVEK TL DO 150MM | M | 6.5 | 0 |  |  | 2
PP
VV |  |  |  | Přípravné, zemní a bourací práce Zaříznutí živice hl. 150 mm: 6,5=6,500 [A]
P | 38 | 93818 |  | OČIŠTĚNÍ ASFALT VOZOVEK ZAMETENÍM | M2 | 500 | 0 |  |  | 2
PP |  |  |  | před provedením 2. fáze VDZ (plošně)
VV

## SO 101_SO 101.c
ASPE10 |  |  |  | Firma: AFRY CZ, spol.s r.o. | [5 empty] | 3
|  |  |  | Soupis prací objektu | [5 empty] | 3
S | Stavba: | 2020/0192 |  | Okružní křižovatka Dobřejovice - Herink |  |  | SO 101.c |  | 0,00 | 2
O | Objekt: | SO 101 |  | Komunikace a terénní úpravy |  |  |  |  | 15,00 | 2
O1 | Rozpočet: | SO 101.c |  | Vyvolaná investice - stavební úprava části komunikace III/00316 |  |  |  |  | 21,00 | 2
Typ | Poř. číslo | Kód položky | Varianta | Název položky | MJ | Množství | Jednotková cena
[7 empty] | Jednotková | Celkem
0 | 1 | 2 | 3 | 4 | 5 | 6 | 9 | 10
SD |  | 0 |  | Všeobecné konstrukce a práce
P | 1 | 014102 | a | POPLATKY ZA SKLÁDKU | T | 22.665 | 0 |  |  | 2
PP |  |  |  | beton
VV |  |  |  | dle pol. 113158: 5,6*2,4=13,440 [A] dle pol. 11352: 45*0,205=9,225 [B] Celkem: A+B=22,665 [C]
P | 2 | 014102 | b | POPLATKY ZA SKLÁDKU | T | 487.62 | 0 |  |  | 2
PP |  |  |  | kamenivo, nestmelené vrstvy, příp. zemina
VV |  |  |  | dle pol. 113328: 232,2*2,1=487,620 [A]
P | 3 | 014212 |  | POPLATKY ZA ZEMNÍK - ORNICE | T | 160.092 | 0 |  |  | 2
PP |  |  |  | pořízení ornice / zeminy schopné zúrodnění dle dispozic zhotovitele
VV |  |  |  | Dokončující práce Rozprostření ornice tl. 0,2m - pořízení: 444,7*0,2*1,8=160,092 [A]
P | 4 | 02610 |  | ZKOUŠENÍ KONSTRUKCÍ A PRACÍ ZKUŠEBNOU ZHOTOVITELE | KPL | 1 | 0 |  |  | 2
PP |  |  |  | Kontrolní statická zkouška pro ověření únosnosti pláně - odborný odhad 2ks
VV
SD |  | 1 |  | Zemní práce
P | 5 | 113158 |  | ODSTRANĚNÍ KRYTU ZPEVNĚNÝCH PLOCH Z BETONU, ODVOZ DO 20KM | M3 | 5.6 | 0 |  |  | 2
PP |  |  |  | vč. odvozu a uložení na recyklační středisko / trvalou skládku dle dispozic zhotovitele, vzdálenost uvedena orientačně
VV |  |  |  | Přípravné, zemní a bourací práce Vybourání betonového vjezdu - odhad tl. 200 mm: 28*0,2=5,600 [A]
P | 6 | 113328 |  | ODSTRAN PODKL ZPEVNĚNÝCH PLOCH Z KAMENIVA NESTMEL, ODVOZ DO 20KM | M3 | 232.2 | 0 |  |  | 2
PP |  |  |  | vč. odvozu a uložení na recyklační středisko / trvalou skládku dle dispozic zhotovitele, vzdálenost uvedena orientačně POZN.: O případném zpětném využití vybouraných nestmelených vrstev rozhodne geotechnik stavby a TDI.
VV |  |  |  | Přípravné, zemní a bourací práce Vybourání nestmelených vrstev vozovky - - tl. do 300 mm: 28*0,3=8,400 [A] - tl. do 400 mm: 551*0,4=220,400 [B] Vybourání konstrukčních vrstev překopu dlažby pro vedení VO tl. 0,34m (vč. lože dl.): 10*0,34=3,400 [C] Celkem: A+B+C=232,200 [D]
P | 7 | 11352 |  | ODSTRANĚNÍ CHODNÍKOVÝCH A SILNIČNÍCH OBRUBNÍKŮ BETONOVÝCH | M | 45 | 0 |  |  | 2
PP |  |  |  | vč. odvozu a uložení na recyklační středisko / trvalou skládku dle dispozic zhotovitele
VV |  |  |  | Přípravné, zemní a bourací práce Vybourání stávajícího betonového obrubníku a jeho bet. lože: 45=45,000 [A]
P | 8 | 11372 |  | FRÉZOVÁNÍ ZPEVNĚNÝCH PLOCH ASFALTOVÝCH | M3 | 110.972 | 0 |  |  | 2
PP |  |  |  | vč. odvozu a uskladnění dle dispozic zhotovitele POZN.: Povinný odkup frézované zhotovitelem! Materiál není odpadem!
VV |  |  |  | Přípravné, zemní a bourací práce Odfrézování živičného krytu - - tl. 40 mm: 542,1*0,04=21,684 [A] - tl. 80 mm: 14,1*0,08=1,128 [B] - tl. 160 mm: 551,0*0,16=88,160 [C] Celkem: A+B+C=110,972 [D]
P | 9 | 12373 |  | ODKOP PRO SPOD STAVBU SILNIC A ŽELEZNIC TŘ. I | M3 | 15 | 0 |  |  | 2
PP |  |  |  | vč. přesunu v rámci stavby pro následné použití (do 50m)
VV |  |  |  | Přípravné, zemní a bourací práce Výkopy: 15=15,000 [A]
P | 10 | 125738 |  | VYKOPÁVKY ZE ZEMNÍKŮ A SKLÁDEK TŘ. I, ODVOZ DO 20KM | M3 | 88.94 | 0 |  |  | 2
PP |  |  |  | vč. dopravy ornice / zeminy schopné zúrodnění dle dispozic zhotovitele, vzdálenost uvedena orientačně
VV |  |  |  | Dokončující práce Rozprostření ornice tl. 0,2m - doprava: 444,7*0,2=88,940 [A]
P | 11 | 171105 |  | ULOŽENÍ SYPANINY DO NÁSYPŮ SE ZHUTNĚNÍM NA 102% PS | M3 | 15 | 0 |  |  | 2
PP |  |  |  | Materiál z výkopů - celkové hodnoty násypů viz pol. 17180.
VV |  |  |  | Uložení zeminy do násypů zhutnění na 102% PS (pod vozovkou): 15=15,000 [A]
P | 12 | 17180 |  | ULOŽENÍ SYPANINY DO NÁSYPŮ Z NAKUPOVANÝCH MATERIÁLŮ | M3 | 95 | 0 |  |  | 2
PP
VV |  |  |  | Uložení zeminy do násypů zhutnění na 102% PS (pod vozovkou): 110=110,000 [A] Odpočet vyzískaného materiálu (viz. pol. 171105 / 12373): -15=-15,000 [B] Celkem: A+B=95,000 [C]
P | 13 | 17380 |  | ZEMNÍ KRAJNICE A DOSYPÁVKY Z NAKUPOVANÝCH MATERIÁLŮ | M3 | 13.908 | 0 |  |  | 2
PP |  |  |  | zemina vhodná do násypů a krajnic
VV |  |  |  | Nové konstrukce Hutněná zemní krajnice nezpevněná prům. tl. 100mm: 48,5*0,1=4,850 [A] Dosypávka pod krajnicemi se zhutněním: 64,7*0,14=9,058 [B] Celkem: A+B=13,908 [C]
P | 14 | 18110 |  | ÚPRAVA PLÁNĚ SE ZHUTNĚNÍM V HORNINĚ TŘ. I | M2 | 544.82 | 0 |  |  | 2
PP |  |  |  | Úprava a hutnění pláně vozovky - Edef,2 = 45 MPa, 102% PS
VV |  |  |  | Nové konstrukce Vozovka - asfalt: 410,1*1,2=492,120 [A] Ostrůvky - dlážděný kryt (kamenná dlažba): 42,7=42,700 [B] Doplnění konstrukčních vrstev překopu dlažby pro vedení VO 10=10,000 [C] Celkem: A+B+C=544,820 [D]
P | 15 | 18223 |  | ROZPROSTŘENÍ ORNICE VE SVAHU V TL DO 0,20M | M2 | 444.7 | 0 |  |  | 2
PP
VV |  |  |  | Dokončující práce Rozprostření ornice tl. 0,2m ve svahu: 444,7=444,700 [A]
P | 16 | 18241 |  | ZALOŽENÍ TRÁVNÍKU RUČNÍM VÝSEVEM | M2 | 444.7 | 0 |  |  | 2
PP |  |  |  | příp. hydroosev
VV |  |  |  | Dokončující práce Zatravnění ohumusovaných ploch: 444,7=444,700 [A]
P | 17 | 18247 |  | OŠETŘOVÁNÍ TRÁVNÍKU | M2 | 444.7 | 0 |  |  | 2
PP
VV |  |  |  | Dokončující práce Péče o zatravněné plochy do předání správci: 444,7=444,700 [A]
SD |  | 2 |  | Základy
P | 18 | 215663 |  | ÚPRAVA PODLOŽÍ HYDRAULICKÝMI POJIVY DO 2% HL DO 0,5M | M2 | 534.82 | 0 |  |  | 2
PP |  |  |  | Plochy odměřeny digitálně, výpočet případně vč. rozšíření podkladních vrstev celkem o 20% POZN.: Položka bude čerpána na základě výsledků zatěžovacích zkoušek, v rozsahu dle pokynů geotechnického dozoru a za souhlasu TDI !
VV |  |  |  | Sanace zemní pláně komunikace vápnem (do 4%) v tl. 0,5m: 410,1*1,2+42,7=534,820 [A]
P | 19 | 215669 |  | ÚPRAVA PODLOŽÍ HYDRAULICKÝMI POJIVY HL DO 0,5M - PŘÍPLATEK ZA DALŠÍCH 0,5% | M2 | 2139.28 | 0 |  |  | 2
PP |  |  |  | Plochy odměřeny digitálně, výpočet případně vč. rozšíření podkladních vrstev celkem o 20% POZN.: Položka bude čerpána na základě výsledků zatěžovacích zkoušek, v rozsahu dle pokynů geotechnického dozoru a za souhlasu TDI !
VV |  |  |  | Sanace zemní pláně komunikace vápnem (do 4%) v tl. 0,5m - příplatek 4x 0,5%: (410,1*1,2+42,7)*4=2 139,280 [A]
SD |  | 5 |  | Komunikace
P | 20 | 561441 |  | KAMENIVO ZPEVNĚNÉ CEMENTEM TŘ. I TL. DO 200MM | M2 | 442.908 | 0 |  |  | 2
PP |  |  |  | SC C8/10 ; tl. 170mm Plocha odměřena digitálně, výpočet vč. rozšíření podkladních vrstev celkem o 8%
VV |  |  |  | Nové konstrukce Vozovka - asfalt: 410,1*1,08=442,908 [A]
P | 21 | 56315 |  | VOZOVKOVÉ VRSTVY Z MECHANICKY ZPEVNĚNÉHO KAMENIVA TL. DO 250MM | M2 | 42.7 | 0 |  |  | 2
PP |  |  |  | MZK ; tl. 220mm
VV |  |  |  | Nové konstrukce Ostrůvky - dlážděný kryt (kamenná dlažba): 42,7=42,700 [A]
P | 22 | 56336 |  | VOZOVKOVÉ VRSTVY ZE ŠTĚRKODRTI TL. DO 300MM | M2 | 536.618 | 0 |  |  | 2
PP |  |  |  | ŠDA ; tl. (min.) 250mm, resp. tl. 300mm Plochy odměřeny digitálně, výpočet případně vč. rozšíření podkladních vrstev celkem o 18%
VV |  |  |  | Nové konstrukce Vozovka - asfalt (tl. min. 250mm): 410,1*1,18=483,918 [A] Ostrůvky - dlážděný kryt (kamenná dlažba) (tl. min. 250mm): 42,7=42,700 [B] Doplnění konstrukčních vrstev překopu dlažby pro vedení VO (tl. 300mm) 10=10,000 [C] Celkem: A+B+C=536,618 [D]
P | 23 | 572141 |  | INFILTRAČNÍ POSTŘIK ASFALTOVÝ DO 2,0KG/M2 | M2 | 434.706 | 0 |  |  | 2
PP |  |  |  | PI ; 1,0 kg/m2 Plocha odměřena digitálně, výpočet vč. rozšíření podkladních vrstev celkem o 6%
VV |  |  |  | Nové konstrukce Vozovka - asfalt: 410,1*1,06=434,706 [A]
P | 24 | 572214 |  | SPOJOVACÍ POSTŘIK Z MODIFIK EMULZE DO 0,5KG/M2 | M2 | 840.705 | 0 |  |  | 2
PP |  |  |  | PS-CP ; 0,5 kg/m2 Plochy odměřeny digitálně, výpočet případně vč. rozšíření podkladních vrstev celkem o 1%, resp. o 4%
VV |  |  |  | Nové konstrukce Vozovka - asfalt: 410,1*1,01+410,1*1,04=840,705 [A]
P | 25 | 574D78 |  | ASFALTOVÝ BETON PRO LOŽNÍ VRSTVY MODIFIK ACL 22+, 22S TL. 80MM | M2 | 422.403 | 0 |  |  | 2
PP |  |  |  | ACL 22S PmB ; tl. 80mm Plocha odměřena digitálně, výpočet vč. rozšíření podkladních vrstev celkem o 3%
VV |  |  |  | Nové konstrukce Vozovka - asfalt: 410,1*1,03=422,403 [A]
P | 26 | 574E78 |  | ASFALTOVÝ BETON PRO PODKLADNÍ VRSTVY ACP 22+, 22S TL. 80MM | M2 | 430.605 | 0 |  |  | 2
PP |  |  |  | ACP 22S ; tl. 80mm Plocha odměřena digitálně, výpočet vč. rozšíření podkladních vrstev celkem o 5%
VV |  |  |  | Nové konstrukce Vozovka - asfalt: 410,1*1,05=430,605 [A]
P | 27 | 574J54 |  | ASFALTOVÝ KOBEREC MASTIXOVÝ MODIFIK SMA 11+, 11S TL. 40MM | M2 | 410.1 | 0 |  |  | 2
PP |  |  |  | SMA 11S PmB ; tl. 40mm
VV |  |  |  | Nové konstrukce Vozovka - asfalt: 410,1=410,100 [A]
P | 28 | 576411 |  | POSYP KAMENIVEM OBALOVANÝM 2KG/M2 | M2 | 410.1 | 0 |  |  | 2
PP |  |  |  | Posyp obrusné vrstvy SMA 11S ; v mn. 1,5 kg/m2
VV |  |  |  | Nové konstrukce Vozovka - asfalt: 410,1=410,100 [A]
P | 29 | 58221 |  | DLÁŽDĚNÉ KRYTY Z DROBNÝCH KOSTEK DO LOŽE Z KAMENIVA | M2 | 42.7 | 0 |  |  | 2
PP |  |  |  | DL 100mm ; L z HDK 40mm vč. vyspárování se zametením
VV |  |  |  | Nové konstrukce Ostrůvky - dlážděný kryt (kamenná dlažba drobná): 42,7=42,700 [A]
P | 30 | 587206 |  | PŘEDLÁŽDĚNÍ KRYTU Z BETONOVÝCH DLAŽDIC SE ZÁMKEM | M2 | 10 | 0 |  |  | 2
PP
VV |  |  |  | Vybourání a zpětná ukládka dlažby pro vedení VO (vč. nového lože dl.): 10=10,000 [A]
SD |  | 8 |  | Potrubí
P | 31 | 87633 |  | CHRÁNIČKY Z TRUB PLASTOVÝCH DN DO 150MM | M | 12 | 0 |  |  | 2
PP
VV |  |  |  | Dolpňující konstrukce Osazení (rezervní) kabelové chráničky DN 110 do dlážděného vjezdu: 12,0=12,000 [A]
P | 32 | 87733 |  | CHRÁNIČKY PŮLENÉ Z TRUB PLAST DN DO 150MM | M | 12 | 0 |  |  | 2
PP
VV |  |  |  | Dolpňující konstrukce Osazení kabelové půlené chráničky DN 110 do dlážděného vjezdu: 12,0=12,000 [A]
SD |  | 9 |  | Ostatní konstrukce a práce
P | 33 | 914131 |  | DOPRAVNÍ ZNAČKY ZÁKLADNÍ VELIKOSTI OCELOVÉ FÓLIE TŘ 2 - DODÁVKA A MONTÁŽ | KUS | 3 | 0 |  |  | 2
PP
VV |  |  |  | Nové dopravní značení C1: 1=1,000 [A] C4a: 1=1,000 [B] P4: 1=1,000 [C] Celkem: A+B+C=3,000 [D]
P | 34 | 914133 |  | DOPRAVNÍ ZNAČKY ZÁKLADNÍ VELIKOSTI OCELOVÉ FÓLIE TŘ 2 - DEMONTÁŽ | KUS | 7 | 0 |  |  | 2
PP |  |  |  | vč. odvozu do skladu investora do 20 km
VV |  |  |  | Přípravné, zemní a bourací práce Demontáž stávajích svislých DZ: 7=7,000 [A]
P | 35 | 914521 |  | DOPRAV ZNAČ VELKOPLOŠ OCEL LAMELY FÓLIE TŘ 2 - DOD A MONT | M2 | 6 | 0 |  |  | 2
PP
VV |  |  |  | Nové dopravní značení IS9b (cca 6m2, bude upřesněno): 1*6,0=6,000 [A]
P | 36 | 914913 |  | SLOUPKY A STOJKY DZ Z OCEL TRUBEK ZABETON DEMONTÁŽ | KUS | 2 | 0 |  |  | 2
PP |  |  |  | vč. likvidace dle dispozic zhotovitele O příp. zpětném použití rozhodne TDI
VV |  |  |  | Přípravné, zemní a bourací práce Demontáž sloupků stávajích svislých DZ: 2=2,000 [A]
P | 37 | 914921 |  | SLOUPKY A STOJKY DOPRAVNÍCH ZNAČEK Z OCEL TRUBEK DO PATKY - DODÁVKA A MONTÁŽ | KUS | 2 | 0 |  |  | 2
PP
VV |  |  |  | Nové dopravní značení sloupky DZ: 2=2,000 [A]
P | 38 | 914981 |  | SLOUPKY A STOJKY DZ Z PŘÍHRAD KONSTR DOD A MONTÁŽ | KUS | 2 | 0 |  |  | 2
PP
VV |  |  |  | Nové dopravní značení příhradové sloupky k IS9b: 1*2=2,000 [A]
P | 39 | 915111 |  | VODOROVNÉ DOPRAVNÍ ZNAČENÍ BARVOU HLADKÉ - DODÁVKA A POKLÁDKA | M2 | 63.092 | 0 |  |  | 2
PP |  |  |  | 1. fáze VDZ, vč. předznačení
VV |  |  |  | Nové dopravní značení V1a - tl. 0,125 m: 75,0*0,125=9,375 [A] V2b (1,5/1,5/0,25): 15,6*0,25*1/2=1,950 [B] V2b (3,0/1,5/0,125): 50*0,125*2/3=4,167 [C] V4 - tl. 0,25 m, plast: 104,0*0,25=26,000 [D] V13a - dopravní stín: 21,6=21,600 [E] Celkem: A+B+C+D+E=63,092 [F]
P | 40 | 915221 |  | VODOR DOPRAV ZNAČ PLASTEM STRUKTURÁLNÍ NEHLUČNÉ - DOD A POKLÁDKA | M2 | 37.092 | 0 |  |  | 2
PP |  |  |  | 2. fáze VDZ
VV |  |  |  | Nové dopravní značení V1a - tl. 0,125 m: 75,0*0,125=9,375 [A] V2b (1,5/1,5/0,25): 15,6*0,25*1/2=1,950 [B] V2b (3,0/1,5/0,125): 50*0,125*2/3=4,167 [C] V13a - dopravní stín: 21,6=21,600 [D] Celkem: A+B+C+D=37,092 [E]
P | 41 | 915231 |  | VODOR DOPRAV ZNAČ PLASTEM PROFIL ZVUČÍCÍ - DOD A POKLÁDKA | M2 | 26 | 0 |  |  | 2
PP |  |  |  | 2. fáze VDZ
VV |  |  |  | Nové dopravní značení V4 - tl. 0,25 m, plast: 104,0*0,25=26,000 [A]
P | 42 | 91726 |  | KO OBRUBNÍKY BETONOVÉ | M | 33.456 | 0 |  |  | 2
PP |  |  |  | vč. rezervy na prořez 2% přímé i obloukové prvky
VV |  |  |  | Nové konstrukce lemování ostrůvku ramen OK z betonových obrub (KO) do betonového lože min. C20/25nXF3 s opěrou: 32,8*1,02=33,456 [A]
P | 43 | 919113 |  | ŘEZÁNÍ ASFALTOVÉHO KRYTU VOZOVEK TL DO 150MM | M | 9.4 | 0 |  |  | 2
PP
VV |  |  |  | Přípravné, zemní a bourací práce Zaříznutí živice hl. 150 mm: 9,4=9,400 [A]
P | 44 | 919134 |  | ŘEZÁNÍ BETONOVÝCH KONSTRUKCÍ TL DO 200MM | M | 12 | 0 |  |  | 2
PP
VV |  |  |  | Přípravné, zemní a bourací práce Zaříznutí betonu hl. 200 mm: 12=12,000 [A]
P | 45 | 93818 |  | OČIŠTĚNÍ ASFALT VOZOVEK ZAMETENÍM | M2 | 500 | 0 |  |  | 2
PP |  |  |  | před provedením 2. fáze VDZ (plošně)
VV

## SO 101_SO 101.d
ASPE10 |  |  |  | Firma: AFRY CZ, spol.s r.o. | [5 empty] | 3
|  |  |  | Soupis prací objektu | [5 empty] | 3
S | Stavba: | 2020/0192 |  | Okružní křižovatka Dobřejovice - Herink |  |  | SO 101.d |  | 0,00 | 2
O | Objekt: | SO 101 |  | Komunikace a terénní úpravy |  |  |  |  | 15,00 | 2
O1 | Rozpočet: | SO 101.d |  | Neuznatelné náklady |  |  |  |  | 21,00 | 2
Typ | Poř. číslo | Kód položky | Varianta | Název položky | MJ | Množství | Jednotková cena
[7 empty] | Jednotková | Celkem
0 | 1 | 2 | 3 | 4 | 5 | 6 | 9 | 10
SD |  | 0 |  | Všeobecné konstrukce a práce
P | 1 | 02710 | PR | POMOC PRÁCE ZŘÍZ NEBO ZAJIŠŤ OBJÍŽĎKY A PŘÍSTUP CESTY | KPL | 1 | 0 |  |  | 2
PP |  |  |  | Náklady na opravu poškozených komunikací na objízdných trasách a komunikací dotčených stavbou - PRELIMINÁŘ - PEVNÁ CENA "300.000,- Kč bez DPH" POZN.: Položka bude čerpána v rozsahu dle pokynů objednatele!
VV
SD |  | 1 |  | Zemní práce
P | 2 | 113766 |  | FRÉZOVÁNÍ DRÁŽKY PRŮŘEZU DO 800MM2 V ASFALTOVÉ VOZOVCE | M | 42 | 0 |  |  | 2
PP |  |  |  | drážka do 20/40mm
VV |  |  |  | Dokončující práce drážka pro provedení zálivky v místě napojení na stávající stav: 42=42,000 [A]
SD |  | 5 |  | Komunikace
P | 3 | 572214 |  | SPOJOVACÍ POSTŘIK Z MODIFIK EMULZE DO 0,5KG/M2 | M2 | 231 | 0 |  |  | 2
PP |  |  |  | PS-CP ; 0,5 kg/m2 Plochy odměřeny digitálně, výpočet případně vč. rozšíření podkladních vrstev celkem o 1%, resp. o 4%
VV |  |  |  | Nové konstrukce Napojení na stávající stav (pod SMA + 2x pro výztužné geosyntetikum): 63+168=231,000 [A]
P | 4 | 57476 |  | VOZOVKOVÉ VÝZTUŽNÉ VRSTVY Z GEOMŘÍŽOVINY S TKANINOU | M2 | 84 | 0 |  |  | 2
PP |  |  |  | Výztužné geosyntetikum se skelnými vlákny (např. Tensar Glasstex P50)
VV |  |  |  | Napojení na stávající stav: 84=84,000 [A]
P | 5 | 574D78 |  | ASFALTOVÝ BETON PRO LOŽNÍ VRSTVY MODIFIK ACL 22+, 22S TL. 80MM | M2 | 63 | 0 |  |  | 2
PP |  |  |  | ACL 22S PmB ; tl. 80mm Plocha odměřena digitálně, výpočet vč. rozšíření podkladních vrstev celkem o 3%
VV |  |  |  | Nové konstrukce Napojení na stávající stav: 63=63,000 [A]
P | 6 | 574J54 |  | ASFALTOVÝ KOBEREC MASTIXOVÝ MODIFIK SMA 11+, 11S TL. 40MM | M2 | 63 | 0 |  |  | 2
PP |  |  |  | SMA 11S PmB ; tl. 40mm
VV |  |  |  | Nové konstrukce Napojení na stávající stav: 63=63,000 [A]
P | 7 | 576411 |  | POSYP KAMENIVEM OBALOVANÝM 2KG/M2 | M2 | 63 | 0 |  |  | 2
PP |  |  |  | Posyp obrusné vrstvy SMA 11S ; v mn. 1,5 kg/m2
VV |  |  |  | Nové konstrukce Napojení na stávající stav: 63=63,000 [A]
SD |  | 9 |  | Ostatní konstrukce a práce
P | 8 | 919111 |  | ŘEZÁNÍ ASFALTOVÉHO KRYTU VOZOVEK TL DO 50MM | M | 42 | 0 |  |  | 2
PP
VV |  |  |  | Přípravné, zemní a bourací práce Zaříznutí živice hl. 50 mm: 42=42,000 [A]
P | 9 | 931326 |  | TĚSNĚNÍ DILATAČ SPAR ASF ZÁLIVKOU MODIFIK PRŮŘ DO 800MM2 | M | 42 | 0 |  |  | 2
PP |  |  |  | drážka do 20/40mm
VV |  |  |  | Dokončující práce provedení zálivky v místě napojení na stávající stav: 42=42,000 [A]
P | 10 | 93640.R |  | DOPLŇK KONSTR KAMENNÉ | KUS | 3 | 0 |  |  | 2
PP |  |  |  | Dekorativní kámen - hmotnost do 2500 kg / objem cca 1 m3 - pořízení, dovoz, osazení POZN.: Velikost a tvar bude odsouhlasen zástupcem investora.
VV

## SO 401
ASPE10 |  |  |  | Firma: AFRY CZ, spol.s r.o. | [5 empty] | 3
|  |  |  | Soupis prací objektu | [5 empty] | 3
S | Stavba: | 2020/0192 |  | Okružní křižovatka Dobřejovice - Herink |  |  | SO 401 |  | 0,00 | 2
O | Rozpočet: | SO 401 |  | Veřejné osvětlení |  |  |  |  | 15,00 | 2
Typ | Poř. číslo | Kód položky | Varianta | Název položky | MJ | Množství | Jednotková cena |  | 21,00 | 2
[7 empty] | Jednotková | Celkem
0 | 1 | 2 | 3 | 4 | 5 | 6 | 9 | 10
SD |  | 0 |  | Všeobecné konstrukce a práce
P | 1 | 02730 |  | POMOC PRÁCE ZŘÍZ NEBO ZAJIŠŤ OCHRANU INŽENÝRSKÝCH SÍTÍ | KPL | 1 | 0 |  |  | 2
PP |  |  |  | Provedení SO 401 dle přiložené dokumentace a soupisu prací Ocenění dle přílohy "SO 401_příloha_SP.xls" - položky přiloženého soupisu k nacenění označeny žlutě - celková cena k doplnění do rozpočtu označena zeleně - pole z listu Rekapitulace Náklady celkem (bez DPH) - D28
VV

## VON
ASPE10 |  |  |  | Firma: AFRY CZ, spol.s r.o. | [5 empty] | 3
|  |  |  | Soupis prací objektu | [5 empty] | 3
S | Stavba: | 2020/0192 |  | Okružní křižovatka Dobřejovice - Herink |  |  | VON |  | 0,00 | 2
O | Rozpočet: | VON |  | Vedlejší a ostatní náklady |  |  |  |  | 15,00 | 2
Typ | Poř. číslo | Kód položky | Varianta | Název položky | MJ | Množství | Jednotková cena |  | 21,00 | 2
[7 empty] | Jednotková | Celkem
0 | 1 | 2 | 3 | 4 | 5 | 6 | 9 | 10
SD |  | 0 |  | Všeobecné konstrukce a práce
P | 1 | 02720 |  | POMOC PRÁCE ZŘÍZ NEBO ZAJIŠŤ REGULACI A OCHRANU DOPRAVY | KPL | 1 | 0 |  |  | 2
PP |  |  |  | Provádění stavby ve dvou etapách, předpoklad trvání stavby 3 měsíce - skutečnost dle harmonogramu / nabídky zhotovitele položka zahrnuje - projednání a zajištění povolení DIO s DO, zajištění DIR - osazení DZ dle TP66, jeho pravidelná údržba vč. dílčích posunů, přesunů v rámci etap a demontáž - příp. řízení provozu proškolenými pracovníky - zakrytí nebo úpravu stávajícího DZ v rozporu s DIO
VV
P | 2 | 02730 |  | POMOC PRÁCE ZŘÍZ NEBO ZAJIŠŤ OCHRANU INŽENÝRSKÝCH SÍTÍ | KPL | 1 | 0 |  |  | 2
PP |  |  |  | vytýčení sítí před zahájením výstavby pro celou stavbu
VV
P | 3 | 029113 |  | OSTATNÍ POŽADAVKY - GEODETICKÉ ZAMĚŘENÍ - CELKY | KUS | 1 | 0 |  |  | 2
PP |  |  |  | vytyčení a měření během výstavby zaměření skutečného provedení stavby
VV
P | 4 | 02940 | a | OSTATNÍ POŽADAVKY - VYPRACOVÁNÍ DOKUMENTACE | KPL | 1 | 0 |  |  | 2
PP |  |  |  | plán BOZP
VV
P | 5 | 02940 | b | OSTATNÍ POŽADAVKY - VYPRACOVÁNÍ DOKUMENTACE | KPL | 1 | 0 |  |  | 2
PP |  |  |  | havarijní plán
VV
P | 6 | 02943 |  | OSTATNÍ POŽADAVKY - VYPRACOVÁNÍ RDS | KPL | 1 | 0 |  |  | 2
PP |  |  |  | pro celou stavbu
VV
P | 7 | 02944 |  | OSTAT POŽADAVKY - DOKUMENTACE SKUTEČ PROVEDENÍ V DIGIT FORMĚ | KPL | 1 | 0 |  |  | 2
PP |  |  |  | vč. příp. tištěné, dle SOD pro celou stavbu
VV
P | 8 | 02960 |  | OSTATNÍ POŽADAVKY - ODBORNÝ DOZOR | KPL | 1 | 0 |  |  | 2
PP |  |  |  | Dozor geotechnika na stavbě, vč. vyhodnocení podloží, materiálů
VV
P | 9 | 02991 | a | OSTATNÍ POŽADAVKY - INFORMAČNÍ TABULE | KUS | 2 | 0 |  |  | 2
PP |  |  |  | povinná publicita - viz. odkaz na stránky IROP a grafický manuál vzhledu v SOD
VV |  |  |  | označení staveniště s logem IROP v průběhu výstavby (velikost dle graf. manuálu 2,2x2,1m): 1=1,000 [A] pamětní deska po dokončení stavby (velikost 0,3x0,4m): 1=1,000 [B] Celkem: A+B=2,000 [C]
P | 10 | 02991 | b | OSTATNÍ POŽADAVKY - INFORMAČNÍ TABULE | KUS | 2 | 0 |  |  | 2
PP
VV |  |  |  | Středočeský kraj, omlouváme se za dočasné omezení: 2=2,000 [A]
P | 11 | 03100 |  | ZAŘÍZENÍ STAVENIŠTĚ - ZŘÍZENÍ, PROVOZ, DEMONTÁŽ | KPL | 1 | 0 |  |  | 2
PP |  |  |  | pro celou stavbu
VV
SD |  | 1 |  | Zemní práce
P | 12 | 18481 |  | OCHRANA STROMŮ BEDNĚNÍM | M2 | 50 | 0 |  |  | 2
PP
VV |  |  |  | Dočasné konstrukce Ochrana stromů a stávajícíh prvků v těsné blízkosti stavby (kříže ap.): 50=50,000 [A]