## List1
Příloha č. 2 – Specifikace poptávaného zboží veřejná zakázka malého rozsahu s názvem "Nákup vybavení pro kamerové systémy"
Seznam poptávaného zboží |  | Nabídnuté zboží
Poptávané zboží | Referenční typ (příklad) zboží | Název nabídnutého zboží | Produktové číslo výrobce (je-li dostupné) | Počet kusů/celků | cena za jednotku bez DPH | cena bez DPH celkem | cena s 21% DPH celkem | Délka záruky
Širokoúhlá kamera splňující tuto minimální specifikaci: - typ kamery DOME s možností instalace na strop - optický senzor min. 4 MP CMOS - rozlišení min.WQHD 2560×1440 px @ 24 FPS - rozné pole Hor.:100°, Ver.:70°, Úhlopříčně:130° - infračervení noční vidění (světelný senzor a IR přísvit) - možnost nastavení: jas, kontrast, ostrost, sytost, omezení šumu - mikrofon - síťové rozhraní RJ-45,10/100/1000 Mbps Ethernet - napájení po etheretu PoE - provozí teplota: 0 až 40 °C - záruka 2 roky | UniFi Protect G4 Dome Výrobce: UBIQUITI NETWORKS Part#: UVC-G4-Dome |  |  | 12 |  | 0 | 0
Záznamové zařízení splňující tuto minimální specifikaci: - kompatibilní s dodanými kamerami - 4× pozice pro 3,5" pevné disky - podpora RAID 5 diskového úložiště - síťové rozhraní 1Gb Eth. RJ-45 port nebo 10Gb SFP+ slot - vícejádrový procesor - operační paměť 4 GB - provozí teplota: 0 až 40 °C - podpora kontinuálního nahrávání a po detekci pohybu - víceuživatelský SW pro vzdálený přístup k záznamům - záruka 2 roky | UniFi Protect Network Video Recorder Výrobce: UBIQUITI NETWORKS Part#: UNVR-EU |  |  | 2 |  | 0 | 0
HDD pro záznamové zařízení splňující tuto minimální specifikaci: - určeno pro surveillance (kamerové) systémy - kapacita: 8TB - rozměrová kategorie: 3,5" HDD - rozhraní: SATA 6 Gb/s - vyrovnávací paměť: 256 MB - provozí teplota: 0 až 60 °C - záruka 5 roků | HDD 8TB Seagate SkyHawk AI Výrobce: SEAGATE Part#: ST8000VE001 |  |  | 8 |  | 0 | 0
Síťová kabeláž splňující tuto minimální specifikaci: - kroucená dvoulika 4 páry - drát - AWG23, 100% Cu - UTP nestíněné - kategorie Cat 6 - box 305 m - plášť: PVC - provozní teplota: -20°C až 60°C - reakce na oheň: E | PremiumCord TP Kabel 4x2, drát UTP Cat6 AWG23, čistá měď 305m šedý. Výrobce: PREMIUMCORD Part#: sutpd6c3 |  |  | 2 |  | 0 | 0
Celkem | [5 empty] | 0 | 0
Cena zboží je včetně dopravy do sídla objednatele, balného, recyklačních a dalších poplatků.
Pokud se kdekoliv v zadávacích podmínkách vyskytne požadavek nebo odkaz na obchodní firmy, názvy nebo jména a příjmení, specifická označení zboží a služeb, které platí pro určitou osobu, popřípadě její organizační složku za příznačné, patenty na vynálezy, užitné vzory, průmyslové vzory, ochranné známky nebo označení původu, je účastník oprávněn navrhnout i jiné, kvalitativně a technicky obdobné řešení, které musí splňovat technické a funkční požadavky zadavatele uvedené v zadávacích podmínkách, neboť se jedná pouze o vymezení požadovaného standardu. To neplatí, je-li uvedeno "nutné zajištění kompatibility se zakoupeným zařízením".