## Kryci list
Výkaz výměr
Zakázka
Číslo zakázky | RITT-2012-02
Zakázka | Stavební úpravy RD v Čelákovicích čp. 1692, ulice Bedřicha Smetany
Klasifikace | 803 - Budovy pro bydlení
Fáze | Příprava realizace
Komentář | Podpora procesu transformace pobytových služeb Vyššího Hrádku, p.s.s.
Verze
Popis | Výchozí
Komentář | Ceny ÚRS 2013-1
Firmy
Typ Firmy | Název
Uživatelé
Význam (funkce) | Jméno

## Rekapitulace
Zakázka:
_ | Stavební úpravy RD v Čelákovicích čp. 1692, ulice Bedřicha Smetany
15 | Popis | Cena | Hmotnost | DPH | Cena s DPH
#N/A
| SO_01: Hlavní objekt |  | 27.6329
| 003: Svislé konstrukce |  | 5.9507
| 004: Vodorovné konstrukce |  | 3.1113
| 006: Úpravy povrchu |  | 15.4057
009: Ostatní konstrukce a práce
| 021: Silnoproud |  | 0.096047
099: Přesun hmot HSV
| 713: Izolace tepelné |  | 0.58916
| 721: Vnitřní kanalizace |  | 0.02992
| 722: Vnitřní vodovod |  | 0.052718
| 725: Zařizovací předměty |  | 0.12211
| 731: Ústřední vytápění - kotelny |  | 0.05526
| 733: Ústřední vytápění - rozvodné potrubí |  | 0.00454
735: Ústřední vytápění - otopná tělesa
| 764: Konstrukce klempířské |  | 0.11642
| 766: Konstrukce truhlářské |  | 0.318
| 771: Podlahy z dlaždic |  | 0.65187
| 781: Obklady keramické |  | 1.0577
| 784: Malby |  | 0.071446
V03: Zařízení staveniště
V06: Územní vlivy
| SO_02: Venkovní úpravy a ostatní náklady |  | 38.0647
| 001: Zemní práce |  | 0.01083
| 003: Svislé konstrukce |  | 0.58036
| 005: Komunikace |  | 37.3425
006: Úpravy povrchu
| 008: Trubní vedení |  | 0.13102
099: Přesun hmot HSV
767: Konstrukce zámečnické
TZ3: Výtahy, parkovací systémy
V03: Zařízení staveniště
V06: Územní vlivy
0 | Celkem (bez DPH) | 0
| DPH | 0
0
0
| Celkem (včetně DPH) | 0

## Zakazka
[5 empty] | Poř. | Typ | Kód | Alter. kód | Popis | MJ | Výměra bez ztr. | Ztratné | Výměra | Jedn. cena | Cena | Jedn. hmotn. | Hmotnost | Jedn. suť | Suť | Sazba DPH | DPH | Cena s DPH | Komentář | Objekt | Oddíl
[9 empty] | SO_01: Hlavní objekt | [5 empty] | 0 |  | 27.6329 |  | 15.4181 | _ | 0 | 0
[9 empty] | 003: Svislé konstrukce | [5 empty] | 0 |  | 5.9507 |  | 0 | _ | 0 | 0
##T2##N_Catalog_catGUID | ##T2##PRO_ITEM_catID | ##T2##PRO_ITEM_iteCode | ##T2##PRO_ITEM_szvCode | ##T2##PRO_ITEM_tevCode | 1 | SP | 310239211 |  | Zazdívka otvorů pl do 4 m2 ve zdivu nadzákladovém cihlami pálenými na MVC | m3 | 0.66 | 0 | 0.66 | 0 | 0 | 1.75 | 1.155 |  | 0 | 15 | 0 | 0 |  | SO_01 | 003
[9 empty] | 1*2,2*0,3 |  | 0.66 | [8 empty] | _
[5 empty] | 2 | SP | 317121101 |  | Montáž prefabrikovaných překladů pro světlost otvoru do 1050 mm | kus | 2 | 0 | 2 | 0 | 0 | 0.00688 | 0.01376 |  | 0 | 15 | 0 | 0 |  | SO_01 | 003
[5 empty] | 3 | SP | 342272323 |  | Příčky tl 100 mm z pórobetonových přesných hladkých příčkovek objemové hmotnosti 500 kg/m3 | m2 | 34.629 | 0 | 34.629 | 0 | 0 | 0.06 | 2.0777 |  | 0 | 15 | 0 | 0 |  | SO_01 | 003
[9 empty] | ((3,8+5,4)*2,6-1,6) |  | 22.32 | [8 empty] | _
[9 empty] | (((2,1+3,6)*2,37)-1,2) |  | 12.309 | [8 empty] | _
[5 empty] | 4 | SP | 342272523 |  | Příčky tl 150 mm z pórobetonových přesných hladkých příčkovek objemové hmotnosti 500 kg/m3 | m2 | 25.83 | 0 | 25.83 | 0 | 0 | 0.1 | 2.583 |  | 0 | 15 | 0 | 0 |  | SO_01 | 003
[9 empty] | (10,55*2,6-1,6) |  | 25.83 | [8 empty] | _
[5 empty] | 5 | H | 59321100 |  | Překlad železobetonový RZP 1/10 119x14x14 cm | kus | 2 | 1 | 2.02 | 0 | 0 | 0.06 | 0.1212 |  | 0 | 15 | 0 | 0 |  | SO_01 | 003
_
[9 empty] | 004: Vodorovné konstrukce | [5 empty] | 0 |  | 3.1113 |  | 0 | _ | 0 | 0
[5 empty] | 1 | SP | 430300R01 |  | Úprava stávajícího vyrovnávacího schodiště | kus | 1 | 0 | 1 | 0 | 0 |  | 0 |  | 0 | 15 | 0 | 0 |  | SO_01 | 004
[5 empty] | 2 | SP | 430321313 |  | Schodišťová konstrukce a rampa ze ŽB tř. C 16/20 | m3 | 0.6 | 0 | 0.6 | 0 | 0 | 2.25 | 1.35 |  | 0 | 15 | 0 | 0 |  | SO_01 | 004
[5 empty] | 3 | SP | 430361821 |  | Výztuž schodišťové konstrukce a rampy betonářskou ocelí 10 505 | t | 0.051 | 0 | 0.051 | 0 | 0 | 1.04 | 0.05304 |  | 0 | 15 | 0 | 0 |  | SO_01 | 004
[9 empty] | 0,6*0,085 |  | 0.051 | [8 empty] | _
[5 empty] | 4 | SP | 434312141 |  | Schody z betonu prostého C 16/20 v dlažbách | m | 7 | 0 | 7 | 0 | 0 | 0.24 | 1.68 |  | 0 | 15 | 0 | 0 |  | SO_01 | 004
[5 empty] | 5 | SP | 434351145 |  | Zřízení bednění stupňů křivočarých schodišť | m2 | 3.5 | 0 | 3.5 | 0 | 0 | 0.00808 | 0.02828 |  | 0 | 15 | 0 | 0 |  | SO_01 | 004
[5 empty] | 6 | SP | 434351146 |  | Odstranění bednění stupňů křivočarých schodišť | m2 | 3.5 | 0 | 3.5 | 0 | 0 |  | 0 |  | 0 | 15 | 0 | 0 |  | SO_01 | 004
_
[9 empty] | 006: Úpravy povrchu | [5 empty] | 0 |  | 15.4057 |  | 0 | _ | 0 | 0
[5 empty] | 1 | H | 55331117 |  | Zárubeň ocelová pro běžné zdění H 110 800 L/P | kus | 5 | 0 | 5 | 0 | 0 | 0.01 | 0.05 |  | 0 | 15 | 0 | 0 |  | SO_01 | 006
[5 empty] | 2 | SP | 612471413 |  | Tenkovrstvá úprava vnitřních stěn tl do 3 mm aktivovaným štukem s disperzní přilnavou přísadou | m2 | 24.233 | 0 | 24.233 | 0 | 0 | 0.00474 | 0.11486 |  | 0 | 15 | 0 | 0 |  | SO_01 | 006
[5 empty] | 3 | SP | 612473181 |  | Vnitřní omítka zdiva vápenocementová ze suchých směsí hladká | m2 | 62 | 0 | 62 | 0 | 0 | 0.03036 | 1.8823 |  | 0 | 15 | 0 | 0 |  | SO_01 | 006
[9 empty] | ((11,4+5,8+8,2+5,6)*2) |  | 62 | [8 empty] | _
[5 empty] | 4 | SP | 612473182 |  | Vnitřní omítka zdiva vápenocementová ze suchých směsí štuková | m2 | 155.318 | 0 | 155.318 | 0 | 0 | 0.03497 | 5.4315 |  | 0 | 15 | 0 | 0 |  | SO_01 | 006
[9 empty] | opravy po instalacích;30 |  | 30 | [8 empty] | _
[9 empty] | 1*2,2*2 |  | 4.4 | [8 empty] | _
[9 empty] | (((3,8+5,4)*2,6-1,6))*2 |  | 44.64 | [8 empty] | _
[9 empty] | (10,55*2,6-1,6)*2 |  | 51.66 | [8 empty] | _
[9 empty] | (((2,1+3,6)*2,37)-1,2)*2 |  | 24.618 | [8 empty] | _
[5 empty] | 5 | SP | 620471123 |  | Vnější omítka silikonová tenkovrstvá probarvená zatřená (zrnitá) tl 2 mm | m2 | 329.2 | 0 | 329.2 | 0 | 0 | 0.0033 | 1.0864 |  | 0 | 15 | 0 | 0 |  | SO_01 | 006
[5 empty] | 6 | SP | 622711118 |  | KZS stěn budov pod omítku deskami z polystyrénu EPS tl 80 mm s hmoždinkami s plastovým trnem | m2 | 24.233 | 0 | 24.233 | 0 | 0 | 0.0097 | 0.23506 |  | 0 | 15 | 0 | 0 |  | SO_01 | 006
[9 empty] | půda;((8+2,9)*2,37)-1,6 |  | 24.233 | [8 empty] | _
[5 empty] | 7 | SP | 622711120 |  | KZS stěn budov pod omítku deskami z polystyrénu EPS tl 100 mm s hmoždinkami s plastovým trnem | m2 | 329.2 | 0 | 329.2 | 0 | 0 | 0.01014 | 3.3381 |  | 0 | 15 | 0 | 0 |  | SO_01 | 006
[5 empty] | 8 | SP | 631311124 |  | Mazanina tl do 120 mm z betonu prostého tř. C 16/20 | m3 | 1.35 | 0 | 1.35 | 0 | 0 | 2.25 | 3.0375 |  | 0 | 15 | 0 | 0 |  | SO_01 | 006
[9 empty] | pod plošinu;3*3*0,15 |  | 1.35 | [8 empty] | _
[5 empty] | 9 | SP | 631319173 |  | Příplatek k mazanině tl do 120 mm za stržení povrchu spodní vrstvy před vložením výztuže | m3 | 1.35 | 0 | 1.35 | 0 | 0 |  | 0 |  | 0 | 15 | 0 | 0 |  | SO_01 | 006
[5 empty] | 10 | SP | 631361921 |  | Výztuž mazanin svařovanými sítěmi | t | 0.02835 | 0 | 0.02835 | 0 | 0 | 1.0588 | 0.030016 |  | 0 | 15 | 0 | 0 |  | SO_01 | 006
[9 empty] | pod plošinu;3*3*0,00315 |  | 0.02835 | [8 empty] | _
[5 empty] | 11 | SP | 642944121 |  | Osazování ocelových zárubní dodatečné pl do 2,5 m2 | kus | 5 | 0 | 5 | 0 | 0 | 0.04 | 0.2 |  | 0 | 15 | 0 | 0 |  | SO_01 | 006
_
[9 empty] | 009: Ostatní konstrukce a práce | [5 empty] | 0 |  | 0 |  | 15.4181 | _ | 0 | 0
[5 empty] | 1 | SP | 962031133 |  | Bourání příček z cihel pálených na MVC tl do 150 mm | m2 | 18.188 | 0 | 18.188 | 0 | 0 |  | 0 | 0.26 | 4.7289 | 15 | 0 | 0 |  | SO_01 | 009
[9 empty] | (1,8*2,6-1,6)+(((1,8*2+1,2+3,6)*2,37)-(1,6*3)) |  | 18.188 | [8 empty] | _
[5 empty] | 2 | SP | 963042819 |  | Bourání schodišťových stupňů betonových zhotovených na místě | m | 7.2 | 0 | 7.2 | 0 | 0 |  | 0 | 0.07 | 0.504 | 15 | 0 | 0 |  | SO_01 | 009
[9 empty] | 4*1,8 |  | 7.2 | [8 empty] | _
[5 empty] | 3 | SP | 963100R01 |  | Bourání stávajícího krbu | kpl | 1 | 0 | 1 | 0 | 0 |  | 0 | 0.35 | 0.35 | 15 | 0 | 0 |  | SO_01 | 009
[5 empty] | 4 | SP | 968062355 |  | Vybourání dřevěných rámů oken dvojitých včetně křídel pl do 2 m2 | m2 | 10.28 | 0 | 10.28 | 0 | 0 |  | 0 | 0.06 | 0.6168 | 15 | 0 | 0 |  | SO_01 | 009
[9 empty] | 0,6*0,6*2+1,1*1,8+1,4*1,3+0,8*1,3+0,6*0,8*2+1,4*1,4+1,8*1 |  | 10.28 | [8 empty] | _
[5 empty] | 5 | SP | 968062356 |  | Vybourání dřevěných rámů oken dvojitých včetně křídel pl do 4 m2 | m2 | 22.62 | 0 | 22.62 | 0 | 0 |  | 0 | 0.05 | 1.131 | 15 | 0 | 0 |  | SO_01 | 009
[9 empty] | 1,4*1,4*2+3,1*1,8+2,1*1,3*4+1*2,2 |  | 22.62 | [8 empty] | _
[5 empty] | 6 | SP | 968062455 |  | Vybourání dřevěných dveřních zárubní pl do 2 m2 | m2 | 8 | 0 | 8 | 0 | 0 |  | 0 | 0.08 | 0.64 | 15 | 0 | 0 |  | SO_01 | 009
[9 empty] | 1,6*5 |  | 8 | [8 empty] | _
[5 empty] | 7 | SP | 971033651 |  | Vybourání otvorů ve zdivu cihelném pl do 4 m2 na MVC nebo MV tl do 600 mm | m3 | 0.693 | 0 | 0.693 | 0 | 0 |  | 0 | 1.8 | 1.2474 | 15 | 0 | 0 |  | SO_01 | 009
[9 empty] | 1,1*2,1*0,3 |  | 0.693 | [8 empty] | _
[5 empty] | 8 | SP | 978013191 |  | Otlučení vnitřních omítek stěn MV nebo MVC stěn v rozsahu do 100 % | m2 | 62 | 0 | 62 | 0 | 0 |  | 0 | 0.04 | 2.48 | 15 | 0 | 0 |  | SO_01 | 009
[5 empty] | 9 | SP | 978059541 |  | Odsekání a odebrání obkladů stěn z vnitřních obkládaček plochy přes 1 m2 | m2 | 62 | 0 | 62 | 0 | 0 |  | 0 | 0.06 | 3.72 | 15 | 0 | 0 |  | SO_01 | 009
[9 empty] | ((11,4+5,8+8,2+5,6)*2) |  | 62 | [8 empty] | _
[5 empty] | 10 | SP | 979082111 |  | Vnitrostaveništní vodorovná doprava suti a vybouraných hmot do 10 m | t | 15.4181 | 0 | 15.4181 | 0 | 0 |  | 0 |  | 0 | 15 | 0 | 0 |  | SO_01 | 009
[5 empty] | 11 | SP | 979082121 |  | Vnitrostaveništní vodorovná doprava suti a vybouraných hmot ZKD 5 m přes 10 m | t | 15.418 | 0 | 15.418 | 0 | 0 |  | 0 |  | 0 | 15 | 0 | 0 |  | SO_01 | 009
[5 empty] | 12 | SP | 979083117 |  | Vodorovné přemístění suti s naložením a složením na skládku do 6000 m | t | 15.4181 | 0 | 15.4181 | 0 | 0 |  | 0 |  | 0 | 15 | 0 | 0 |  | SO_01 | 009
[5 empty] | 13 | SP | 979083191 |  | Příplatek k vodorovnému přemístění suti s naložením a složením na skládku ZKD 1000 m nad 6000 m | t | 138.762 | 0 | 138.762 | 0 | 0 |  | 0 |  | 0 | 15 | 0 | 0 |  | SO_01 | 009
[9 empty] | 15,418*9 |  | 138.762 | [8 empty] | _
[5 empty] | 14 | SP | 979098231 |  | Poplatek za uložení stavebního směsného odpadu na skládce (skládkovné) | t | 15.418 | 0 | 15.418 | 0 | 0 |  | 0 |  | 0 | 15 | 0 | 0 |  | SO_01 | 009
_
[9 empty] | 021: Silnoproud | [5 empty] | 0 |  | 0.096047 |  | 0 | _ | 0 | 0
[5 empty] | 1 | MP | 210010301 |  | Montáž krabic přístrojových zapuštěných plastových kruhových KU 68/1, KU68/1301, KP67, KP68/2 | kus | 82 | 0 | 82 | 0 | 0 |  | 0 |  | 0 | 15 | 0 | 0 |  | SO_01 | 021
[5 empty] | 2 | SP | 210011R01 |  | Snížení spínačů osvětlení v prostorech domu vč. sekání a přepojení | kpl | 1 | 0 | 1 | 0 | 0 |  | 0 |  | 0 | 15 | 0 | 0 |  | SO_01 | 021
[5 empty] | 3 | MP | 210110001 |  | Montáž nástěnný vypínač nn jednopólový pro prostředí základní nebo vlhké | kus | 13 | 0 | 13 | 0 | 0 |  | 0 |  | 0 | 15 | 0 | 0 |  | SO_01 | 021
[5 empty] | 4 | MP | 210111021 |  | Montáž zásuvka chráněná v krabici šroubové připojení 2P+PE prostředí základní, vlhké | kus | 7 | 0 | 7 | 0 | 0 |  | 0 |  | 0 | 15 | 0 | 0 |  | SO_01 | 021
[5 empty] | 5 | MP | 210191013 |  | Montáž rozvaděčů - skříní nástěnných | kus | 1 | 0 | 1 | 0 | 0 |  | 0 |  | 0 | 15 | 0 | 0 |  | SO_01 | 021
[5 empty] | 6 | MP | 210201015 |  | Montáž svítidel zářivkových bytových stropních přisazených 1 zdroj s krytem | kus | 9 | 0 | 9 | 0 | 0 |  | 0 |  | 0 | 15 | 0 | 0 |  | SO_01 | 021
[5 empty] | 7 | MP | 210220302 |  | Montáž svorek hromosvodných typu ST, SJ, SK, SZ, SR 01, 02 se 3 a více šrouby | kus | 8 | 0 | 8 | 0 | 0 |  | 0 |  | 0 | 15 | 0 | 0 |  | SO_01 | 021
[5 empty] | 8 | MP | 210800546 |  | Montáž měděných vodičů CY, HO5V, HO7V, NYM, NYY, YY 4 mm2 uložených pevně | m | 20 | 0 | 20 | 0 | 0 |  | 0 |  | 0 | 15 | 0 | 0 |  | SO_01 | 021
[5 empty] | 9 | MP | 210800547 |  | Montáž měděných vodičů CY, HO5V, HO7V, NYM, NYY, YY 6 mm2 uložených pevně | m | 15 | 0 | 15 | 0 | 0 |  | 0 |  | 0 | 15 | 0 | 0 |  | SO_01 | 021
[5 empty] | 10 | MP | 210810045 |  | Montáž měděných kabelů CYKY, CYKYD, CYKYDY, NYM, NYY, YSLY 750 V 3x1,5 mm2 uložených pevně | m | 190 | 0 | 190 | 0 | 0 |  | 0 |  | 0 | 15 | 0 | 0 |  | SO_01 | 021
[5 empty] | 11 | MP | 210810046 |  | Montáž měděných kabelů CYKY, CYKYD, CYKYDY, NYM, NYY, YSLY 750 V 3x2,5 mm2 uložených pevně | m | 180 | 0 | 180 | 0 | 0 |  | 0 |  | 0 | 15 | 0 | 0 |  | SO_01 | 021
[5 empty] | 12 | MP | 210810055 |  | Montáž měděných kabelů CYKY, CYKYD, CYKYDY, NYM, NYY, YSLY 750 V 5x1,5 mm2 uložených pevně | m | 20 | 0 | 20 | 0 | 0 |  | 0 |  | 0 | 15 | 0 | 0 |  | SO_01 | 021
[5 empty] | 13 | MP | 210810056 |  | Montáž měděných kabelů CYKY, CYKYD, CYKYDY, NYM, NYY, YSLY 750 V 5x2,5 mm2 uložených pevně | m | 15 | 0 | 15 | 0 | 0 |  | 0 |  | 0 | 15 | 0 | 0 |  | SO_01 | 021
[5 empty] | 14 | SP | 210980R01 |  | Podružný montážní materiál | kpl | 1 | 0 | 1 | 0 | 0 |  | 0 |  | 0 | 15 | 0 | 0 |  | SO_01 | 021
[5 empty] | 15 | SP | 210999996 |  | Likvidace suti a demontovaného materiálu vč. poplatku | kpl | 1 | 0 | 1 | 0 | 0 |  | 0 |  | 0 | 15 | 0 | 0 |  | SO_01 | 021
[5 empty] | 16 | SP | 210999997 |  | Zednické a ostatní stavební přípomoce, protipožární opatření | hod | 20 | 0 | 20 | 0 | 0 |  | 0 |  | 0 | 15 | 0 | 0 |  | SO_01 | 021
[5 empty] | 17 | SP | 210999998 |  | Měření, dohledání stáv. okruhů, dopojení | kpl | 1 | 0 | 1 | 0 | 0 |  | 0 |  | 0 | 15 | 0 | 0 |  | SO_01 | 021
[5 empty] | 18 | SP | 210999999 |  | Revize silnoproudu | kus | 1 | 0 | 1 | 0 | 0 |  | 0 |  | 0 | 15 | 0 | 0 |  | SO_01 | 021
[5 empty] | 19 | H | 34111030 |  | Kabel silový s Cu jádrem CYKY 3Ox1,5 mm2 | m | 80 | 0 | 80 | 0 | 0 | 0.000153 | 0.01224 |  | 0 | 15 | 0 | 0 |  | SO_01 | 021
[5 empty] | 20 | H | 34111031 |  | Kabel silový s Cu jádrem CYKY 3Jx1,5 mm2 | m | 110 | 0 | 110 | 0 | 0 | 0.000153 | 0.01683 |  | 0 | 15 | 0 | 0 |  | SO_01 | 021
[5 empty] | 21 | H | 34111036 |  | Kabel silový s Cu jádrem CYKY 3Jx2,5 mm2 | m | 180 | 0 | 180 | 0 | 0 | 0.000207 | 0.03726 |  | 0 | 15 | 0 | 0 |  | SO_01 | 021
[5 empty] | 22 | H | 34111090 |  | Kabel silový s Cu jádrem CYKY 5Ox1,5 mm2 | m | 20 | 0 | 20 | 0 | 0 | 0.00018 | 0.0036 |  | 0 | 15 | 0 | 0 |  | SO_01 | 021
[5 empty] | 23 | H | 34111094 |  | Kabel silový s Cu jádrem CYKY 5x2,5 mm2 | m | 15 | 0 | 15 | 0 | 0 | 0.000269 | 0.004035 |  | 0 | 15 | 0 | 0 |  | SO_01 | 021
[5 empty] | 24 | H | 34140825 |  | Vodič silový s Cu jádrem CY H07 V-U 4 mm2 | m | 20 | 0 | 20 | 0 | 0 | 4.5e-05 | 0.0009 |  | 0 | 15 | 0 | 0 |  | SO_01 | 021
[5 empty] | 25 | H | 34140826 |  | Vodič silový s Cu jádrem CY H07 V-U 6 mm2 | m | 15 | 0 | 15 | 0 | 0 | 6e-05 | 0.0009 |  | 0 | 15 | 0 | 0 |  | SO_01 | 021
[5 empty] | 26 | SP | 34511R01 |  | Střídavý spínač,10A,250V, typ 3558-ABB+rámeček+kryt | kus | 12 | 0 | 12 | 0 | 0 |  | 0 |  | 0 | 15 | 0 | 0 |  | SO_01 | 021
[5 empty] | 27 | SP | 34511R02 |  | Křížový spínač,10A,250V,ABB+rámeček+kryt | kus | 1 | 0 | 1 | 0 | 0 |  | 0 |  | 0 | 15 | 0 | 0 |  | SO_01 | 021
[5 empty] | 28 | H | 34555103 |  | Zásuvka 1násobná 16A 250V/16A s clonkami ABB | kus | 5 | 0 | 5 | 0 | 0 | 6e-05 | 0.0003 |  | 0 | 15 | 0 | 0 |  | SO_01 | 021
[5 empty] | 29 | SP | 34555R01 |  | Domovní zásuvka dvojnásobná 16A,250V, ABB | kus | 2 | 0 | 2 | 0 | 0 |  | 0 |  | 0 | 15 | 0 | 0 |  | SO_01 | 021
[5 empty] | 30 | H | 34561023 |  | Svorka WAGO 3 pol. | kus | 250 | 0 | 250 | 0 | 0 |  | 0 |  | 0 | 15 | 0 | 0 |  | SO_01 | 021
[5 empty] | 31 | H | 34561028 |  | Svorka WAGO 4 pol. | kus | 100 | 0 | 100 | 0 | 0 |  | 0 |  | 0 | 15 | 0 | 0 |  | SO_01 | 021
[5 empty] | 32 | H | 34571511 |  | Krabice přístrojová instalační KP 68/2 | kus | 45 | 0 | 45 | 0 | 0 | 2.8e-05 | 0.00126 |  | 0 | 15 | 0 | 0 |  | SO_01 | 021
[5 empty] | 33 | H | 34571521 |  | Krabice univerzální z PH KR 68 | kus | 32 | 0 | 32 | 0 | 0 | 9.1e-05 | 0.002912 |  | 0 | 15 | 0 | 0 |  | SO_01 | 021
[5 empty] | 34 | H | 34571523 |  | Krabice přístrojová odbočná s víčkem z PH KO97/5 | kus | 5 | 0 | 5 | 0 | 0 | 4e-05 | 0.0002 |  | 0 | 15 | 0 | 0 |  | SO_01 | 021
[5 empty] | 35 | H | 34821277 |  | Svítidlo bytové přisazené stropní IP20 1x60W + zdroj | kus | 9 | 0 | 9 | 0 | 0 | 0.00049 | 0.00441 |  | 0 | 15 | 0 | 0 |  | SO_01 | 021
[5 empty] | 36 | H | 35442010 |  | Svorka uzemnění s Cu páskem | kus | 8 | 0 | 8 | 0 | 0 | 0.00015 | 0.0012 |  | 0 | 15 | 0 | 0 |  | SO_01 | 021
[5 empty] | 37 | H | 35715338 |  | Rozváděč RD18 mod. IP30, náplň: jističe B6/1, B10/1, B16/1, C10/3, chránič FI25/4/003, štítek, atest - dle podrobné specifikace projektu - dodávka | kus | 1 | 0 | 1 | 0 | 0 | 0.01 | 0.01 |  | 0 | 15 | 0 | 0 |  | SO_01 | 021
_
[9 empty] | 099: Přesun hmot HSV | [5 empty] | 0 |  | 0 |  | 0 | _ | 0 | 0
[5 empty] | 1 | SP | 999281111 |  | Přesun hmot pro opravy a údržbu budov v do 25 m | t | 24.4677 | 0 | 24.4677 | 0 | 0 |  | 0 |  | 0 | 15 | 0 | 0 |  | SO_01 | 099
_
[9 empty] | 713: Izolace tepelné | [5 empty] | 0 |  | 0.58916 |  | 0 | _ | 0 | 0
[5 empty] | 1 | H | 63148153 |  | Deska minerální izolační 600x1200 mm tl.80 mm | m2 | 143 | 3 | 147.29 | 0 | 0 | 0.004 | 0.58916 |  | 0 | 15 | 0 | 0 |  | SO_01 | 713
[5 empty] | 2 | SP | 713111111 |  | Montáž izolace tepelné vrchem stropů volně kladenými rohožemi, pásy, dílci, deskami | m2 | 143 | 0 | 143 | 0 | 0 |  | 0 |  | 0 | 15 | 0 | 0 |  | SO_01 | 713
[5 empty] | 3 | SP | 998713202 |  | Přesun hmot procentní pro izolace tepelné v objektech v do 12 m | % | 1.95 | 0 | 1.95 | 0 | 0 |  | 0 |  | 0 | 15 | 0 | 0 |  | SO_01 | 713
_
[9 empty] | 721: Vnitřní kanalizace | [5 empty] | 0 |  | 0.02992 |  | 0 | _ | 0 | 0
[5 empty] | 1 | SP | 721174025 |  | Potrubí kanalizační z PP odpadní systém HT DN 100 | m | 16 | 0 | 16 | 0 | 0 | 0.0012 | 0.0192 |  | 0 | 15 | 0 | 0 |  | SO_01 | 721
[5 empty] | 2 | SP | 721174026 |  | Potrubí kanalizační z PP odpadní systém HT DN 125 | m | 4 | 0 | 4 | 0 | 0 | 0.0009 | 0.0036 |  | 0 | 15 | 0 | 0 |  | SO_01 | 721
[5 empty] | 3 | SP | 721174042 |  | Potrubí kanalizační z PP připojovací systém HT DN 40 | m | 4 | 0 | 4 | 0 | 0 | 0.00029 | 0.00116 |  | 0 | 15 | 0 | 0 |  | SO_01 | 721
[5 empty] | 4 | SP | 721174043 |  | Potrubí kanalizační z PP připojovací systém HT DN 50 | m | 14 | 0 | 14 | 0 | 0 | 0.00035 | 0.0049 |  | 0 | 15 | 0 | 0 |  | SO_01 | 721
[5 empty] | 5 | SP | 721194104 |  | Vyvedení a upevnění odpadních výpustek DN 40 | kus | 6 | 0 | 6 | 0 | 0 |  | 0 |  | 0 | 15 | 0 | 0 |  | SO_01 | 721
[5 empty] | 6 | SP | 721194105 |  | Vyvedení a upevnění odpadních výpustek DN 50 | kus | 2 | 0 | 2 | 0 | 0 |  | 0 |  | 0 | 15 | 0 | 0 |  | SO_01 | 721
[5 empty] | 7 | SP | 721194109 |  | Vyvedení a upevnění odpadních výpustek DN 100 | kus | 3 | 0 | 3 | 0 | 0 |  | 0 |  | 0 | 15 | 0 | 0 |  | SO_01 | 721
[5 empty] | 8 | SP | 721211401 |  | Vpusť podlahová s vodorovným odtokem DN 40/50 | kus | 1 | 0 | 1 | 0 | 0 | 0.00077 | 0.00077 |  | 0 | 15 | 0 | 0 |  | SO_01 | 721
[5 empty] | 9 | SP | 721273153 |  | Hlavice ventilační polypropylen PP DN 110 | kus | 1 | 0 | 1 | 0 | 0 | 0.00029 | 0.00029 |  | 0 | 15 | 0 | 0 |  | SO_01 | 721
[5 empty] | 10 | SP | 721290111 |  | Zkouška těsnosti potrubí kanalizace vodou do DN 125 | m | 38 | 0 | 38 | 0 | 0 |  | 0 |  | 0 | 15 | 0 | 0 |  | SO_01 | 721
[5 empty] | 11 | SP | 721291R01 |  | Napojení do stávajících šachet | kus | 3 | 0 | 3 | 0 | 0 |  | 0 |  | 0 | 15 | 0 | 0 |  | SO_01 | 721
[5 empty] | 12 | SP | 998721201 |  | Přesun hmot procentní pro vnitřní kanalizace v objektech v do 6 m | % | 1.68 | 0 | 1.68 | 0 | 0 |  | 0 |  | 0 | 15 | 0 | 0 |  | SO_01 | 721
_
[9 empty] | 722: Vnitřní vodovod | [5 empty] | 0 |  | 0.052718 |  | 0 | _ | 0 | 0
[5 empty] | 1 | H | 55114126 |  | Kulový kohout, PN 42, T 185 C, chromovaný R250D 3/4" červený | kus | 1 | 0 | 1 | 0 | 0 | 0.000318 | 0.000318 |  | 0 | 15 | 0 | 0 |  | SO_01 | 722
[5 empty] | 2 | SP | 722174022 |  | Potrubí vodovodní plastové PPR svar polyfuze PN 20 D 20 x 3,4 mm | m | 50 | 0 | 50 | 0 | 0 | 0.00078 | 0.039 |  | 0 | 15 | 0 | 0 |  | SO_01 | 722
[5 empty] | 3 | SP | 722181221 |  | Ochrana vodovodního potrubí přilepenými tepelně izolačními trubicemi z PE tl do 10 mm DN do 22 mm | m | 50 | 0 | 50 | 0 | 0 | 5e-05 | 0.0025 |  | 0 | 15 | 0 | 0 |  | SO_01 | 722
[5 empty] | 4 | SP | 722190401 |  | Vyvedení a upevnění výpustku do DN 25 | kus | 19 | 0 | 19 | 0 | 0 |  | 0 |  | 0 | 15 | 0 | 0 |  | SO_01 | 722
[5 empty] | 5 | SP | 722224115 |  | Kohout plnicí nebo vypouštěcí G 1/2 PN 10 s jedním závitem | kus | 4 | 0 | 4 | 0 | 0 | 0.00022 | 0.00088 |  | 0 | 15 | 0 | 0 |  | SO_01 | 722
[5 empty] | 6 | SP | 722229102 |  | Montáž vodovodních armatur s jedním závitem G 3/4 ostatní typ | soubor | 1 | 0 | 1 | 0 | 0 | 2e-05 | 2e-05 |  | 0 | 15 | 0 | 0 |  | SO_01 | 722
[5 empty] | 7 | SP | 722290226 |  | Zkouška těsnosti vodovodního potrubí závitového do DN 50 | m | 50 | 0 | 50 | 0 | 0 | 0.00019 | 0.0095 |  | 0 | 15 | 0 | 0 |  | SO_01 | 722
[5 empty] | 8 | SP | 722290234 |  | Proplach a dezinfekce vodovodního potrubí do DN 80 | m | 50 | 0 | 50 | 0 | 0 | 1e-05 | 0.0005 |  | 0 | 15 | 0 | 0 |  | SO_01 | 722
[5 empty] | 9 | SP | 722291R01 |  | Napojení na stávající potrubí | kus | 4 | 0 | 4 | 0 | 0 |  | 0 |  | 0 | 15 | 0 | 0 |  | SO_01 | 722
[5 empty] | 10 | SP | 998722201 |  | Přesun hmot procentní pro vnitřní vodovod v objektech v do 6 m | % | 1.02 | 0 | 1.02 | 0 | 0 |  | 0 |  | 0 | 15 | 0 | 0 |  | SO_01 | 722
_
[9 empty] | 725: Zařizovací předměty | [5 empty] | 0 |  | 0.12211 |  | 0 | _ | 0 | 0
[5 empty] | 1 | SP | 725112173 |  | Kombi klozeti s hlubokým splachováním zvýšený odpad svislý | kus | 1 | 0 | 1 | 0 | 0 | 0.02 | 0.02 |  | 0 | 15 | 0 | 0 |  | SO_01 | 725
[5 empty] | 2 | SP | 725211603 |  | Umyvadlo keramické připevněné na stěnu šrouby bílé bez krytu na sifon 600 mm | kus | 1 | 0 | 1 | 0 | 0 | 0.01 | 0.01 |  | 0 | 15 | 0 | 0 |  | SO_01 | 725
[5 empty] | 3 | SP | 725211604 |  | Umyvadlo keramické připevněné na stěnu šrouby bílé bez krytu na sifon 650 mm (invalidní) | kus | 1 | 0 | 1 | 0 | 0 | 0.01 | 0.01 |  | 0 | 15 | 0 | 0 |  | SO_01 | 725
[5 empty] | 4 | SP | 725211701 |  | Umývátko keramické stěnové 400 mm | kus | 2 | 0 | 2 | 0 | 0 | 0.01 | 0.02 |  | 0 | 15 | 0 | 0 |  | SO_01 | 725
[5 empty] | 5 | SP | 725241112 |  | Vanička sprchová akrylátová čtvercová 900x900 mm | kus | 1 | 0 | 1 | 0 | 0 | 0.01 | 0.01 |  | 0 | 15 | 0 | 0 |  | SO_01 | 725
[5 empty] | 6 | SP | 725245103 |  | Zástěna sprchová jednokřídlá do výšky 2000 mm a šířky 900 mm | kus | 1 | 0 | 1 | 0 | 0 | 0.01 | 0.01 |  | 0 | 15 | 0 | 0 |  | SO_01 | 725
[5 empty] | 7 | SP | 725291702 |  | Doplňky zařízení koupelen a záchodů smaltované madlo rovné dl 400 mm | kus | 1 | 0 | 1 | 0 | 0 | 0.0007 | 0.0007 |  | 0 | 15 | 0 | 0 |  | SO_01 | 725
[5 empty] | 8 | SP | 725291722 |  | Doplňky zařízení koupelen a záchodů smaltované madlo krakorcové sklopné dl 834 mm | kus | 1 | 0 | 1 | 0 | 0 | 0.00085 | 0.00085 |  | 0 | 15 | 0 | 0 |  | SO_01 | 725
[5 empty] | 9 | SP | 725311131 |  | Dřez dvojitý nerezový se zápachovou uzávěrkou nástavný 900x600 mm | kus | 2 | 0 | 2 | 0 | 0 | 0.00984 | 0.01968 |  | 0 | 15 | 0 | 0 |  | SO_01 | 725
[5 empty] | 10 | SP | 725813111 |  | Ventil rohový bez připojovací trubičky nebo flexi hadičky G 3/8 | kus | 15 | 0 | 15 | 0 | 0 | 0.0003 | 0.0045 |  | 0 | 15 | 0 | 0 |  | SO_01 | 725
[5 empty] | 11 | SP | 725821316 |  | Baterie dřezové a umývadlové nástěnné pákové s otáčivým plochým ústím a délkou ramínka 300 mm | kus | 6 | 0 | 6 | 0 | 0 | 0.00196 | 0.01176 |  | 0 | 15 | 0 | 0 |  | SO_01 | 725
[5 empty] | 12 | SP | 725841332 |  | Baterie sprchové podomítkové s přepínačem a pohyblivým držákem | kus | 2 | 0 | 2 | 0 | 0 | 0.00185 | 0.0037 |  | 0 | 15 | 0 | 0 |  | SO_01 | 725
[5 empty] | 13 | SP | 725861102 |  | Zápachová uzávěrka pro umyvadla DN 40 | kus | 4 | 0 | 4 | 0 | 0 | 0.00023 | 0.00092 |  | 0 | 15 | 0 | 0 |  | SO_01 | 725
[5 empty] | 14 | SP | 998725201 |  | Přesun hmot procentní pro zařizovací předměty v objektech v do 6 m | % | 0.21 | 0 | 0.21 | 0 | 0 |  | 0 |  | 0 | 15 | 0 | 0 |  | SO_01 | 725
_
[9 empty] | 731: Ústřední vytápění - kotelny | [5 empty] | 0 |  | 0.05526 |  | 0 | _ | 0 | 0
[5 empty] | 1 | H | 48417668 |  | Kotel závěsný plynový 24kW | kus | 1 | 0 | 1 | 0 | 0 | 0.055 | 0.055 |  | 0 | 15 | 0 | 0 |  | SO_01 | 731
[5 empty] | 2 | SP | 731239124 |  | Montáž kotle ocelového na kapalná nebo plynná paliva do 29 kW | soubor | 1 | 0 | 1 | 0 | 0 | 0.00026 | 0.00026 |  | 0 | 15 | 0 | 0 |  | SO_01 | 731
[5 empty] | 3 | SP | 731891R01 |  | Připojovací armatury pro kotel | kpl | 1 | 0 | 1 | 0 | 0 |  | 0 |  | 0 | 15 | 0 | 0 |  | SO_01 | 731
[5 empty] | 4 | SP | 731891R02 |  | Ekvitermní regulátor FW 100 | kpl | 1 | 0 | 1 | 0 | 0 |  | 0 |  | 0 | 15 | 0 | 0 |  | SO_01 | 731
[5 empty] | 5 | SP | 998731201 |  | Přesun hmot procentní pro kotelny v objektech v do 6 m | % | 2.81 | 0 | 2.81 | 0 | 0 |  | 0 |  | 0 | 15 | 0 | 0 |  | SO_01 | 731
_
[9 empty] | 733: Ústřední vytápění - rozvodné potrubí | [5 empty] | 0 |  | 0.00454 |  | 0 | _ | 0 | 0
[5 empty] | 1 | SP | 733222102 |  | Potrubí měděné polotvrdé spojované měkkým pájením D 15x1 | m | 10 | 0 | 10 | 0 | 0 | 0.00045 | 0.0045 |  | 0 | 15 | 0 | 0 |  | SO_01 | 733
[5 empty] | 2 | SP | 733291101 |  | Zkouška těsnosti potrubí měděné do D 35x1,5 | m | 10 | 0 | 10 | 0 | 0 |  | 0 |  | 0 | 15 | 0 | 0 |  | SO_01 | 733
[5 empty] | 3 | SP | 733291902 |  | Propojení potrubí měděného při opravě D 15x1 mm | kus | 4 | 0 | 4 | 0 | 0 | 1e-05 | 4e-05 |  | 0 | 15 | 0 | 0 |  | SO_01 | 733
[5 empty] | 4 | SP | 998733201 |  | Přesun hmot procentní pro rozvody potrubí v objektech v do 6 m | % | 3.19 | 0 | 3.19 | 0 | 0 |  | 0 |  | 0 | 15 | 0 | 0 |  | SO_01 | 733
_
[9 empty] | 735: Ústřední vytápění - otopná tělesa | [5 empty] | 0 |  | 0 |  | 0 | _ | 0 | 0
[5 empty] | 1 | SP | 735159341 |  | Montáž - přemístění otopných těles | kus | 2 | 0 | 2 | 0 | 0 |  | 0 |  | 0 | 15 | 0 | 0 |  | SO_01 | 735
[5 empty] | 2 | SP | 998735201 |  | Přesun hmot procentní pro otopná tělesa v objektech v do 6 m | % | 2.26 | 0 | 2.26 | 0 | 0 |  | 0 |  | 0 | 15 | 0 | 0 |  | SO_01 | 735
_
[9 empty] | 764: Konstrukce klempířské | [5 empty] | 0 |  | 0.11642 |  | 0 | _ | 0 | 0
[5 empty] | 1 | SP | 764711120 |  | Oplechování parapetu poplastovaný plech systém rš 500 mm | m | 23.2 | 0 | 23.2 | 0 | 0 | 0.00333 | 0.077256 |  | 0 | 15 | 0 | 0 |  | SO_01 | 764
[9 empty] | 1,8+2,1*4+1,1+1,4*4+3,1+0,6*4+0,8 |  | 23.2 | [8 empty] | _
[5 empty] | 2 | SP | 764751112 |  | Odpadní trouby poplastované kruhové rovné D 100 mm | m | 21 | 0 | 21 | 0 | 0 | 0.00172 | 0.03612 |  | 0 | 15 | 0 | 0 |  | SO_01 | 764
[5 empty] | 3 | SP | 764751132 |  | Odpadní trouby poplastované koleno D 100 mm | kus | 4 | 0 | 4 | 0 | 0 | 0.00038 | 0.00152 |  | 0 | 15 | 0 | 0 |  | SO_01 | 764
[5 empty] | 4 | SP | 764751142 |  | Odpadní trouby poplastované výtokové koleno D 100 mm | kus | 4 | 0 | 4 | 0 | 0 | 0.00038 | 0.00152 |  | 0 | 15 | 0 | 0 |  | SO_01 | 764
[5 empty] | 5 | SP | 998764202 |  | Přesun hmot procentní pro konstrukce klempířské v objektech v do 12 m | % | 1.56 | 0 | 1.56 | 0 | 0 |  | 0 |  | 0 | 15 | 0 | 0 |  | SO_01 | 764
_
[9 empty] | 766: Konstrukce truhlářské | [5 empty] | 0 |  | 0.318 |  | 0 | _ | 0 | 0
[5 empty] | 1 | H | 54914620 |  | Klika včetně rozet a montážního materiálu | kus | 5 | 0 | 5 | 0 | 0 | 0.0012 | 0.006 |  | 0 | 15 | 0 | 0 |  | SO_01 | 766
[5 empty] | 2 | H | 60794110 |  | Deska parapetní dřevěná vnitřní | m | 23.2 | 0 | 23.2 | 0 | 0 | 0.01 | 0.232 |  | 0 | 15 | 0 | 0 |  | SO_01 | 766
[9 empty] | 1,8+2,1*4+1,1+1,4*4+3,1+0,6*4+0,8 |  | 23.2 | [8 empty] | _
[5 empty] | 3 | H | 61161721 |  | Dveře vnitřní hladké dýhované plné 1křídlové 80x197 cm dub | kus | 5 | 0 | 5 | 0 | 0 | 0.016 | 0.08 |  | 0 | 15 | 0 | 0 |  | SO_01 | 766
[5 empty] | 4 | SP | 766660001 |  | Montáž dveřních křídel otvíravých 1křídlových š do 0,8 m do ocelové zárubně | kus | 5 | 0 | 5 | 0 | 0 |  | 0 |  | 0 | 15 | 0 | 0 |  | SO_01 | 766
[5 empty] | 5 | SP | 766660722 |  | Montáž dveřního kování | kus | 5 | 0 | 5 | 0 | 0 |  | 0 |  | 0 | 15 | 0 | 0 |  | SO_01 | 766
[5 empty] | 6 | SP | 766661R01 |  | Plastová okna - vč.kování, těsnění, podklad.lišty - dodávka+montáž | m2 | 32.9 | 0 | 32.9 | 0 | 0 |  | 0 |  | 0 | 15 | 0 | 0 |  | SO_01 | 766
[9 empty] | 1,4*1,4*2+3,1*1,8+0,6*0,6*2+1,1*1,8+1,4*1,3+0,8*1,3+2,1*1,3*4+0,6*0,8*2+1,4*1,4+1,8*1+1*2,2 |  | 32.9 | [8 empty] | _
[5 empty] | 7 | SP | 766661R02 |  | Plastové dveře - vč.kování a těsnění - dodávka+montáž | m2 | 2.53 | 0 | 2.53 | 0 | 0 |  | 0 |  | 0 | 15 | 0 | 0 |  | SO_01 | 766
[9 empty] | (1,1*2,3) |  | 2.53 | [8 empty] | _
[5 empty] | 8 | SP | 766666R10 |  | Dodatečná izolace dveří na půdu | kpl | 1 | 0 | 1 | 0 | 0 |  | 0 |  | 0 | 15 | 0 | 0 |  | SO_01 | 766
[5 empty] | 9 | SP | 766694111 |  | Montáž parapetních desek dřevěných, laminovaných šířky do 30 cm délky do 1,0 m | kus | 5 | 0 | 5 | 0 | 0 |  | 0 |  | 0 | 15 | 0 | 0 |  | SO_01 | 766
[5 empty] | 10 | SP | 766694112 |  | Montáž parapetních desek dřevěných, laminovaných šířky do 30 cm délky do 1,6 m | kus | 11 | 0 | 11 | 0 | 0 |  | 0 |  | 0 | 15 | 0 | 0 |  | SO_01 | 766
[5 empty] | 11 | SP | 766880R02 |  | Kuchyňská linka vč.sporáku a lednice | kpl | 1 | 0 | 1 | 0 | 0 |  | 0 |  | 0 | 15 | 0 | 0 |  | SO_01 | 766
[5 empty] | 12 | SP | 766880R03 |  | Kuchyňská linka s úpravou pro invalidy vč.sporáku a lednice | kpl | 1 | 0 | 1 | 0 | 0 |  | 0 |  | 0 | 15 | 0 | 0 |  | SO_01 | 766
[5 empty] | 13 | SP | 998766202 |  | Přesun hmot procentní pro konstrukce truhlářské v objektech v do 12 m | % | 1.08 | 0 | 1.08 | 0 | 0 |  | 0 |  | 0 | 15 | 0 | 0 |  | SO_01 | 766
_
[9 empty] | 771: Podlahy z dlaždic | [5 empty] | 0 |  | 0.65187 |  | 0 | _ | 0 | 0
[5 empty] | 1 | H | 59761290 |  | Dlaždice keramické - 30 x 30 x 0,9 cm I. j. | m2 | 17.5 | 8 | 18.9 | 0 | 0 | 0.0192 | 0.36288 |  | 0 | 15 | 0 | 0 |  | SO_01 | 771
[5 empty] | 2 | H | 59761413 |  | Dlaždice keramické slinuté neglazované mrazuvzdorné schodové 29,5 x 29,5 x 0,8 cm | m2 | 3.5 | 10 | 3.85 | 0 | 0 | 0.0192 | 0.07392 |  | 0 | 15 | 0 | 0 |  | SO_01 | 771
[5 empty] | 3 | SP | 771274123 |  | Montáž obkladů stupnic z dlaždic protiskluzných keramických flexibilní lepidlo š do 300 mm | m | 7 | 0 | 7 | 0 | 0 | 0.00147 | 0.01029 |  | 0 | 15 | 0 | 0 |  | SO_01 | 771
[5 empty] | 4 | SP | 771274232 |  | Montáž obkladů podstupnic z dlaždic hladkých keramických flexibilní lepidlo v do 200 mm | m | 7 | 0 | 7 | 0 | 0 | 0.00098 | 0.00686 |  | 0 | 15 | 0 | 0 |  | SO_01 | 771
[5 empty] | 5 | SP | 771573112 |  | Montáž podlah keramických režných hladkých lepených do 9 ks/m2 | m2 | 17.5 | 0 | 17.5 | 0 | 0 | 0.00416 | 0.0728 |  | 0 | 15 | 0 | 0 |  | SO_01 | 771
[9 empty] | 8,6+2+2,1+4,8 |  | 17.5 | [8 empty] | _
[5 empty] | 6 | SP | 771990111 |  | Vyrovnání podkladu samonivelační stěrkou tl 4 mm pevnosti 15 Mpa | m2 | 17.5 | 0 | 17.5 | 0 | 0 | 0.00715 | 0.12512 |  | 0 | 15 | 0 | 0 |  | SO_01 | 771
[5 empty] | 7 | SP | 998771202 |  | Přesun hmot procentní pro podlahy z dlaždic v objektech v do 12 m | % | 6.58 | 0 | 6.58 | 0 | 0 |  | 0 |  | 0 | 15 | 0 | 0 |  | SO_01 | 771
_
[9 empty] | 781: Obklady keramické | [5 empty] | 0 |  | 1.0577 |  | 0 | _ | 0 | 0
[5 empty] | 1 | H | 59761037 |  | Obkládačky keramické dle výběru | m2 | 62 | 10 | 68.2 | 0 | 0 | 0.0126 | 0.85932 |  | 0 | 15 | 0 | 0 |  | SO_01 | 781
[5 empty] | 2 | SP | 781413114 |  | Montáž obkladaček vnitřních pórovinových pravoúhlých do 45 ks/m2 lepených standardním lepidlem | m2 | 62 | 0 | 62 | 0 | 0 | 0.0032 | 0.1984 |  | 0 | 15 | 0 | 0 |  | SO_01 | 781
[9 empty] | ((11,4+5,8+8,2+5,6)*2) |  | 62 | [8 empty] | _
[5 empty] | 3 | SP | 998781202 |  | Přesun hmot procentní pro obklady keramické v objektech v do 12 m | % | 3.37 | 0 | 3.37 | 0 | 0 |  | 0 |  | 0 | 15 | 0 | 0 |  | SO_01 | 781
_
[9 empty] | 784: Malby | [5 empty] | 0 |  | 0.071446 |  | 0 | _ | 0 | 0
[5 empty] | 1 | SP | 784453641 |  | Malby směsi tekuté disperzní bílé fungicidní dvojnásobné s penetrací místnost v do 3,8 m | m2 | 155.318 | 0 | 155.318 | 0 | 0 | 0.00046 | 0.071446 |  | 0 | 15 | 0 | 0 |  | SO_01 | 784
_
[9 empty] | V03: Zařízení staveniště | [5 empty] | 0 |  | 0 |  | 0 | _ | 0 | 0
[5 empty] | 1 | ON | 030001000 |  | Zařízení staveniště (mobilní WC, ochranná opatření BOZí) | Kč | 1 | 0 | 1 | 0 | 0 |  | 0 |  | 0 | 15 | 0 | 0 |  | SO_01 | V03
_
[9 empty] | V06: Územní vlivy | [5 empty] | 0 |  | 0 |  | 0 | _ | 0 | 0
[5 empty] | 1 | ON | 065002000 |  | Mimostaveništní doprava materiálů | Kč | 1 | 0 | 1 | 0 | 0 |  | 0 |  | 0 | 15 | 0 | 0 |  | SO_01 | V06
_
_
[9 empty] | SO_02: Venkovní úpravy a ostatní náklady | [5 empty] | 0 |  | 38.0647 |  | 0 | _ | 0 | 0
[9 empty] | 001: Zemní práce | [5 empty] | 0 |  | 0.01083 |  | 0 | _ | 0 | 0
[5 empty] | 1 | H | 00572440 |  | Osivo směs travní hřištní | kg | 10.83 | 0 | 10.83 | 0 | 0 | 0.001 | 0.01083 |  | 0 | 15 | 0 | 0 |  | SO_02 | 001
[9 empty] | 361*0,03 |  | 10.83 | [8 empty] | _
[5 empty] | 2 | SP | 132202201 |  | Hloubení rýh š přes 600 do 2000 mm ručním nebo pneum nářadím v soudržných horninách tř. 3 | m3 | 8 | 0 | 8 | 0 | 0 |  | 0 |  | 0 | 15 | 0 | 0 |  | SO_02 | 001
[9 empty] | 40*0,2 |  | 8 | [8 empty] | _
[5 empty] | 3 | SP | 132202209 |  | Příplatek za lepivost u hloubení rýh š do 2000 mm ručním nebo pneum nářadím v hornině tř. 3 | m3 | 4 | 0 | 4 | 0 | 0 |  | 0 |  | 0 | 15 | 0 | 0 |  | SO_02 | 001
[5 empty] | 4 | SP | 162201211 |  | Vodorovné přemístění výkopku z horniny tř. 1 až 4 stavebním kolečkem do 10 m | m3 | 8 | 0 | 8 | 0 | 0 |  | 0 |  | 0 | 15 | 0 | 0 |  | SO_02 | 001
[5 empty] | 5 | SP | 162201219 |  | Příplatek k vodorovnému přemístění výkopku z horniny tř. 1 až 4 stavebním kolečkem ZKD 10 m | m3 | 16 | 0 | 16 | 0 | 0 |  | 0 |  | 0 | 15 | 0 | 0 |  | SO_02 | 001
[5 empty] | 6 | SP | 162701105 |  | Vodorovné přemístění do 10000 m výkopku/sypaniny z horniny tř. 1 až 4 | m3 | 8 | 0 | 8 | 0 | 0 |  | 0 |  | 0 | 15 | 0 | 0 |  | SO_02 | 001
[5 empty] | 7 | SP | 167101101 |  | Nakládání výkopku z hornin tř. 1 až 4 do 100 m3 | m3 | 8 | 0 | 8 | 0 | 0 |  | 0 |  | 0 | 15 | 0 | 0 |  | SO_02 | 001
[5 empty] | 8 | SP | 171201201 |  | Uložení sypaniny na skládky | m3 | 8 | 0 | 8 | 0 | 0 |  | 0 |  | 0 | 15 | 0 | 0 |  | SO_02 | 001
[5 empty] | 9 | SP | 171201212 |  | Poplatek za skládku zeminy | m3 | 8 | 0 | 8 | 0 | 0 |  | 0 |  | 0 | 15 | 0 | 0 |  | SO_02 | 001
[5 empty] | 10 | SP | 180404111 |  | Založení hřišťového trávníku výsevem na vrstvě ornice | m2 | 361 | 0 | 361 | 0 | 0 |  | 0 |  | 0 | 15 | 0 | 0 |  | SO_02 | 001
[5 empty] | 11 | SP | 182001121 |  | Plošná úprava terénu zemina tř 1 až 4 nerovnosti do +/- 150 mm v rovinně a svahu do 1:5 | m2 | 361 | 0 | 361 | 0 | 0 |  | 0 |  | 0 | 15 | 0 | 0 |  | SO_02 | 001
[5 empty] | 12 | SP | 182313101 |  | Vyplnění otvorů tvárnic nebo panů ornicí | m2 | 19 | 0 | 19 | 0 | 0 |  | 0 |  | 0 | 15 | 0 | 0 |  | SO_02 | 001
[5 empty] | 13 | SP | 183403114 |  | Obdělání půdy kultivátorováním v rovině a svahu do 1:5 | m2 | 361 | 0 | 361 | 0 | 0 |  | 0 |  | 0 | 15 | 0 | 0 |  | SO_02 | 001
[5 empty] | 14 | SP | 183403153 |  | Obdělání půdy hrabáním v rovině a svahu do 1:5 | m2 | 361 | 0 | 361 | 0 | 0 |  | 0 |  | 0 | 15 | 0 | 0 |  | SO_02 | 001
_
[9 empty] | 003: Svislé konstrukce | [5 empty] | 0 |  | 0.58036 |  | 0 | _ | 0 | 0
[5 empty] | 1 | SP | 331231344 |  | Zdivo pilířů z cihel lícových příčně děrovaných dl 290 mm pevnosti P 30 na MC | m3 | 0.3645 | 0 | 0.3645 | 0 | 0 | 1.5922 | 0.58036 |  | 0 | 15 | 0 | 0 |  | SO_02 | 003
[9 empty] | 0,45*0,45*1,8 |  | 0.3645 | [8 empty] | _
_
[9 empty] | 005: Komunikace | [5 empty] | 0 |  | 37.3425 |  | 0 | _ | 0 | 0
[5 empty] | 1 | SP | 564801111 |  | Podklad ze štěrkodrtě ŠD tl 30 mm | m2 | 40 | 0 | 40 | 0 | 0 | 0.06 | 2.4 |  | 0 | 15 | 0 | 0 |  | SO_02 | 005
[5 empty] | 2 | SP | 564831111 |  | Podklad ze štěrkodrtě ŠD tl 100 mm | m2 | 19 | 0 | 19 | 0 | 0 | 0.18 | 3.42 |  | 0 | 15 | 0 | 0 |  | SO_02 | 005
[5 empty] | 3 | SP | 564871111 |  | Podklad ze štěrkodrtě ŠD tl 250 mm | m2 | 40 | 0 | 40 | 0 | 0 | 0.46 | 18.4 |  | 0 | 15 | 0 | 0 |  | SO_02 | 005
[5 empty] | 4 | H | 59228115 |  | Tvárnice betonová zatravňovací TBM 17-40 60x40x10 cm | kus | 79.1667 | 0 | 79.1667 | 0 | 0 | 0.033 | 2.6125 |  | 0 | 15 | 0 | 0 |  | SO_02 | 005
[9 empty] | 19/(0,6*0,4) |  | 79.1667 | [8 empty] | _
[5 empty] | 5 | H | 59245681 |  | Dlažba betonová hladká 40x40x5 cm šedá | m2 | 40 | 0 | 40 | 0 | 0 | 0.12 | 4.8 |  | 0 | 15 | 0 | 0 |  | SO_02 | 005
[5 empty] | 6 | SP | 596412312 |  | Kladení dlažby z vegetačních tvárnic pozemních komunikací tl 100 mm do 300 m2 | m2 | 19 | 0 | 19 | 0 | 0 | 0.09 | 1.71 |  | 0 | 15 | 0 | 0 |  | SO_02 | 005
[9 empty] | 9,5*1*2 |  | 19 | [8 empty] | _
[5 empty] | 7 | SP | 596811120 |  | Kladení betonové dlažby komunikací pro pěší do lože z kameniva vel do 0,09 m2 plochy do 50 m2 | m2 | 40 | 0 | 40 | 0 | 0 | 0.1 | 4 |  | 0 | 15 | 0 | 0 |  | SO_02 | 005
_
[9 empty] | 006: Úpravy povrchu | [5 empty] | 0 |  | 0 |  | 0 | _ | 0 | 0
[5 empty] | 1 | SP | 631390R01 |  | Oprava schodiště do sklepa (8 stupňů, opěrná zídka) | kpl | 1 | 0 | 1 | 0 | 0 |  | 0 |  | 0 | 15 | 0 | 0 |  | SO_02 | 006
_
[9 empty] | 008: Trubní vedení | [5 empty] | 0 |  | 0.13102 |  | 0 | _ | 0 | 0
[5 empty] | 1 | H | 55243440 |  | Poklop na vstupní šachtu litinový 600 C250 | kus | 1 | 0 | 1 | 0 | 0 | 0.124 | 0.124 |  | 0 | 15 | 0 | 0 |  | SO_02 | 008
[5 empty] | 2 | SP | 899311112 |  | Osazení poklopů s rámem hmotnosti nad 50 do 100 kg | kus | 1 | 0 | 1 | 0 | 0 | 0.00702 | 0.00702 |  | 0 | 15 | 0 | 0 |  | SO_02 | 008
_
[9 empty] | 099: Přesun hmot HSV | [5 empty] | 0 |  | 0 |  | 0 | _ | 0 | 0
[5 empty] | 1 | SP | 998223011 |  | Přesun hmot pro pozemní komunikace s krytem dlážděným | t | 38.0647 | 0 | 38.0647 | 0 | 0 |  | 0 |  | 0 | 15 | 0 | 0 |  | SO_02 | 099
_
[9 empty] | 767: Konstrukce zámečnické | [5 empty] | 0 |  | 0 |  | 0 | _ | 0 | 0
[5 empty] | 1 | SP | 767900R01 |  | Výměna vstupní branky vč. výplně, nátěru a kování, dl.1000mm | kus | 1 | 0 | 1 | 0 | 0 |  | 0 |  | 0 | 15 | 0 | 0 |  | SO_02 | 767
[5 empty] | 2 | SP | 767900R02 |  | Výměna vjezdových vrat vč. výplně, nátěru a kování, dl.3000mm | kus | 1 | 0 | 1 | 0 | 0 |  | 0 |  | 0 | 15 | 0 | 0 |  | SO_02 | 767
[5 empty] | 3 | SP | 767900R03 |  | Oprava kovového oplocení vč. podezdívky, výplně a nátěru - výška 1600mm | m | 96.1 | 0 | 96.1 | 0 | 0 |  | 0 |  | 0 | 15 | 0 | 0 |  | SO_02 | 767
[5 empty] | 4 | SP | 767980R10 |  | Markýza s průsvitným zasklením 5m2 vč. kotvení a povrch. úpravy | kus | 1 | 0 | 1 | 0 | 0 |  | 0 |  | 0 | 15 | 0 | 0 |  | SO_02 | 767
[5 empty] | 5 | SP | 998767201 |  | Přesun hmot procentní pro zámečnické konstrukce v objektech v do 6 m | % | 1.35 | 0 | 1.35 | 0 | 0 |  | 0 |  | 0 | 15 | 0 | 0 |  | SO_02 | 767
_
[9 empty] | TZ3: Výtahy, parkovací systémy | [5 empty] | 0 |  | 0 |  | 0 | _ | 0 | 0
[5 empty] | 1 | SP | TZ3-001 |  | Zdvihací plošina pro invalidy - dodávka, montáž a doprava na místo | kus | 1 | 0 | 1 | 0 | 0 |  | 0 |  | 0 | 15 | 0 | 0 |  | SO_02 | TZ3
[5 empty] | 2 | SP | TZ3-002 |  | Stavební připravenost pro dvihací plošinu pro invalidy | kpl | 1 | 0 | 1 | 0 | 0 |  | 0 |  | 0 | 15 | 0 | 0 |  | SO_02 | TZ3
_
[9 empty] | V03: Zařízení staveniště | [5 empty] | 0 |  | 0 |  | 0 | _ | 0 | 0
[5 empty] | 1 | ON | 030001000 |  | Zařízení staveniště (mobilní WC, ochranná opatření BOZí) | Kč | 1 | 0 | 1 | 0 | 0 |  | 0 |  | 0 | 15 | 0 | 0 |  | SO_02 | V03
_
[9 empty] | V06: Územní vlivy | [5 empty] | 0 |  | 0 |  | 0 | _ | 0 | 0
[5 empty] | 1 | ON | 065002000 |  | Mimostaveništní doprava materiálů | Kč | 1 | 0 | 1 | 0 | 0 |  | 0 |  | 0 | 15 | 0 | 0 |  | SO_02 | V06
_
_
_