## Kryci list
Výkaz výměr
Zakázka
Číslo zakázky | RITT-2011-12-01
Zakázka | Stavební úpravy RD v Kostelci nad Labem čp 800 - ulice Zeyvalova
Klasifikace | 803 Budovy pro bydlení
Fáze | Příprava realizace
Komentář | Podpora procesu transformace pobytových služeb Vyššího Hrádku, p.s.s.
Verze
Popis | Výchozí
Komentář | Ceny ÚRS 2013-1
Firmy
Zadavatel | Středočeský kraj, Zborovská 11, 150 21 Praha 5
Uživatelé
Význam (funkce) | Jméno

## Rekapitulace
Zakázka:
_ | Stavební úpravy RD v Kostelci nad Labem čp 800 - ulice Zeyvalova
15 | Popis | Cena | Hmotnost | DPH | Cena s DPH
#N/A
| SO_01: Hlavní objekt |  | 25.9233
| 003: Svislé konstrukce |  | 3.0342
| 006: Úpravy povrchu |  | 18.9932
| 009: Ostatní konstrukce a práce |  | 0.010408
| 021: Silnoproud |  | 0.19176
099: Přesun hmot HSV
| 711: Izolace proti vodě |  | 0.028
| 721: Vnitřní kanalizace |  | 0.02491
| 722: Vnitřní vodovod |  | 0.067572
| 725: Zařizovací předměty |  | 0.23069
| 731: Ústřední vytápění - kotelny |  | 0.05526
| 733: Ústřední vytápění - rozvodné potrubí |  | 0.01626
| 734: Ústřední vytápění - armatury |  | 0.00333
| 735: Ústřední vytápění - otopná tělesa |  | 0.06
| 751: Vzduchotechnika |  | 0.0259
| 764: Konstrukce klempířské |  | 0.26781
| 766: Konstrukce truhlářské |  | 0.44167
| 771: Podlahy z dlaždic |  | 0.23153
776: Podlahy povlakové
| 781: Obklady keramické |  | 1.7333
| 783: Nátěry |  | 0.00504
| 784: Malby |  | 0.50243
V03: Zařízení staveniště
V06: Územní vlivy
| SO_02: Venkovní úpravy a ostatní náklady |  | 44.4132
| 001: Zemní práce |  | 0.01317
| 005: Komunikace |  | 44.4
099: Přesun hmot HSV
TZ3: Výtahy, parkovací systémy
V03: Zařízení staveniště
V06: Územní vlivy
0 | Celkem (bez DPH) | 0
| DPH | 0
0
0
| Celkem (včetně DPH) | 0

## Zakazka
[5 empty] | Poř. | Typ | Kód | Alter. kód | Popis | MJ | Výměra bez ztr. | Ztratné | Výměra | Jedn. cena | Cena | Jedn. hmotn. | Hmotnost | Jedn. suť | Suť | Sazba DPH | DPH | Cena s DPH | Komentář | Objekt | Oddíl
[9 empty] | SO_01: Hlavní objekt | [5 empty] | 0 |  | 25.9233 |  | 18.726 | _ | 0 | 0
[9 empty] | 003: Svislé konstrukce | [5 empty] | 0 |  | 3.0342 |  | 0 | _ | 0 | 0
##T2##N_Catalog_catGUID | ##T2##PRO_ITEM_catID | ##T2##PRO_ITEM_iteCode | ##T2##PRO_ITEM_szvCode | ##T2##PRO_ITEM_tevCode | 1 | SP | 342272323 |  | Příčky tl 100 mm z pórobetonových přesných hladkých příčkovek objemové hmotnosti 500 kg/m3 | m2 | 50.57 | 0 | 50.57 | 0 | 0 | 0.06 | 3.0342 |  | 0 | 15 | 0 | 0 |  | SO_01 | 003
[9 empty] | (((3,6+3,65+2,1+1,35+1,1)*2,7)-(1,2*2+1,6*2))+(((3,6+2,1)*2,7)+(2)-1,2)+(3,6*2,7-1,6) |  | 50.57 | [8 empty] | _
_
[9 empty] | 006: Úpravy povrchu | [5 empty] | 0 |  | 18.9932 |  | 0 | _ | 0 | 0
[5 empty] | 1 | H | 55331115 |  | Zárubeň ocelová pro běžné zdění H 110 700 L/P | kus | 3 | 0 | 3 | 0 | 0 | 0.01 | 0.03 |  | 0 | 15 | 0 | 0 |  | SO_01 | 006
[5 empty] | 2 | H | 55331117 |  | Zárubeň ocelová pro běžné zdění H 110 800 L/P | kus | 6 | 0 | 6 | 0 | 0 | 0.01 | 0.06 |  | 0 | 15 | 0 | 0 |  | SO_01 | 006
[5 empty] | 3 | SP | 612473181 |  | Vnitřní omítka zdiva vápenocementová ze suchých směsí hladká | m2 | 101.6 | 0 | 101.6 | 0 | 0 | 0.03036 | 3.0846 |  | 0 | 15 | 0 | 0 |  | SO_01 | 006
[9 empty] | obklad;((8,5+4+8,8+4,2*2+3+8,7+4,7*2)*2) |  | 101.6 | [8 empty] | _
[5 empty] | 4 | SP | 612473182 |  | Vnitřní omítka zdiva vápenocementová ze suchých směsí štuková | m2 | 131.14 | 0 | 131.14 | 0 | 0 | 0.03497 | 4.586 |  | 0 | 15 | 0 | 0 |  | SO_01 | 006
[9 empty] | ((((3,6+3,65+2,1+1,35+1,1)*2,7)-(1,2*2+1,6*2))+(((3,6+2,1)*2,7)+(2)-1,2)+(3,6*2,7-1,6))*2 |  | 101.14 | [8 empty] | _
[9 empty] | opravy po instalacích;30 |  | 30 | [8 empty] | _
[5 empty] | 5 | SP | 620471123 |  | Vnější omítka silikonová tenkovrstvá probarvená zatřená (zrnitá) tl 2 mm | m2 | 364.27 | 0 | 364.27 | 0 | 0 | 0.0033 | 1.2021 |  | 0 | 15 | 0 | 0 |  | SO_01 | 006
[9 empty] | 267,87+26,8 |  | 294.67 | [8 empty] | _
[9 empty] | ((1,2*6*6,5)+(3,6*3)+(1,2*10)) |  | 69.6 | [8 empty] | _
[5 empty] | 6 | SP | 620471821 |  | Nátěr základní pod tenkovrstvé omítky | m2 | 364.27 | 0 | 364.27 | 0 | 0 | 0.00018 | 0.065569 |  | 0 | 15 | 0 | 0 |  | SO_01 | 006
[5 empty] | 7 | SP | 622711113 |  | KZS stěn budov pod omítku deskami z polystyrénu EPS tl 30 mm s hmoždinkami s plastovým trnem | m2 | 26.8 | 0 | 26.8 | 0 | 0 | 0.0088 | 0.23584 |  | 0 | 15 | 0 | 0 |  | SO_01 | 006
[9 empty] | ostění;(2,7*2+2,6+2,55*2+2,4*6+4*2+4,6*2+4,95*2+4,2*2+7,6*2+6,65*2+6,7+9)*0,25 |  | 26.8 | [8 empty] | _
[5 empty] | 8 | SP | 622711226 |  | KZS stěn budov pod omítku deskami z polystyrénu EPS tl 160 mm s hmoždinkami s kovovým trnem | m2 | 267.87 | 0 | 267.87 | 0 | 0 | 0.01133 | 3.035 |  | 0 | 15 | 0 | 0 |  | SO_01 | 006
[9 empty] | ((11,5*2+11,3*2)*7) |  | 319.2 | [8 empty] | _
[9 empty] | výplně otvorů;-((0,9*0,9*2+0,8*0,9+0,75*0,9*2)+(0,6*0,9*3*2+1*1,5*2)+(1,6*1,5*2+1,95*1,5*2+1,2*1,5*2)+(2,8*2,4*2+1,85*2,4*2)+(2,1*2,3)) |  | -51.33 | [8 empty] | _
[5 empty] | 9 | SP | 631311124 |  | Mazanina tl do 120 mm z betonu prostého tř. C 16/20 | m3 | 2.79 | 0 | 2.79 | 0 | 0 | 2.25 | 6.2775 |  | 0 | 15 | 0 | 0 |  | SO_01 | 006
[9 empty] | po opravách;8*0,1+8*0,08 |  | 1.44 | [8 empty] | _
[9 empty] | pod plošinu;3*3*0,15 |  | 1.35 | [8 empty] | _
[5 empty] | 10 | SP | 631319173 |  | Příplatek k mazanině tl do 120 mm za stržení povrchu spodní vrstvy před vložením výztuže | m3 | 2.79 | 0 | 2.79 | 0 | 0 |  | 0 |  | 0 | 15 | 0 | 0 |  | SO_01 | 006
[5 empty] | 11 | SP | 631361921 |  | Výztuž mazanin svařovanými sítěmi | t | 0.05355 | 0 | 0.05355 | 0 | 0 | 1.0588 | 0.056698 |  | 0 | 15 | 0 | 0 |  | SO_01 | 006
[9 empty] | po opravách;8*0,00315 |  | 0.0252 | [8 empty] | _
[9 empty] | pod plošinu;3*3*0,00315 |  | 0.02835 | [8 empty] | _
[5 empty] | 12 | SP | 642944121 |  | Osazování ocelových zárubní dodatečné pl do 2,5 m2 | kus | 9 | 0 | 9 | 0 | 0 | 0.04 | 0.36 |  | 0 | 15 | 0 | 0 |  | SO_01 | 006
_
[9 empty] | 009: Ostatní konstrukce a práce | [5 empty] | 0 |  | 0.010408 |  | 18.726 | _ | 0 | 0
[5 empty] | 1 | SP | 941111131 |  | Montáž lešení řadového trubkového lehkého s podlahami zatížení do 200 kg/m2 š do 1,5 m v do 10 m | m2 | 319.2 | 0 | 319.2 | 0 | 0 |  | 0 |  | 0 | 15 | 0 | 0 |  | SO_01 | 009
[9 empty] | ((11,5*2+11,3*2)*7) |  | 319.2 | [8 empty] | _
[5 empty] | 2 | SP | 941111231 |  | Příplatek k lešení řadovému trubkovému lehkému s podlahami š 1,5 m v 10 m za první a ZKD den použití | m2 | 9576 | 0 | 9576 | 0 | 0 |  | 0 |  | 0 | 15 | 0 | 0 |  | SO_01 | 009
[9 empty] | 319,2*30 |  | 9576 | [8 empty] | _
[5 empty] | 3 | SP | 941111831 |  | Demontáž lešení řadového trubkového lehkého s podlahami zatížení do 200 kg/m2 š do 1,5 m v do 10 m | m2 | 319.2 | 0 | 319.2 | 0 | 0 |  | 0 |  | 0 | 15 | 0 | 0 |  | SO_01 | 009
[5 empty] | 4 | SP | 952901111 |  | Vyčištění budov bytové a občanské výstavby při výšce podlaží do 4 m | m2 | 260.2 | 0 | 260.2 | 0 | 0 | 4e-05 | 0.010408 |  | 0 | 15 | 0 | 0 |  | SO_01 | 009
[9 empty] | (11,7+13+9,5+1,2+8,2+12,7+5,9+8,4+3,6+1,3+6,3+9,1)+(16,6+0,8+1,3+4,4+10,5+16,7+12,5+12,3+10,9)+(17,5+16,1+12,5+11,5+1,5*2+4,2+12,3+1+5,2) |  | 260.2 | [8 empty] | _
[5 empty] | 5 | SP | 962031132 |  | Bourání příček z cihel pálených na MVC tl do 100 mm | m2 | 22.045 | 0 | 22.045 | 0 | 0 |  | 0 | 0.13 | 2.8659 | 15 | 0 | 0 |  | SO_01 | 009
[9 empty] | ((1,65+0,5+3,6*2)*2,7)-(1,6*2) |  | 22.045 | [8 empty] | _
[5 empty] | 6 | SP | 965042141 |  | Bourání podkladů pod dlažby nebo mazanin betonových nebo z litého asfaltu tl do 100 mm pl přes 4 m2 | m3 | 1.44 | 0 | 1.44 | 0 | 0 |  | 0 | 2.2 | 3.168 | 15 | 0 | 0 |  | SO_01 | 009
[9 empty] | ZTI;(8*1*0,1)+8*0,08 |  | 1.44 | [8 empty] | _
[5 empty] | 7 | SP | 968062355 |  | Vybourání dřevěných rámů oken dvojitých včetně křídel pl do 2 m2 | m2 | 9.93 | 0 | 9.93 | 0 | 0 |  | 0 | 0.06 | 0.5958 | 15 | 0 | 0 |  | SO_01 | 009
[9 empty] | okna;((0,9*0,9*2+0,8*0,9+0,75*0,9*2)+(0,6*0,9*3*2+1*1,5*2)) |  | 9.93 | [8 empty] | _
[5 empty] | 8 | SP | 968062356 |  | Vybourání dřevěných rámů oken dvojitých včetně křídel pl do 4 m2 | m2 | 14.25 | 0 | 14.25 | 0 | 0 |  | 0 | 0.05 | 0.7125 | 15 | 0 | 0 |  | SO_01 | 009
[9 empty] | okna a dveře;1,6*1,5*2+1,95*1,5*2+1,2*1,5*2 |  | 14.25 | [8 empty] | _
[5 empty] | 9 | SP | 968062357 |  | Vybourání dřevěných rámů oken dvojitých včetně křídel pl přes 4 m2 | m2 | 22.32 | 0 | 22.32 | 0 | 0 |  | 0 | 0.04 | 0.8928 | 15 | 0 | 0 |  | SO_01 | 009
[9 empty] | okna;(2,8*2,4*2+1,85*2,4*2) |  | 22.32 | [8 empty] | _
[5 empty] | 10 | SP | 968062455 |  | Vybourání dřevěných dveřních zárubní pl do 2 m2 | m2 | 9.8 | 0 | 9.8 | 0 | 0 |  | 0 | 0.08 | 0.784 | 15 | 0 | 0 |  | SO_01 | 009
[9 empty] | dveře;(1,6+2+1,8+1,2+1,6+1,6) |  | 9.8 | [8 empty] | _
[5 empty] | 11 | SP | 968062456 |  | Vybourání dřevěných dveřních zárubní pl přes 2 m2 | m2 | 9.118 | 0 | 9.118 | 0 | 0 |  | 0 | 0.06 | 0.54708 | 15 | 0 | 0 |  | SO_01 | 009
[9 empty] | 2,35*1,94*2 |  | 9.118 | [8 empty] | _
[5 empty] | 12 | SP | 978013191 |  | Otlučení vnitřních omítek stěn MV nebo MVC stěn v rozsahu do 100 % | m2 | 91.6 | 0 | 91.6 | 0 | 0 |  | 0 | 0.04 | 3.664 | 15 | 0 | 0 |  | SO_01 | 009
[9 empty] | ((8,5+4+6,8+4,2*2+8,7+4,7*2)*2) |  | 91.6 | [8 empty] | _
[5 empty] | 13 | SP | 978059541 |  | Odsekání a odebrání obkladů stěn z vnitřních obkládaček plochy přes 1 m2 | m2 | 91.6 | 0 | 91.6 | 0 | 0 |  | 0 | 0.06 | 5.496 | 15 | 0 | 0 |  | SO_01 | 009
[9 empty] | ((8,5+4+6,8+4,2*2+8,7+4,7*2)*2) |  | 91.6 | [8 empty] | _
[5 empty] | 14 | SP | 979082111 |  | Vnitrostaveništní vodorovná doprava suti a vybouraných hmot do 10 m | t | 18.726 | 0 | 18.726 | 0 | 0 |  | 0 |  | 0 | 15 | 0 | 0 |  | SO_01 | 009
[5 empty] | 15 | SP | 979082121 |  | Vnitrostaveništní vodorovná doprava suti a vybouraných hmot ZKD 5 m přes 10 m | t | 18.726 | 0 | 18.726 | 0 | 0 |  | 0 |  | 0 | 15 | 0 | 0 |  | SO_01 | 009
[5 empty] | 16 | SP | 979083117 |  | Vodorovné přemístění suti s naložením a složením na skládku do 6000 m | t | 18.726 | 0 | 18.726 | 0 | 0 |  | 0 |  | 0 | 15 | 0 | 0 |  | SO_01 | 009
[5 empty] | 17 | SP | 979083191 |  | Příplatek k vodorovnému přemístění suti s naložením a složením na skládku ZKD 1000 m nad 6000 m | t | 168.534 | 0 | 168.534 | 0 | 0 |  | 0 |  | 0 | 15 | 0 | 0 |  | SO_01 | 009
[9 empty] | 18,726*9 |  | 168.534 | [8 empty] | _
[5 empty] | 18 | SP | 979098231 |  | Poplatek za uložení stavebního směsného odpadu na skládce (skládkovné) | t | 18.726 | 0 | 18.726 | 0 | 0 |  | 0 |  | 0 | 15 | 0 | 0 |  | SO_01 | 009
_
[9 empty] | 021: Silnoproud | [5 empty] | 0 |  | 0.19176 |  | 0 | _ | 0 | 0
[5 empty] | 1 | MP | 210010026 |  | Montáž trubek plastových ohebných D 23 mm uložených pevně | m | 60 | 0 | 60 | 0 | 0 |  | 0 |  | 0 | 15 | 0 | 0 |  | SO_01 | 021
[5 empty] | 2 | MP | 210010301 |  | Montáž krabic přístrojových zapuštěných plastových kruhových KU 68/1, KU68/1301, KP67, KP68/2 | kus | 211 | 0 | 211 | 0 | 0 |  | 0 |  | 0 | 15 | 0 | 0 |  | SO_01 | 021
[5 empty] | 3 | SP | 210011R01 |  | Snížení spínačů osvětlení v prostorech domu vč. sekání a přepojení | kpl | 1 | 0 | 1 | 0 | 0 |  | 0 |  | 0 | 15 | 0 | 0 |  | SO_01 | 021
[5 empty] | 4 | MP | 210110001 |  | Montáž nástěnný vypínač nn jednopólový pro prostředí základní nebo vlhké | kus | 36 | 0 | 36 | 0 | 0 |  | 0 |  | 0 | 15 | 0 | 0 |  | SO_01 | 021
[5 empty] | 5 | MP | 210110081 |  | Montáž spínač nn přípojkasporáková s doutnavkou se zapojením vodičů | kus | 4 | 0 | 4 | 0 | 0 |  | 0 |  | 0 | 15 | 0 | 0 |  | SO_01 | 021
[5 empty] | 6 | MP | 210111021 |  | Montáž zásuvka chráněná v krabici šroubové připojení 2P+PE prostředí základní, vlhké | kus | 43 | 0 | 43 | 0 | 0 |  | 0 |  | 0 | 15 | 0 | 0 |  | SO_01 | 021
[5 empty] | 7 | MP | 210191013 |  | Montáž rozvaděčů - skříní nástěnných | kus | 3 | 0 | 3 | 0 | 0 |  | 0 |  | 0 | 15 | 0 | 0 |  | SO_01 | 021
[5 empty] | 8 | MP | 210201015 |  | Montáž svítidel zářivkových bytových stropních přisazených 1 zdroj s krytem | kus | 2 | 0 | 2 | 0 | 0 |  | 0 |  | 0 | 15 | 0 | 0 |  | SO_01 | 021
[5 empty] | 9 | MP | 210800546 |  | Montáž měděných vodičů CY, HO5V, HO7V, NYM, NYY, YY 4 mm2 uložených pevně | m | 60 | 0 | 60 | 0 | 0 |  | 0 |  | 0 | 15 | 0 | 0 |  | SO_01 | 021
[5 empty] | 10 | MP | 210800547 |  | Montáž měděných vodičů CY, HO5V, HO7V, NYM, NYY, YY 6 mm2 uložených pevně | m | 30 | 0 | 30 | 0 | 0 |  | 0 |  | 0 | 15 | 0 | 0 |  | SO_01 | 021
[5 empty] | 11 | MP | 210800550 |  | Montáž měděných vodičů CY, HO5V, HO7V, NYM, NYY, YY 25 mm2 uložených pevně | m | 18 | 0 | 18 | 0 | 0 |  | 0 |  | 0 | 15 | 0 | 0 |  | SO_01 | 021
[5 empty] | 12 | MP | 210802074 |  | Montáž měděných šňůr těžkých CGTG, CGTU, CGGU, CGDU do 1 kV do 1,6 kg uložených pevně | m | 5 | 0 | 5 | 0 | 0 |  | 0 |  | 0 | 15 | 0 | 0 |  | SO_01 | 021
[5 empty] | 13 | MP | 210810045 |  | Montáž měděných kabelů CYKY, CYKYD, CYKYDY, NYM, NYY, YSLY 750 V 3x1,5 mm2 uložených pevně | m | 400 | 0 | 400 | 0 | 0 |  | 0 |  | 0 | 15 | 0 | 0 |  | SO_01 | 021
[5 empty] | 14 | MP | 210810046 |  | Montáž měděných kabelů CYKY, CYKYD, CYKYDY, NYM, NYY, YSLY 750 V 3x2,5 mm2 uložených pevně | m | 160 | 0 | 160 | 0 | 0 |  | 0 |  | 0 | 15 | 0 | 0 |  | SO_01 | 021
[5 empty] | 15 | MP | 210810055 |  | Montáž měděných kabelů CYKY, CYKYD, CYKYDY, NYM, NYY, YSLY 750 V 5x1,5 mm2 uložených pevně | m | 65 | 0 | 65 | 0 | 0 |  | 0 |  | 0 | 15 | 0 | 0 |  | SO_01 | 021
[5 empty] | 16 | MP | 210810056 |  | Montáž měděných kabelů CYKY, CYKYD, CYKYDY, NYM, NYY, YSLY 750 V 5x2,5 mm2 uložených pevně | m | 33 | 0 | 33 | 0 | 0 |  | 0 |  | 0 | 15 | 0 | 0 |  | SO_01 | 021
[5 empty] | 17 | MP | 210810057 |  | Montáž měděných kabelů CYKY, CYKYD, CYKYDY, NYM, NYY, YSLY 750 V 5x6 mm2 uložených pevně | m | 24 | 0 | 24 | 0 | 0 |  | 0 |  | 0 | 15 | 0 | 0 |  | SO_01 | 021
[5 empty] | 18 | SP | 210980R01 |  | Podružný montážní materiál | kpl | 1 | 0 | 1 | 0 | 0 |  | 0 |  | 0 | 15 | 0 | 0 |  | SO_01 | 021
[5 empty] | 19 | SP | 210999996 |  | Likvidace suti a demontovaného materiálu (recyklace) vč. poplatku | kpl | 1 | 0 | 1 | 0 | 0 |  | 0 |  | 0 | 15 | 0 | 0 |  | SO_01 | 021
[5 empty] | 20 | SP | 210999999 |  | Revize silnoproudu | kus | 1 | 0 | 1 | 0 | 0 |  | 0 |  | 0 | 15 | 0 | 0 |  | SO_01 | 021
[5 empty] | 21 | H | 34111030 |  | Kabel silový s Cu jádrem CYKY 3Ox1,5 mm2 | m | 120 | 0 | 120 | 0 | 0 | 0.000153 | 0.01836 |  | 0 | 15 | 0 | 0 |  | SO_01 | 021
[5 empty] | 22 | H | 34111031 |  | Kabel silový s Cu jádrem CYKY 3Jx1,5 mm2 | m | 280 | 0 | 280 | 0 | 0 | 0.000153 | 0.04284 |  | 0 | 15 | 0 | 0 |  | SO_01 | 021
[5 empty] | 23 | H | 34111036 |  | Kabel silový s Cu jádrem CYKY 3Jx2,5 mm2 | m | 185 | 0 | 185 | 0 | 0 | 0.000207 | 0.038295 |  | 0 | 15 | 0 | 0 |  | SO_01 | 021
[5 empty] | 24 | H | 34111090 |  | Kabel silový s Cu jádrem CYKY 5Ox1,5 mm2 | m | 34 | 0 | 34 | 0 | 0 | 0.00018 | 0.00612 |  | 0 | 15 | 0 | 0 |  | SO_01 | 021
[5 empty] | 25 | H | 34111094 |  | Kabel silový s Cu jádrem CYKY 5x2,5 mm2 | m | 33 | 0 | 33 | 0 | 0 | 0.000269 | 0.008877 |  | 0 | 15 | 0 | 0 |  | SO_01 | 021
[5 empty] | 26 | H | 34111100 |  | Kabel silový s Cu jádrem CYKY 5x6 mm2 | m | 24 | 0 | 24 | 0 | 0 | 0.000509 | 0.012216 |  | 0 | 15 | 0 | 0 |  | SO_01 | 021
[5 empty] | 27 | H | 34140825 |  | Vodič silový s Cu jádrem CY H07 V-U 4 mm2 | m | 60 | 0 | 60 | 0 | 0 | 4.5e-05 | 0.0027 |  | 0 | 15 | 0 | 0 |  | SO_01 | 021
[5 empty] | 28 | H | 34140826 |  | Vodič silový s Cu jádrem CY H07 V-U 6 mm2 | m | 30 | 0 | 30 | 0 | 0 | 6e-05 | 0.0018 |  | 0 | 15 | 0 | 0 |  | SO_01 | 021
[5 empty] | 29 | H | 34140829 |  | Vodič silový s Cu jádrem CY H07 V-R 25 mm2 | m | 18 | 0 | 18 | 0 | 0 | 0.000183 | 0.003294 |  | 0 | 15 | 0 | 0 |  | SO_01 | 021
[5 empty] | 30 | H | 34160102 |  | Šňůra těžká s Cu jádrem CGTG (H07RN-F) 3x2,50 mm2 | m | 2 | 0 | 2 | 0 | 0 | 0.000245 | 0.00049 |  | 0 | 15 | 0 | 0 |  | SO_01 | 021
[5 empty] | 31 | H | 34160162 |  | Šňůra těžká s Cu jádrem CGTG (H07RN-F) 5x2,50 mm2 | m | 3 | 0 | 3 | 0 | 0 | 0.000362 | 0.001086 |  | 0 | 15 | 0 | 0 |  | SO_01 | 021
[5 empty] | 32 | SP | 34511R02 |  | Křížový spínač,10AX 250V TA 3559-A-07345 kompletní | kus | 4 | 0 | 4 | 0 | 0 |  | 0 |  | 0 | 15 | 0 | 0 |  | SO_01 | 021
[5 empty] | 33 | SP | 34511R03 |  | Střídavý spínač,10AX,250V, typ 3559-A-01345- kompletní | kus | 12 | 0 | 12 | 0 | 0 |  | 0 |  | 0 | 15 | 0 | 0 |  | SO_01 | 021
[5 empty] | 34 | SP | 34511R04 |  | Střídavý spínač,10AX,250V, typ 3559-A-06345- kompletní | kus | 4 | 0 | 4 | 0 | 0 |  | 0 |  | 0 | 15 | 0 | 0 |  | SO_01 | 021
[5 empty] | 35 | SP | 34511R05 |  | Sériový spínač,10AX,250V, typ 3559-A-05345- kompletní | kus | 16 | 0 | 16 | 0 | 0 |  | 0 |  | 0 | 15 | 0 | 0 |  | SO_01 | 021
[5 empty] | 36 | H | 34536220 |  | Spínač páčkový, nástěnný, 3425A-0334 16 A, 400 V | kus | 4 | 0 | 4 | 0 | 0 | 0.000127 | 0.000508 |  | 0 | 15 | 0 | 0 |  | SO_01 | 021
[5 empty] | 37 | H | 34555103 |  | Zásuvka 1násobná 16A 250V/16A TA5519A-A02357B kompletní | kus | 32 | 0 | 32 | 0 | 0 | 6e-05 | 0.00192 |  | 0 | 15 | 0 | 0 |  | SO_01 | 021
[5 empty] | 38 | SP | 34555R01 |  | Domovní zásuvka dvojnásobná 16A,250V, TA 5513A-C02357 B | kus | 9 | 0 | 9 | 0 | 0 |  | 0 |  | 0 | 15 | 0 | 0 |  | SO_01 | 021
[5 empty] | 39 | SP | 34555R02 |  | Domovní zásuvka 16A,250V, TA 5598A-A02357 B | kus | 2 | 0 | 2 | 0 | 0 |  | 0 |  | 0 | 15 | 0 | 0 |  | SO_01 | 021
[5 empty] | 40 | H | 34561033 |  | Svorka WAGO 273-112 2x2,5 | kus | 60 | 0 | 60 | 0 | 0 |  | 0 |  | 0 | 15 | 0 | 0 |  | SO_01 | 021
[5 empty] | 41 | H | 34561034 |  | Svorka WAGO 273-104 3x2,5 | kus | 240 | 0 | 240 | 0 | 0 |  | 0 |  | 0 | 15 | 0 | 0 |  | SO_01 | 021
[5 empty] | 42 | H | 34561035 |  | Svorka WAGO 273-102 4x2,5 | kus | 180 | 0 | 180 | 0 | 0 |  | 0 |  | 0 | 15 | 0 | 0 |  | SO_01 | 021
[5 empty] | 43 | H | 34561036 |  | Svorka WAGO lustrová | kus | 40 | 0 | 40 | 0 | 0 |  | 0 |  | 0 | 15 | 0 | 0 |  | SO_01 | 021
[5 empty] | 44 | H | 34571154 |  | Trubka elektroinstalační ohebná Monoflex z PH 1423/1 | m | 60 | 0 | 60 | 0 | 0 | 0.00016 | 0.0096 |  | 0 | 15 | 0 | 0 |  | SO_01 | 021
[5 empty] | 45 | H | 34571519 |  | Krabice univerzální z PH KU 68/2-1902s víčkem KO68 | kus | 145 | 0 | 145 | 0 | 0 | 4.6e-05 | 0.00667 |  | 0 | 15 | 0 | 0 |  | SO_01 | 021
[5 empty] | 46 | H | 34571521 |  | Krabice univerzální z PH KR 68 | kus | 66 | 0 | 66 | 0 | 0 | 9.1e-05 | 0.006006 |  | 0 | 15 | 0 | 0 |  | SO_01 | 021
[5 empty] | 47 | H | 34821277 |  | Svítidlo přisazené stropní IP20 1x60W + zdroj | kus | 2 | 0 | 2 | 0 | 0 | 0.00049 | 0.00098 |  | 0 | 15 | 0 | 0 |  | SO_01 | 021
[5 empty] | 48 | H | 35715343 |  | RozváděčLKV-U_2/28F vč. náplně, chrániče, atestu IP30/40 - dodávka | kus | 3 | 0 | 3 | 0 | 0 | 0.01 | 0.03 |  | 0 | 15 | 0 | 0 |  | SO_01 | 021
_
[9 empty] | 099: Přesun hmot HSV | [5 empty] | 0 |  | 0 |  | 0 | _ | 0 | 0
[5 empty] | 1 | SP | 999281111 |  | Přesun hmot pro opravy a údržbu budov v do 25 m | t | 22.0378 | 0 | 22.0378 | 0 | 0 |  | 0 |  | 0 | 15 | 0 | 0 |  | SO_01 | 099
_
[9 empty] | 711: Izolace proti vodě | [5 empty] | 0 |  | 0.028 |  | 0 | _ | 0 | 0
[5 empty] | 1 | SP | 711193121 |  | Izolace proti zemní vlhkosti na vodorovné ploše těsnicí kaší | m2 | 8 | 0 | 8 | 0 | 0 | 0.0035 | 0.028 |  | 0 | 15 | 0 | 0 |  | SO_01 | 711
[5 empty] | 2 | SP | 998711202 |  | Přesun hmot procentní pro izolace proti vodě, vlhkosti a plynům v objektech v do 12 m | % | 3.21 | 0 | 3.21 | 0 | 0 |  | 0 |  | 0 | 15 | 0 | 0 |  | SO_01 | 711
_
[9 empty] | 721: Vnitřní kanalizace | [5 empty] | 0 |  | 0.02491 |  | 0 | _ | 0 | 0
[5 empty] | 1 | SP | 721174025 |  | Potrubí kanalizační z PP odpadní systém HT DN 100 | m | 10 | 0 | 10 | 0 | 0 | 0.0012 | 0.012 |  | 0 | 15 | 0 | 0 |  | SO_01 | 721
[5 empty] | 2 | SP | 721174026 |  | Potrubí kanalizační z PP odpadní systém HT DN 125 | m | 10 | 0 | 10 | 0 | 0 | 0.0009 | 0.009 |  | 0 | 15 | 0 | 0 |  | SO_01 | 721
[5 empty] | 3 | SP | 721174042 |  | Potrubí kanalizační z PP připojovací systém HT DN 40 | m | 6 | 0 | 6 | 0 | 0 | 0.00029 | 0.00174 |  | 0 | 15 | 0 | 0 |  | SO_01 | 721
[5 empty] | 4 | SP | 721174043 |  | Potrubí kanalizační z PP připojovací systém HT DN 50 | m | 4 | 0 | 4 | 0 | 0 | 0.00035 | 0.0014 |  | 0 | 15 | 0 | 0 |  | SO_01 | 721
[5 empty] | 5 | SP | 721194104 |  | Vyvedení a upevnění odpadních výpustek DN 40 | kus | 5 | 0 | 5 | 0 | 0 |  | 0 |  | 0 | 15 | 0 | 0 |  | SO_01 | 721
[5 empty] | 6 | SP | 721194109 |  | Vyvedení a upevnění odpadních výpustek DN 100 | kus | 2 | 0 | 2 | 0 | 0 |  | 0 |  | 0 | 15 | 0 | 0 |  | SO_01 | 721
[5 empty] | 7 | SP | 721211401 |  | Vpusť podlahová s vodorovným odtokem DN 40/50 | kus | 1 | 0 | 1 | 0 | 0 | 0.00077 | 0.00077 |  | 0 | 15 | 0 | 0 |  | SO_01 | 721
[5 empty] | 8 | SP | 721290111 |  | Zkouška těsnosti potrubí kanalizace vodou do DN 125 | m | 30 | 0 | 30 | 0 | 0 |  | 0 |  | 0 | 15 | 0 | 0 |  | SO_01 | 721
[5 empty] | 9 | SP | 721291R01 |  | Napojení do stávajících šachet | kus | 2 | 0 | 2 | 0 | 0 |  | 0 |  | 0 | 15 | 0 | 0 |  | SO_01 | 721
[5 empty] | 10 | SP | 998721201 |  | Přesun hmot procentní pro vnitřní kanalizace v objektech v do 6 m | % | 1.68 | 0 | 1.68 | 0 | 0 |  | 0 |  | 0 | 15 | 0 | 0 |  | SO_01 | 721
_
[9 empty] | 722: Vnitřní vodovod | [5 empty] | 0 |  | 0.067572 |  | 0 | _ | 0 | 0
[5 empty] | 1 | H | 55114126 |  | Kulový kohout, PN 42, T 185 C, chromovaný R250D 3/4" červený | kus | 4 | 0 | 4 | 0 | 0 | 0.000318 | 0.001272 |  | 0 | 15 | 0 | 0 |  | SO_01 | 722
[5 empty] | 2 | SP | 722174022 |  | Potrubí vodovodní plastové PPR svar polyfuze PN 20 D 20 x 3,4 mm | m | 30 | 0 | 30 | 0 | 0 | 0.00078 | 0.0234 |  | 0 | 15 | 0 | 0 |  | SO_01 | 722
[5 empty] | 3 | SP | 722174023 |  | Potrubí vodovodní plastové PPR svar polyfuze PN 20 D 25 x 4,2 mm | m | 28 | 0 | 28 | 0 | 0 | 0.00096 | 0.02688 |  | 0 | 15 | 0 | 0 |  | SO_01 | 722
[5 empty] | 4 | SP | 722181221 |  | Ochrana vodovodního potrubí přilepenými tepelně izolačními trubicemi z PE tl do 10 mm DN do 22 mm | m | 30 | 0 | 30 | 0 | 0 | 5e-05 | 0.0015 |  | 0 | 15 | 0 | 0 |  | SO_01 | 722
[5 empty] | 5 | SP | 722181222 |  | Ochrana vodovodního potrubí přilepenými tepelně izolačními trubicemi z PE tl do 10 mm DN do 42 mm | m | 28 | 0 | 28 | 0 | 0 | 7e-05 | 0.00196 |  | 0 | 15 | 0 | 0 |  | SO_01 | 722
[5 empty] | 6 | SP | 722190401 |  | Vyvedení a upevnění výpustku do DN 25 | kus | 13 | 0 | 13 | 0 | 0 |  | 0 |  | 0 | 15 | 0 | 0 |  | SO_01 | 722
[5 empty] | 7 | SP | 722224115 |  | Kohout plnicí nebo vypouštěcí G 1/2 PN 10 s jedním závitem | kus | 4 | 0 | 4 | 0 | 0 | 0.00022 | 0.00088 |  | 0 | 15 | 0 | 0 |  | SO_01 | 722
[5 empty] | 8 | SP | 722229102 |  | Montáž vodovodních armatur s jedním závitem G 3/4 ostatní typ | soubor | 4 | 0 | 4 | 0 | 0 | 2e-05 | 8e-05 |  | 0 | 15 | 0 | 0 |  | SO_01 | 722
[5 empty] | 9 | SP | 722290226 |  | Zkouška těsnosti vodovodního potrubí závitového do DN 50 | m | 58 | 0 | 58 | 0 | 0 | 0.00019 | 0.01102 |  | 0 | 15 | 0 | 0 |  | SO_01 | 722
[5 empty] | 10 | SP | 722290234 |  | Proplach a dezinfekce vodovodního potrubí do DN 80 | m | 58 | 0 | 58 | 0 | 0 | 1e-05 | 0.00058 |  | 0 | 15 | 0 | 0 |  | SO_01 | 722
[5 empty] | 11 | SP | 722291R01 |  | Napojení na stávající potrubí | kus | 4 | 0 | 4 | 0 | 0 |  | 0 |  | 0 | 15 | 0 | 0 |  | SO_01 | 722
[5 empty] | 12 | SP | 998722201 |  | Přesun hmot procentní pro vnitřní vodovod v objektech v do 6 m | % | 1.02 | 0 | 1.02 | 0 | 0 |  | 0 |  | 0 | 15 | 0 | 0 |  | SO_01 | 722
_
[9 empty] | 725: Zařizovací předměty | [5 empty] | 0 |  | 0.23069 |  | 0 | _ | 0 | 0
[5 empty] | 1 | SP | 725112172 |  | Klozet keramický kombi s hlubokým splachováním odpad svislý | soubor | 3 | 0 | 3 | 0 | 0 | 0.02876 | 0.08628 |  | 0 | 15 | 0 | 0 |  | SO_01 | 725
[5 empty] | 2 | SP | 725112173 |  | Kombi klozeti s hlubokým splachováním zvýšený odpad svislý | soubor | 1 | 0 | 1 | 0 | 0 | 0.02 | 0.02 |  | 0 | 15 | 0 | 0 |  | SO_01 | 725
[5 empty] | 3 | SP | 725211603 |  | Umyvadlo keramické připevněné na stěnu šrouby bílé bez krytu na sifon 600 mm | soubor | 2 | 0 | 2 | 0 | 0 | 0.01 | 0.02 |  | 0 | 15 | 0 | 0 |  | SO_01 | 725
[5 empty] | 4 | SP | 725211604 |  | Umyvadlo keramické připevněné na stěnu šrouby bílé bez krytu na sifon 650 mm (invalidní) | soubor | 1 | 0 | 1 | 0 | 0 | 0.01 | 0.01 |  | 0 | 15 | 0 | 0 |  | SO_01 | 725
[5 empty] | 5 | SP | 725211701 |  | Umývátko keramické stěnové 400 mm | soubor | 2 | 0 | 2 | 0 | 0 | 0.01 | 0.02 |  | 0 | 15 | 0 | 0 |  | SO_01 | 725
[5 empty] | 6 | SP | 725222113 |  | Vana bez armatur výtokových akrylátová se zápachovou uzávěrkou 1500x700 mm | soubor | 1 | 0 | 1 | 0 | 0 | 0.01 | 0.01 |  | 0 | 15 | 0 | 0 |  | SO_01 | 725
[5 empty] | 7 | SP | 725241112 |  | Vanička sprchová akrylátová čtvercová 900x900 mm | soubor | 1 | 0 | 1 | 0 | 0 | 0.01 | 0.01 |  | 0 | 15 | 0 | 0 |  | SO_01 | 725
[5 empty] | 8 | SP | 725245103 |  | Zástěna sprchová jednokřídlá do výšky 2000 mm a šířky 900 mm | soubor | 1 | 0 | 1 | 0 | 0 | 0.01 | 0.01 |  | 0 | 15 | 0 | 0 |  | SO_01 | 725
[5 empty] | 9 | SP | 725291702 |  | Doplňky zařízení koupelen a záchodů smaltované madlo rovné dl 400 mm | soubor | 1 | 0 | 1 | 0 | 0 | 0.0007 | 0.0007 |  | 0 | 15 | 0 | 0 |  | SO_01 | 725
[5 empty] | 10 | SP | 725291722 |  | Doplňky zařízení koupelen a záchodů smaltované madlo krakorcové sklopné dl 834 mm | soubor | 1 | 0 | 1 | 0 | 0 | 0.00085 | 0.00085 |  | 0 | 15 | 0 | 0 |  | SO_01 | 725
[5 empty] | 11 | SP | 725311131 |  | Dřez dvojitý nerezový se zápachovou uzávěrkou nástavný 900x600 mm | soubor | 2 | 0 | 2 | 0 | 0 | 0.00984 | 0.01968 |  | 0 | 15 | 0 | 0 |  | SO_01 | 725
[5 empty] | 12 | SP | 725813111 |  | Ventil rohový bez připojovací trubičky nebo flexi hadičky G 3/8 | soubor | 9 | 0 | 9 | 0 | 0 | 0.0003 | 0.0027 |  | 0 | 15 | 0 | 0 |  | SO_01 | 725
[5 empty] | 13 | SP | 725821316 |  | Baterie dřezové a umývadlové nástěnné pákové s otáčivým plochým ústím a délkou ramínka 300 mm | soubor | 7 | 0 | 7 | 0 | 0 | 0.00196 | 0.01372 |  | 0 | 15 | 0 | 0 |  | SO_01 | 725
[5 empty] | 14 | SP | 725831323 |  | Baterie vanová nástěnná klasická s roztečí 150 mm otočný výtok | soubor | 1 | 0 | 1 | 0 | 0 | 0.00191 | 0.00191 |  | 0 | 15 | 0 | 0 |  | SO_01 | 725
[5 empty] | 15 | SP | 725841332 |  | Baterie sprchové podomítkové s přepínačem a pohyblivým držákem | soubor | 2 | 0 | 2 | 0 | 0 | 0.00185 | 0.0037 |  | 0 | 15 | 0 | 0 |  | SO_01 | 725
[5 empty] | 16 | SP | 725861102 |  | Zápachová uzávěrka pro umyvadla DN 40 | kus | 5 | 0 | 5 | 0 | 0 | 0.00023 | 0.00115 |  | 0 | 15 | 0 | 0 |  | SO_01 | 725
[5 empty] | 17 | SP | 998725201 |  | Přesun hmot procentní pro zařizovací předměty v objektech v do 6 m | % | 0.21 | 0 | 0.21 | 0 | 0 |  | 0 |  | 0 | 15 | 0 | 0 |  | SO_01 | 725
_
[9 empty] | 731: Ústřední vytápění - kotelny | [5 empty] | 0 |  | 0.05526 |  | 0 | _ | 0 | 0
[5 empty] | 1 | H | 48417668 |  | Kotel závěsný plynový 24kW | kus | 1 | 0 | 1 | 0 | 0 | 0.055 | 0.055 |  | 0 | 15 | 0 | 0 |  | SO_01 | 731
[5 empty] | 2 | SP | 731239124 |  | Montáž kotle ocelového na kapalná nebo plynná paliva do 29 kW | soubor | 1 | 0 | 1 | 0 | 0 | 0.00026 | 0.00026 |  | 0 | 15 | 0 | 0 |  | SO_01 | 731
[5 empty] | 3 | SP | 731891R01 |  | Připojovací armatury pro kotel | kpl | 1 | 0 | 1 | 0 | 0 |  | 0 |  | 0 | 15 | 0 | 0 |  | SO_01 | 731
[5 empty] | 4 | SP | 731891R02 |  | Ekvitermní regulátor | kpl | 1 | 0 | 1 | 0 | 0 |  | 0 |  | 0 | 15 | 0 | 0 |  | SO_01 | 731
[5 empty] | 5 | SP | 998731201 |  | Přesun hmot procentní pro kotelny v objektech v do 6 m | % | 2.81 | 0 | 2.81 | 0 | 0 |  | 0 |  | 0 | 15 | 0 | 0 |  | SO_01 | 731
_
[9 empty] | 733: Ústřední vytápění - rozvodné potrubí | [5 empty] | 0 |  | 0.01626 |  | 0 | _ | 0 | 0
[5 empty] | 1 | SP | 733222102 |  | Potrubí měděné polotvrdé spojované měkkým pájením D 15x1 | m | 36 | 0 | 36 | 0 | 0 | 0.00045 | 0.0162 |  | 0 | 15 | 0 | 0 |  | SO_01 | 733
[5 empty] | 2 | SP | 733291101 |  | Zkouška těsnosti potrubí měděné do D 35x1,5 | m | 36 | 0 | 36 | 0 | 0 |  | 0 |  | 0 | 15 | 0 | 0 |  | SO_01 | 733
[5 empty] | 3 | SP | 733291902 |  | Propojení potrubí měděného při opravě D 15x1 mm | kus | 6 | 0 | 6 | 0 | 0 | 1e-05 | 6e-05 |  | 0 | 15 | 0 | 0 |  | SO_01 | 733
[5 empty] | 4 | SP | 998733201 |  | Přesun hmot procentní pro rozvody potrubí v objektech v do 6 m | % | 3.19 | 0 | 3.19 | 0 | 0 |  | 0 |  | 0 | 15 | 0 | 0 |  | SO_01 | 733
_
[9 empty] | 734: Ústřední vytápění - armatury | [5 empty] | 0 |  | 0.00333 |  | 0 | _ | 0 | 0
[5 empty] | 1 | SP | 734221545 |  | Ventil závitový termostatický přímý jednoregulační PN 16 do 110°C bez hlavice ovládání | kus | 3 | 0 | 3 | 0 | 0 | 0.00026 | 0.00078 |  | 0 | 15 | 0 | 0 |  | SO_01 | 734
[5 empty] | 2 | SP | 734221682 |  | Termostatická hlavice kapalinová PN 10 do 110°C otopných těles VK | kus | 3 | 0 | 3 | 0 | 0 | 0.00014 | 0.00042 |  | 0 | 15 | 0 | 0 |  | SO_01 | 734
[5 empty] | 3 | SP | 734221R01 |  | Armatura HM středová vč. termostatické hlavice | kus | 1 | 0 | 1 | 0 | 0 |  | 0 |  | 0 | 15 | 0 | 0 |  | SO_01 | 734
[5 empty] | 4 | SP | 734261402 |  | Armatura připojovací rohová G 1/2x18 PN 10 do 110°C radiátorů typu VK | kus | 3 | 0 | 3 | 0 | 0 | 0.00071 | 0.00213 |  | 0 | 15 | 0 | 0 |  | SO_01 | 734
[5 empty] | 5 | SP | 998734201 |  | Přesun hmot procentní pro armatury v objektech v do 6 m | % | 0.27 | 0 | 0.27 | 0 | 0 |  | 0 |  | 0 | 15 | 0 | 0 |  | SO_01 | 734
_
[9 empty] | 735: Ústřední vytápění - otopná tělesa | [5 empty] | 0 |  | 0.06 |  | 0 | _ | 0 | 0
[5 empty] | 1 | SP | 541530R5 |  | Těleso otopné 1220 600 + SEV (žebřík) | kus | 1 | 0 | 1 | 0 | 0 |  | 0 |  | 0 | 15 | 0 | 0 |  | SO_01 | 735
[5 empty] | 2 | SP | 735152271 |  | Otopné těleso panelové typ 11 VK výška/délka 600/400 mm | kus | 1 | 0 | 1 | 0 | 0 | 0.01 | 0.01 |  | 0 | 15 | 0 | 0 |  | SO_01 | 735
[5 empty] | 3 | SP | 735152592 |  | Otopné těleso panelové typ 22 VK výška/délka 900/500 mm | kus | 1 | 0 | 1 | 0 | 0 | 0.02 | 0.02 |  | 0 | 15 | 0 | 0 |  | SO_01 | 735
[5 empty] | 4 | SP | 735152594 |  | Otopné těleso panelové typ 22 VK výška/délka 900/700 mm | kus | 1 | 0 | 1 | 0 | 0 | 0.03 | 0.03 |  | 0 | 15 | 0 | 0 |  | SO_01 | 735
[5 empty] | 5 | SP | 735159341 |  | Montáž - přemístění otopných těles | kus | 1 | 0 | 1 | 0 | 0 |  | 0 |  | 0 | 15 | 0 | 0 |  | SO_01 | 735
[5 empty] | 6 | SP | 735164531 |  | Montáž otopného tělesa trubkového volně výšky tělesa do 1500 mm | kus | 4 | 0 | 4 | 0 | 0 |  | 0 |  | 0 | 15 | 0 | 0 |  | SO_01 | 735
[5 empty] | 7 | SP | 998735201 |  | Přesun hmot procentní pro otopná tělesa v objektech v do 6 m | % | 2.26 | 0 | 2.26 | 0 | 0 |  | 0 |  | 0 | 15 | 0 | 0 |  | SO_01 | 735
_
[9 empty] | 751: Vzduchotechnika | [5 empty] | 0 |  | 0.0259 |  | 0 | _ | 0 | 0
[5 empty] | 1 | H | 42914101 |  | Ventilátor axiální do potrubí, | kus | 2 | 0 | 2 | 0 | 0 | 0.00047 | 0.00094 |  | 0 | 15 | 0 | 0 |  | SO_01 | 751
[5 empty] | 2 | MP | 751111271 |  | Mtž vent ax střtl potrubního základního D do 200 mm | kus | 2 | 0 | 2 | 0 | 0 |  | 0 |  | 0 | 15 | 0 | 0 |  | SO_01 | 751
[5 empty] | 3 | MP | 751510042 |  | Vzduchotechnické potrubí pozink kruhové spirálně vinuté D do 200 mm | m | 8 | 0 | 8 | 0 | 0 | 0.00312 | 0.02496 |  | 0 | 15 | 0 | 0 |  | SO_01 | 751
_
[9 empty] | 764: Konstrukce klempířské | [5 empty] | 0 |  | 0.26781 |  | 0 | _ | 0 | 0
[5 empty] | 1 | SP | 764711120 |  | Oplechování parapetu poplastovaný plech rš 500 mm | m | 20 | 0 | 20 | 0 | 0 | 0.00333 | 0.0666 |  | 0 | 15 | 0 | 0 |  | SO_01 | 764
[9 empty] | parapety;(0,9*2+0,8*2+0,75*2+0,6*6+1*2+1,6*2+1,95*2+1,2*2) |  | 20 | [8 empty] | _
[5 empty] | 2 | SP | 764731115 |  | Oplechování zdí poplast. plech rš 500 mm | m | 48.72 | 0 | 48.72 | 0 | 0 | 0.00413 | 0.20121 |  | 0 | 15 | 0 | 0 |  | SO_01 | 764
[5 empty] | 3 | SP | 998764202 |  | Přesun hmot procentní pro konstrukce klempířské v objektech v do 12 m | % | 1.56 | 0 | 1.56 | 0 | 0 |  | 0 |  | 0 | 15 | 0 | 0 |  | SO_01 | 764
_
[9 empty] | 766: Konstrukce truhlářské | [5 empty] | 0 |  | 0.44167 |  | 0 | _ | 0 | 0
[5 empty] | 1 | H | 54914620 |  | Klika včetně rozet a montážního materiálu | kus | 9 | 0 | 9 | 0 | 0 | 0.0012 | 0.0108 |  | 0 | 15 | 0 | 0 |  | SO_01 | 766
[5 empty] | 2 | H | 60794110 |  | Deska parapetní dřevěná vnitřní | m | 20 | 0 | 20 | 0 | 0 | 0.01 | 0.2 |  | 0 | 15 | 0 | 0 |  | SO_01 | 766
[9 empty] | parapety;(0,9*2+0,8*2+0,75*2+0,6*6+1*2+1,6*2+1,95*2+1,2*2) |  | 20 | [8 empty] | _
[5 empty] | 3 | H | 61144164 |  | Dveře plastové vchodové 1křídlové otevíravé 80x220 cm | kus | 1 | 0 | 1 | 0 | 0 | 0.08 | 0.08 |  | 0 | 15 | 0 | 0 |  | SO_01 | 766
[5 empty] | 4 | H | 61161717 |  | Dveře vnitřní hladké dýhované plné 1křídlové 70x197 cm dub | kus | 3 | 0 | 3 | 0 | 0 | 0.01 | 0.03 |  | 0 | 15 | 0 | 0 |  | SO_01 | 766
[5 empty] | 5 | H | 61161721 |  | Dveře vnitřní hladké dýhované plné 1křídlové 80x197 cm dub | kus | 6 | 0 | 6 | 0 | 0 | 0.02 | 0.12 |  | 0 | 15 | 0 | 0 |  | SO_01 | 766
[5 empty] | 6 | SP | 766660001 |  | Montáž dveřních křídel otvíravých 1křídlových š do 0,8 m do ocelové zárubně | kus | 9 | 0 | 9 | 0 | 0 |  | 0 |  | 0 | 15 | 0 | 0 |  | SO_01 | 766
[5 empty] | 7 | SP | 766660411 |  | Montáž vchodových dveří 1křídlových bez nadsvětlíku do zdiva | kus | 1 | 0 | 1 | 0 | 0 | 0.00087 | 0.00087 |  | 0 | 15 | 0 | 0 |  | SO_01 | 766
[5 empty] | 8 | SP | 766660722 |  | Montáž dveřního kování | kus | 9 | 0 | 9 | 0 | 0 |  | 0 |  | 0 | 15 | 0 | 0 |  | SO_01 | 766
[5 empty] | 9 | SP | 766661R01 |  | Plastová okna - vč.kování, těsnění, podklad.lišty - dodávka+montáž | m2 | 46.5 | 0 | 46.5 | 0 | 0 |  | 0 |  | 0 | 15 | 0 | 0 |  | SO_01 | 766
[9 empty] | okna;((0,9*0,9*2+0,8*0,9+0,75*0,9*2)+(0,6*0,9*3*2+1*1,5*2)+(1,6*1,5*2+1,95*1,5*2+1,2*1,5*2)+(2,8*2,4*2+1,85*2,4*2)) |  | 46.5 | [8 empty] | _
[5 empty] | 10 | SP | 766661R02 |  | Plastové dveře - vč.kování a těsnění - dodávka+montáž | m2 | 4.83 | 0 | 4.83 | 0 | 0 |  | 0 |  | 0 | 15 | 0 | 0 |  | SO_01 | 766
[9 empty] | (2,1*2,3) |  | 4.83 | [8 empty] | _
[5 empty] | 11 | SP | 766665R01 |  | Dveře vnitřní dřevěné 600x1970 vč.kování - dodávka+montáž | kus | 2 | 0 | 2 | 0 | 0 |  | 0 |  | 0 | 15 | 0 | 0 |  | SO_01 | 766
[5 empty] | 12 | SP | 766665R03 |  | Dveře vnitřní dřevěné 800x1970 vč.kování - dodávka+montáž | kus | 9 | 0 | 9 | 0 | 0 |  | 0 |  | 0 | 15 | 0 | 0 |  | SO_01 | 766
[5 empty] | 13 | SP | 766694111 |  | Montáž parapetních desek dřevěných, laminovaných šířky do 30 cm délky do 1,0 m | kus | 14 | 0 | 14 | 0 | 0 |  | 0 |  | 0 | 15 | 0 | 0 |  | SO_01 | 766
[5 empty] | 14 | SP | 766694112 |  | Montáž parapetních desek dřevěných, laminovaných šířky do 30 cm délky do 1,6 m | kus | 6 | 0 | 6 | 0 | 0 |  | 0 |  | 0 | 15 | 0 | 0 |  | SO_01 | 766
[5 empty] | 15 | SP | 766811R01 |  | Kuchyňská linka vč. varné desky - dodávka+montáž | kus | 4 | 0 | 4 | 0 | 0 |  | 0 |  | 0 | 15 | 0 | 0 |  | SO_01 | 766
[5 empty] | 16 | SP | 998766202 |  | Přesun hmot procentní pro konstrukce truhlářské v objektech v do 12 m | % | 1.08 | 0 | 1.08 | 0 | 0 |  | 0 |  | 0 | 15 | 0 | 0 |  | SO_01 | 766
_
[9 empty] | 771: Podlahy z dlaždic | [5 empty] | 0 |  | 0.23153 |  | 0 | _ | 0 | 0
[5 empty] | 1 | H | 59761290 |  | Dlaždice keramické - 30 x 30 x 0,9 cm I. j. | m2 | 9.3 | 8 | 10.044 | 0 | 0 | 0.0192 | 0.19284 |  | 0 | 15 | 0 | 0 |  | SO_01 | 771
[5 empty] | 2 | SP | 771573112 |  | Montáž podlah keramických režných hladkých lepených do 9 ks/m2 | m2 | 9.3 | 0 | 9.3 | 0 | 0 | 0.00416 | 0.038688 |  | 0 | 15 | 0 | 0 |  | SO_01 | 771
[9 empty] | 3,6+1,3+4,4 |  | 9.3 | [8 empty] | _
[5 empty] | 3 | SP | 998771202 |  | Přesun hmot procentní pro podlahy z dlaždic v objektech v do 12 m | % | 6.58 | 0 | 6.58 | 0 | 0 |  | 0 |  | 0 | 15 | 0 | 0 |  | SO_01 | 771
_
[9 empty] | 776: Podlahy povlakové | [5 empty] | 0 |  | 0 |  | 0 | _ | 0 | 0
[5 empty] | 1 | SP | 776200R01 |  | Podlahová krytina PVC vč.soklu - dod+montáž | m2 | 42.3 | 0 | 42.3 | 0 | 0 |  | 0 |  | 0 | 15 | 0 | 0 |  | SO_01 | 776
[9 empty] | 8,2+17,5+16,6 |  | 42.3 | [8 empty] | _
[5 empty] | 2 | SP | 776300R01 |  | Podlahová krytina koberec vč.soklu celoplošně lepený - dod+montáž | m2 | 24.7 | 0 | 24.7 | 0 | 0 |  | 0 |  | 0 | 15 | 0 | 0 |  | SO_01 | 776
[9 empty] | 11,7+13 |  | 24.7 | [8 empty] | _
[5 empty] | 3 | SP | 998776202 |  | Přesun hmot procentní pro podlahy povlakové v objektech v do 12 m | % | 0.38 | 0 | 0.38 | 0 | 0 |  | 0 |  | 0 | 15 | 0 | 0 |  | SO_01 | 776
_
[9 empty] | 781: Obklady keramické | [5 empty] | 0 |  | 1.7333 |  | 0 | _ | 0 | 0
[5 empty] | 1 | H | 59761037 |  | Obkládačky keramické dle výběru | m2 | 101.6 | 10 | 111.76 | 0 | 0 | 0.0126 | 1.4082 |  | 0 | 15 | 0 | 0 |  | SO_01 | 781
[5 empty] | 2 | SP | 781413114 |  | Montáž obkladaček vnitřních pórovinových pravoúhlých do 45 ks/m2 lepených standardním lepidlem | m2 | 101.6 | 0 | 101.6 | 0 | 0 | 0.0032 | 0.32512 |  | 0 | 15 | 0 | 0 |  | SO_01 | 781
[9 empty] | obklad;((8,5+4+8,8+4,2*2+3+8,7+4,7*2)*2) |  | 101.6 | [8 empty] | _
[5 empty] | 3 | SP | 998781202 |  | Přesun hmot procentní pro obklady keramické v objektech v do 12 m | % | 3.37 | 0 | 3.37 | 0 | 0 |  | 0 |  | 0 | 15 | 0 | 0 |  | SO_01 | 781
_
[9 empty] | 783: Nátěry | [5 empty] | 0 |  | 0.00504 |  | 0 | _ | 0 | 0
[5 empty] | 1 | SP | 783225600 |  | Nátěry syntetické kovových doplňkových konstrukcí barva standardní 2x email | m2 | 18 | 0 | 18 | 0 | 0 | 0.0002 | 0.0036 |  | 0 | 15 | 0 | 0 |  | SO_01 | 783
[9 empty] | zárubně;18 |  | 18 | [8 empty] | _
[5 empty] | 2 | SP | 783226100 |  | Nátěry syntetické kovových doplňkových konstrukcí barva standardní základní | m2 | 18 | 0 | 18 | 0 | 0 | 8e-05 | 0.00144 |  | 0 | 15 | 0 | 0 |  | SO_01 | 783
_
[9 empty] | 784: Malby | [5 empty] | 0 |  | 0.50243 |  | 0 | _ | 0 | 0
[5 empty] | 1 | SP | 784453641 |  | Malby směsi tekuté disperzní bílé fungicidní dvojnásobné s penetrací místnost v do 3,8 m | m2 | 1092.23 | 0 | 1092.23 | 0 | 0 | 0.00046 | 0.50243 |  | 0 | 15 | 0 | 0 |  | SO_01 | 784
[9 empty] | (11,7+13+9,5+1,2+8,2+12,7+5,9+8,4+3,6+1,3+6,3+9,1)+(16,6+0,8+1,3+4,4+10,5+16,7+12,5+12,3+10,9)+(17,5+16,1+12,5+11,5+1,5*2+4,2+12,3+1+5,2) |  | 260.2 | [8 empty] | _
[9 empty] | ((13,7+14,7+13,6+4,5+9,2+4,7+5,5+10,8+10,6+14,3+9,8+9,9)+(16*2+17*2+4,8*2+3,7+9,5+14,8+14,2*2+14,6*2+13,6*2+5,1*2+8,4+15,4+4,1+17))*2,7 |  | 984.96 | [8 empty] | _
[9 empty] | výplně otvorů;-((0,9*0,9*2+0,8*0,9+0,75*0,9*2)+(0,6*0,9*3*2+1*1,5*2)+(1,6*1,5*2+1,95*1,5*2+1,2*1,5*2)+(2,8*2,4*2+1,85*2,4*2)+(2,1*2,3)) |  | -51.33 | [8 empty] | _
[9 empty] | obklad;-((8,5+4+8,8+4,2*2+3+8,7+4,7*2)*2) |  | -101.6 | [8 empty] | _
_
[9 empty] | V03: Zařízení staveniště | [5 empty] | 0 |  | 0 |  | 0 | _ | 0 | 0
[5 empty] | 1 | ON | 030001000 |  | Zařízení staveniště (mobilní WC, ochranná opatření BOZí) | Kč | 1 | 0 | 1 | 0 | 0 |  | 0 |  | 0 | 15 | 0 | 0 |  | SO_01 | V03
_
[9 empty] | V06: Územní vlivy | [5 empty] | 0 |  | 0 |  | 0 | _ | 0 | 0
[5 empty] | 1 | ON | 065002000 |  | Mimostaveništní doprava materiálů | Kč | 1 | 0 | 1 | 0 | 0 |  | 0 |  | 0 | 15 | 0 | 0 |  | SO_01 | V06
_
_
[9 empty] | SO_02: Venkovní úpravy a ostatní náklady | [5 empty] | 0 |  | 44.4132 |  | 0 | _ | 0 | 0
[9 empty] | 001: Zemní práce | [5 empty] | 0 |  | 0.01317 |  | 0 | _ | 0 | 0
[5 empty] | 1 | H | 00572440 |  | Osivo směs travní hřištní | kg | 13.17 | 0 | 13.17 | 0 | 0 | 0.001 | 0.01317 |  | 0 | 15 | 0 | 0 |  | SO_02 | 001
[9 empty] | 439*0,03 |  | 13.17 | [8 empty] | _
[5 empty] | 2 | SP | 132202201 |  | Hloubení rýh š přes 600 do 2000 mm ručním nebo pneum nářadím v soudržných horninách tř. 3 | m3 | 12 | 0 | 12 | 0 | 0 |  | 0 |  | 0 | 15 | 0 | 0 |  | SO_02 | 001
[9 empty] | 60*0,2 |  | 12 | [8 empty] | _
[5 empty] | 3 | SP | 132202209 |  | Příplatek za lepivost u hloubení rýh š do 2000 mm ručním nebo pneum nářadím v hornině tř. 3 | m3 | 6 | 0 | 6 | 0 | 0 |  | 0 |  | 0 | 15 | 0 | 0 |  | SO_02 | 001
[5 empty] | 4 | SP | 162201211 |  | Vodorovné přemístění výkopku z horniny tř. 1 až 4 stavebním kolečkem do 10 m | m3 | 12 | 0 | 12 | 0 | 0 |  | 0 |  | 0 | 15 | 0 | 0 |  | SO_02 | 001
[5 empty] | 5 | SP | 162201219 |  | Příplatek k vodorovnému přemístění výkopku z horniny tř. 1 až 4 stavebním kolečkem ZKD 10 m | m3 | 24 | 0 | 24 | 0 | 0 |  | 0 |  | 0 | 15 | 0 | 0 |  | SO_02 | 001
[5 empty] | 6 | SP | 162701105 |  | Vodorovné přemístění do 10000 m výkopku/sypaniny z horniny tř. 1 až 4 | m3 | 12 | 0 | 12 | 0 | 0 |  | 0 |  | 0 | 15 | 0 | 0 |  | SO_02 | 001
[5 empty] | 7 | SP | 167101101 |  | Nakládání výkopku z hornin tř. 1 až 4 do 100 m3 | m3 | 12 | 0 | 12 | 0 | 0 |  | 0 |  | 0 | 15 | 0 | 0 |  | SO_02 | 001
[5 empty] | 8 | SP | 171201201 |  | Uložení sypaniny na skládky | m3 | 12 | 0 | 12 | 0 | 0 |  | 0 |  | 0 | 15 | 0 | 0 |  | SO_02 | 001
[5 empty] | 9 | SP | 171201212 |  | Poplatek za skládku zeminy | m3 | 12 | 0 | 12 | 0 | 0 |  | 0 |  | 0 | 15 | 0 | 0 |  | SO_02 | 001
[5 empty] | 10 | SP | 180404111 |  | Založení hřišťového trávníku výsevem na vrstvě ornice | m2 | 439 | 0 | 439 | 0 | 0 |  | 0 |  | 0 | 15 | 0 | 0 |  | SO_02 | 001
[5 empty] | 11 | SP | 182001121 |  | Plošná úprava terénu zemina tř 1 až 4 nerovnosti do +/- 150 mm v rovinně a svahu do 1:5 | m2 | 439 | 0 | 439 | 0 | 0 |  | 0 |  | 0 | 15 | 0 | 0 |  | SO_02 | 001
[5 empty] | 12 | SP | 183403114 |  | Obdělání půdy kultivátorováním v rovině a svahu do 1:5 | m2 | 439 | 0 | 439 | 0 | 0 |  | 0 |  | 0 | 15 | 0 | 0 |  | SO_02 | 001
[5 empty] | 13 | SP | 183403153 |  | Obdělání půdy hrabáním v rovině a svahu do 1:5 | m2 | 439 | 0 | 439 | 0 | 0 |  | 0 |  | 0 | 15 | 0 | 0 |  | SO_02 | 001
_
[9 empty] | 005: Komunikace | [5 empty] | 0 |  | 44.4 |  | 0 | _ | 0 | 0
[5 empty] | 1 | SP | 564801111 |  | Podklad ze štěrkodrtě ŠD tl 30 mm | m2 | 60 | 0 | 60 | 0 | 0 | 0.06 | 3.6 |  | 0 | 15 | 0 | 0 |  | SO_02 | 005
[5 empty] | 2 | SP | 564871111 |  | Podklad ze štěrkodrtě ŠD tl 250 mm | m2 | 60 | 0 | 60 | 0 | 0 | 0.46 | 27.6 |  | 0 | 15 | 0 | 0 |  | SO_02 | 005
[5 empty] | 3 | H | 59245681 |  | Dlažba betonová hladká 40x40x5 cm šedá | m2 | 60 | 0 | 60 | 0 | 0 | 0.12 | 7.2 |  | 0 | 15 | 0 | 0 |  | SO_02 | 005
[5 empty] | 4 | SP | 596811120 |  | Kladení betonové dlažby komunikací pro pěší do lože z kameniva vel do 0,09 m2 plochy do 50 m2 | m2 | 60 | 0 | 60 | 0 | 0 | 0.1 | 6 |  | 0 | 15 | 0 | 0 |  | SO_02 | 005
_
[9 empty] | 099: Přesun hmot HSV | [5 empty] | 0 |  | 0 |  | 0 | _ | 0 | 0
[5 empty] | 1 | SP | 998223011 |  | Přesun hmot pro pozemní komunikace s krytem dlážděným | t | 44.4132 | 0 | 44.4132 | 0 | 0 |  | 0 |  | 0 | 15 | 0 | 0 |  | SO_02 | 099
_
[9 empty] | TZ3: Výtahy, parkovací systémy | [5 empty] | 0 |  | 0 |  | 0 | _ | 0 | 0
[5 empty] | 1 | SP | TZ3-001 |  | Zdvihací plošina pro invalidy - dodávka, montáž a doprava na místo | kus | 1 | 0 | 1 | 0 | 0 |  | 0 |  | 0 | 15 | 0 | 0 |  | SO_02 | TZ3
[5 empty] | 2 | SP | TZ3-002 |  | Stavební připravenost pro dvihací plošinu pro invalidy | kpl | 1 | 0 | 1 | 0 | 0 |  | 0 |  | 0 | 15 | 0 | 0 |  | SO_02 | TZ3
_
[9 empty] | V03: Zařízení staveniště | [5 empty] | 0 |  | 0 |  | 0 | _ | 0 | 0
[5 empty] | 1 | ON | 030001000 |  | Zařízení staveniště (mobilní WC, ochranná opatření BOZí) | Kč | 1 | 0 | 1 | 0 | 0 |  | 0 |  | 0 | 15 | 0 | 0 |  | SO_02 | V03
_
[9 empty] | V06: Územní vlivy | [5 empty] | 0 |  | 0 |  | 0 | _ | 0 | 0
[5 empty] | 1 | ON | 065002000 |  | Mimostaveništní doprava materiálů | Kč | 1 | 0 | 1 | 0 | 0 |  | 0 |  | 0 | 15 | 0 | 0 |  | SO_02 | V06
_
_
_