## Kryci list
Výkaz výměr
Zakázka
Číslo zakázky | RITT-2012-02
Zakázka | Stavební úpravy RD v Brandýse nad Labem čp. 1656, ulice Na Sádkách
Klasifikace | 803-Budovy pro bydlení
Fáze | Příprava realizace
Komentář | Podpora procesu transformace pobytových služeb Vyššího Hrádku, p.s.s.
Verze
Popis | Výchozí
Komentář | Ceny ÚRS 2013-1
Firmy
Typ Firmy | Název
Uživatelé
Význam (funkce) | Jméno

## Rekapitulace
Zakázka:
_ | Stavební úpravy RD v Brandýse nad Labem čp. 1656, ulice Na Sádkách
15 | Popis | Cena | Hmotnost | DPH | Cena s DPH
#N/A
| SO_01: Hlavní objekt |  | 22.2477
001: Zemní práce
| 002: Základy |  | 4.0163
| 003: Svislé konstrukce |  | 2.1715
| 006: Úpravy povrchu |  | 11.9429
009: Ostatní konstrukce a práce
| 021: Silnoproud |  | 0.13427
099: Přesun hmot HSV
| 711: Izolace proti vodě |  | 0.041731
| 721: Vnitřní kanalizace |  | 0.02494
| 722: Vnitřní vodovod |  | 0.096048
| 725: Zařizovací předměty |  | 0.17016
| 733: Ústřední vytápění - rozvodné potrubí |  | 0.03158
| 734: Ústřední vytápění - armatury |  | 0.00276
735: Ústřední vytápění - otopná tělesa
| 762: Konstrukce tesařské |  | 0.28871
| 764: Konstrukce klempířské |  | 0.14336
| 765: Krytiny tvrdé |  | 0.61476
| 766: Konstrukce truhlářské |  | 0.0516
| 771: Podlahy z dlaždic |  | 1.1214
| 781: Obklady keramické |  | 1.2522
| 784: Malby |  | 0.14352
V03: Zařízení staveniště
V06: Územní vlivy
| SO_02: Venkovní úpravy a ostatní náklady |  | 8.1799
| 001: Zemní práce |  | 0.00291
| 005: Komunikace |  | 8.177
099: Přesun hmot HSV
TZ3: Výtahy, parkovací systémy
V03: Zařízení staveniště
V06: Územní vlivy
0 | Celkem (bez DPH) | 0
| DPH | 0
0
0
| Celkem (včetně DPH) | 0

## Zakazka
[5 empty] | Poř. | Typ | Kód | Alter. kód | Popis | MJ | Výměra bez ztr. | Ztratné | Výměra | Jedn. cena | Cena | Jedn. hmotn. | Hmotnost | Jedn. suť | Suť | Sazba DPH | DPH | Cena s DPH | Komentář | Objekt | Oddíl
[9 empty] | SO_01: Hlavní objekt | [5 empty] | 0 |  | 22.2477 |  | 20.7302 | _ | 0 | 0
[9 empty] | 001: Zemní práce | [5 empty] | 0 |  | 0 |  | 0 | _ | 0 | 0
##T2##N_Catalog_catGUID | ##T2##PRO_ITEM_catID | ##T2##PRO_ITEM_iteCode | ##T2##PRO_ITEM_szvCode | ##T2##PRO_ITEM_tevCode | 1 | SP | 132202101 |  | Hloubení rýh š do 600 mm ručním nebo pneum nářadím v soudržných horninách tř. 3 | m3 | 1.78 | 0 | 1.78 | 0 | 0 |  | 0 |  | 0 | 15 | 0 | 0 |  | SO_01 | 001
[9 empty] | veranda;4,45*0,4*1 |  | 1.78 | [8 empty] | _
[5 empty] | 2 | SP | 132202209 |  | Příplatek za lepivost u hloubení rýh š do 2000 mm ručním nebo pneum nářadím v hornině tř. 3 | m3 | 0.89 | 0 | 0.89 | 0 | 0 |  | 0 |  | 0 | 15 | 0 | 0 |  | SO_01 | 001
[9 empty] | 1,78/2 |  | 0.89 | [8 empty] | _
[5 empty] | 3 | SP | 162701105 |  | Vodorovné přemístění do 10000 m výkopku/sypaniny z horniny tř. 1 až 4 | m3 | 1.78 | 0 | 1.78 | 0 | 0 |  | 0 |  | 0 | 15 | 0 | 0 |  | SO_01 | 001
[5 empty] | 4 | SP | 167101101 |  | Nakládání výkopku z hornin tř. 1 až 4 do 100 m3 | m3 | 1.78 | 0 | 1.78 | 0 | 0 |  | 0 |  | 0 | 15 | 0 | 0 |  | SO_01 | 001
[5 empty] | 5 | SP | 171201201 |  | Uložení sypaniny na skládky | m3 | 1.78 | 0 | 1.78 | 0 | 0 |  | 0 |  | 0 | 15 | 0 | 0 |  | SO_01 | 001
[5 empty] | 6 | SP | 171201212 |  | Poplatek za skládku zeminy | m3 | 1.78 | 0 | 1.78 | 0 | 0 |  | 0 |  | 0 | 15 | 0 | 0 |  | SO_01 | 001
_
[9 empty] | 002: Základy | [5 empty] | 0 |  | 4.0163 |  | 0 | _ | 0 | 0
[5 empty] | 1 | SP | 274313611 |  | Základové pásy z betonu tř. C 16/20 | m3 | 1.78 | 0 | 1.78 | 0 | 0 | 2.2563 | 4.0163 |  | 0 | 15 | 0 | 0 |  | SO_01 | 002
_
[9 empty] | 003: Svislé konstrukce | [5 empty] | 0 |  | 2.1715 |  | 0 | _ | 0 | 0
[5 empty] | 1 | SP | 317121101 |  | Montáž prefabrikovaných překladů pro světlost otvoru do 1050 mm | kus | 2 | 0 | 2 | 0 | 0 | 0.00688 | 0.01376 |  | 0 | 15 | 0 | 0 |  | SO_01 | 003
[5 empty] | 2 | SP | 342272323 |  | Příčky tl 100 mm z pórobetonových přesných hladkých příčkovek objemové hmotnosti 500 kg/m3 | m2 | 29.226 | 0 | 29.226 | 0 | 0 | 0.06982 | 2.0406 |  | 0 | 15 | 0 | 0 |  | SO_01 | 003
[9 empty] | (((2,7+5,72)*2,8)-(1,6*2))+(2,95*3) |  | 29.226 | [8 empty] | _
[5 empty] | 3 | H | 59321100 |  | Překlad železobetonový RZP 1/10 119x14x14 cm | kus | 2 | 1 | 2.02 | 0 | 0 | 0.058 | 0.11716 |  | 0 | 15 | 0 | 0 |  | SO_01 | 003
_
[9 empty] | 006: Úpravy povrchu | [5 empty] | 0 |  | 11.9429 |  | 0 | _ | 0 | 0
[5 empty] | 1 | H | 55331117 |  | Zárubeň ocelová pro běžné zdění H 110 800 L/P | kus | 3 | 0 | 3 | 0 | 0 | 0.0112 | 0.0336 |  | 0 | 15 | 0 | 0 |  | SO_01 | 006
[5 empty] | 2 | SP | 612473181 |  | Vnitřní omítka zdiva vápenocementová ze suchých směsí hladká | m2 | 73.4 | 0 | 73.4 | 0 | 0 | 0.03036 | 2.2284 |  | 0 | 15 | 0 | 0 |  | SO_01 | 006
[9 empty] | obklad;((22,8+17,1)*2)-1,6*4 |  | 73.4 | [8 empty] | _
[5 empty] | 3 | SP | 612473182 |  | Vnitřní omítka zdiva vápenocementová ze suchých směsí štuková | m2 | 88.452 | 0 | 88.452 | 0 | 0 | 0.03497 | 3.0932 |  | 0 | 15 | 0 | 0 |  | SO_01 | 006
[9 empty] | opravy po instalacích;30 |  | 30 | [8 empty] | _
[9 empty] | ((((2,7+5,72)*2,8)-(1,6*2))+(2,95*3))*2 |  | 58.452 | [8 empty] | _
[5 empty] | 4 | SP | 620471123 |  | Vnější omítka silikonová tenkovrstvá probarvená zatřená (zrnitá) tl 2 mm | m2 | 205.6 | 0 | 205.6 | 0 | 0 | 0.0033 | 0.67848 |  | 0 | 15 | 0 | 0 |  | SO_01 | 006
[5 empty] | 5 | SP | 622711226 |  | KZS stěn budov pod omítku deskami z polystyrénu EPS tl 160 mm s hmoždinkami s kovovým trnem | m2 | 205.6 | 0 | 205.6 | 0 | 0 | 0.01133 | 2.3294 |  | 0 | 15 | 0 | 0 |  | SO_01 | 006
[5 empty] | 6 | SP | 631311114 |  | Mazanina tl do 80 mm z betonu prostého tř. C 16/20 | m3 | 0.672 | 0 | 0.672 | 0 | 0 | 2.2563 | 1.5163 |  | 0 | 15 | 0 | 0 |  | SO_01 | 006
[9 empty] | veranda;8,4*0,08 |  | 0.672 | [8 empty] | _
[5 empty] | 7 | SP | 631311123 |  | Mazanina tl do 120 mm z betonu prostého tř. C 12/15 | m3 | 0.84 | 0 | 0.84 | 0 | 0 | 2.2563 | 1.8953 |  | 0 | 15 | 0 | 0 |  | SO_01 | 006
[9 empty] | veranda;8,4*0,1 |  | 0.84 | [8 empty] | _
[5 empty] | 8 | SP | 631319173 |  | Příplatek k mazanině tl do 120 mm za stržení povrchu spodní vrstvy před vložením výztuže | m3 | 0.84 | 0 | 0.84 | 0 | 0 |  | 0 |  | 0 | 15 | 0 | 0 |  | SO_01 | 006
[5 empty] | 9 | SP | 631361921 |  | Výztuž mazanin svařovanými sítěmi | t | 0.026376 | 10 | 0.029014 | 0 | 0 | 1.0588 | 0.030719 |  | 0 | 15 | 0 | 0 |  | SO_01 | 006
[9 empty] | veranda;8,4*0,00314 |  | 0.026376 | [8 empty] | _
[5 empty] | 10 | SP | 642944121 |  | Osazování ocelových zárubní dodatečné pl do 2,5 m2 | kus | 3 | 0 | 3 | 0 | 0 | 0.04582 | 0.13746 |  | 0 | 15 | 0 | 0 |  | SO_01 | 006
_
[9 empty] | 009: Ostatní konstrukce a práce | [5 empty] | 0 |  | 0 |  | 20.7302 | _ | 0 | 0
[5 empty] | 1 | SP | 941111131 |  | Montáž lešení řadového trubkového lehkého s podlahami zatížení do 200 kg/m2 š do 1,5 m v do 10 m | m2 | 205.6 | 0 | 205.6 | 0 | 0 |  | 0 |  | 0 | 15 | 0 | 0 |  | SO_01 | 009
[5 empty] | 2 | SP | 941111231 |  | Příplatek k lešení řadovému trubkovému lehkému s podlahami š 1,5 m v 10 m za první a ZKD den použití | m2 | 6168 | 0 | 6168 | 0 | 0 |  | 0 |  | 0 | 15 | 0 | 0 |  | SO_01 | 009
[9 empty] | 205,6*30 |  | 6168 | [8 empty] | _
[5 empty] | 3 | SP | 941111831 |  | Demontáž lešení řadového trubkového lehkého s podlahami zatížení do 200 kg/m2 š do 1,5 m v do 10 m | m2 | 205.6 | 0 | 205.6 | 0 | 0 |  | 0 |  | 0 | 15 | 0 | 0 |  | SO_01 | 009
[5 empty] | 4 | SP | 962031133 |  | Bourání příček z cihel pálených na MVC tl do 150 mm | m2 | 43.22 | 0 | 43.22 | 0 | 0 |  | 0 | 0.261 | 11.2804 | 15 | 0 | 0 |  | SO_01 | 009
[9 empty] | (7,15*2,8-(1,6+1,2))+((9,3*3)-(1,6+1,2*2))+1*2,1 |  | 43.22 | [8 empty] | _
[5 empty] | 5 | SP | 968062455 |  | Vybourání dřevěných dveřních zárubní pl do 2 m2 | m2 | 6.8 | 0 | 6.8 | 0 | 0 |  | 0 | 0.088 | 0.5984 | 15 | 0 | 0 |  | SO_01 | 009
[9 empty] | 1,6*2+1,2*3 |  | 6.8 | [8 empty] | _
[5 empty] | 6 | SP | 971033651 |  | Vybourání otvorů ve zdivu cihelném pl do 4 m2 na MVC nebo MV tl do 600 mm | m3 | 0.693 | 0 | 0.693 | 0 | 0 |  | 0 | 1.8 | 1.2474 | 15 | 0 | 0 |  | SO_01 | 009
[9 empty] | 1,1*2,1*0,3 |  | 0.693 | [8 empty] | _
[5 empty] | 7 | SP | 974031664 |  | Vysekání rýh ve zdivu cihelném pro vtahování nosníků hl do 150 mm v do 150 mm | m | 2.4 | 0 | 2.4 | 0 | 0 |  | 0 | 0.042 | 0.1008 | 15 | 0 | 0 |  | SO_01 | 009
[5 empty] | 8 | SP | 978013191 |  | Otlučení vnitřních omítek stěn MV nebo MVC stěn v rozsahu do 100 % | m2 | 62 | 0 | 62 | 0 | 0 |  | 0 | 0.046 | 2.852 | 15 | 0 | 0 |  | SO_01 | 009
[5 empty] | 9 | SP | 978059541 |  | Odsekání a odebrání obkladů stěn z vnitřních obkládaček plochy přes 1 m2 | m2 | 68.4 | 0 | 68.4 | 0 | 0 |  | 0 | 0.068 | 4.6512 | 15 | 0 | 0 |  | SO_01 | 009
[9 empty] | ((9,4+11+8,2+5,6)*2) |  | 68.4 | [8 empty] | _
[5 empty] | 10 | SP | 979082111 |  | Vnitrostaveništní vodorovná doprava suti a vybouraných hmot do 10 m | t | 20.7302 | 0 | 20.7302 | 0 | 0 |  | 0 |  | 0 | 15 | 0 | 0 |  | SO_01 | 009
[5 empty] | 11 | SP | 979082121 |  | Vnitrostaveništní vodorovná doprava suti a vybouraných hmot ZKD 5 m přes 10 m | t | 20.73 | 0 | 20.73 | 0 | 0 |  | 0 |  | 0 | 15 | 0 | 0 |  | SO_01 | 009
[5 empty] | 12 | SP | 979083117 |  | Vodorovné přemístění suti s naložením a složením na skládku do 6000 m | t | 20.7302 | 0 | 20.7302 | 0 | 0 |  | 0 |  | 0 | 15 | 0 | 0 |  | SO_01 | 009
[5 empty] | 13 | SP | 979083191 |  | Příplatek k vodorovnému přemístění suti s naložením a složením na skládku ZKD 1000 m nad 6000 m | t | 186.57 | 0 | 186.57 | 0 | 0 |  | 0 |  | 0 | 15 | 0 | 0 |  | SO_01 | 009
[9 empty] | 20,73*9 |  | 186.57 | [8 empty] | _
[5 empty] | 14 | SP | 979098231 |  | Poplatek za uložení stavebního směsného odpadu na skládce (skládkovné) | t | 20.73 | 0 | 20.73 | 0 | 0 |  | 0 |  | 0 | 15 | 0 | 0 |  | SO_01 | 009
_
[9 empty] | 021: Silnoproud | [5 empty] | 0 |  | 0.13427 |  | 0 | _ | 0 | 0
[5 empty] | 1 | MP | 210010026 |  | Montáž trubek plastových ohebných D 23 mm uložených pevně | m | 50 | 0 | 50 | 0 | 0 |  | 0 |  | 0 | 15 | 0 | 0 |  | SO_01 | 021
[5 empty] | 2 | MP | 210010301 |  | Montáž krabic přístrojových zapuštěných plastových kruhových KU 68/1, KU68/1301, KP67, KP68/2 | kus | 125 | 0 | 125 | 0 | 0 |  | 0 |  | 0 | 15 | 0 | 0 |  | SO_01 | 021
[5 empty] | 3 | SP | 210011R01 |  | Snížení spínačů osvětlení v prostorech domu vč. sekání a přepojení | kpl | 1 | 0 | 1 | 0 | 0 |  | 0 |  | 0 | 15 | 0 | 0 |  | SO_01 | 021
[5 empty] | 4 | MP | 210110001 |  | Montáž nástěnný vypínač nn jednopólový pro prostředí základní nebo vlhké | kus | 11 | 0 | 11 | 0 | 0 |  | 0 |  | 0 | 15 | 0 | 0 |  | SO_01 | 021
[5 empty] | 5 | MP | 210110081 |  | Montáž spínač nn přípojkasporáková s doutnavkou se zapojením vodičů | kus | 2 | 0 | 2 | 0 | 0 |  | 0 |  | 0 | 15 | 0 | 0 |  | SO_01 | 021
[5 empty] | 6 | MP | 210111021 |  | Montáž zásuvka chráněná v krabici šroubové připojení 2P+PE prostředí základní, vlhké | kus | 26 | 0 | 26 | 0 | 0 |  | 0 |  | 0 | 15 | 0 | 0 |  | SO_01 | 021
[5 empty] | 7 | MP | 210191013 |  | Montáž rozvaděčů - skříní nástěnných | kus | 1 | 0 | 1 | 0 | 0 |  | 0 |  | 0 | 15 | 0 | 0 |  | SO_01 | 021
[5 empty] | 8 | MP | 210201015 |  | Montáž svítidel zářivkových bytových stropních přisazených 1 zdroj s krytem | kus | 1 | 0 | 1 | 0 | 0 |  | 0 |  | 0 | 15 | 0 | 0 |  | SO_01 | 021
[5 empty] | 9 | MP | 210800546 |  | Montáž měděných vodičů CY, HO5V, HO7V, NYM, NYY, YY 4 mm2 uložených pevně | m | 40 | 0 | 40 | 0 | 0 |  | 0 |  | 0 | 15 | 0 | 0 |  | SO_01 | 021
[5 empty] | 10 | MP | 210800547 |  | Montáž měděných vodičů CY, HO5V, HO7V, NYM, NYY, YY 6 mm2 uložených pevně | m | 25 | 0 | 25 | 0 | 0 |  | 0 |  | 0 | 15 | 0 | 0 |  | SO_01 | 021
[5 empty] | 11 | MP | 210810045 |  | Montáž měděných kabelů CYKY, CYKYD, CYKYDY, NYM, NYY, YSLY 750 V 3x1,5 mm2 uložených pevně | m | 210 | 0 | 210 | 0 | 0 |  | 0 |  | 0 | 15 | 0 | 0 |  | SO_01 | 021
[5 empty] | 12 | MP | 210810046 |  | Montáž měděných kabelů CYKY, CYKYD, CYKYDY, NYM, NYY, YSLY 750 V 3x2,5 mm2 uložených pevně | m | 160 | 0 | 160 | 0 | 0 |  | 0 |  | 0 | 15 | 0 | 0 |  | SO_01 | 021
[5 empty] | 13 | MP | 210810055 |  | Montáž měděných kabelů CYKY, CYKYD, CYKYDY, NYM, NYY, YSLY 750 V 5x1,5 mm2 uložených pevně | m | 65 | 0 | 65 | 0 | 0 |  | 0 |  | 0 | 15 | 0 | 0 |  | SO_01 | 021
[5 empty] | 14 | MP | 210810056 |  | Montáž měděných kabelů CYKY, CYKYD, CYKYDY, NYM, NYY, YSLY 750 V 5x2,5 mm2 uložených pevně | m | 25 | 0 | 25 | 0 | 0 |  | 0 |  | 0 | 15 | 0 | 0 |  | SO_01 | 021
[5 empty] | 15 | MP | 210810057 |  | Montáž měděných kabelů CYKY, CYKYD, CYKYDY, NYM, NYY, YSLY 750 V 5x6 mm2 uložených pevně | m | 20 | 0 | 20 | 0 | 0 |  | 0 |  | 0 | 15 | 0 | 0 |  | SO_01 | 021
[5 empty] | 16 | SP | 210980R01 |  | Podružný montážní materiál | kpl | 1 | 0 | 1 | 0 | 0 |  | 0 |  | 0 | 15 | 0 | 0 |  | SO_01 | 021
[5 empty] | 17 | SP | 210999996 |  | Likvidace suti a demontovaného materiálu (recyklace) vč. poplatku | kpl | 1 | 0 | 1 | 0 | 0 |  | 0 |  | 0 | 15 | 0 | 0 |  | SO_01 | 021
[5 empty] | 18 | SP | 210999999 |  | Revize silnoproudu | kus | 1 | 0 | 1 | 0 | 0 |  | 0 |  | 0 | 15 | 0 | 0 |  | SO_01 | 021
[5 empty] | 19 | H | 34111030 |  | Kabel silový s Cu jádrem CYKY 3Ox1,5 mm2 | m | 60 | 0 | 60 | 0 | 0 | 0.000153 | 0.00918 |  | 0 | 15 | 0 | 0 |  | SO_01 | 021
[5 empty] | 20 | H | 34111031 |  | Kabel silový s Cu jádrem CYKY 3Jx1,5 mm2 | m | 160 | 0 | 160 | 0 | 0 | 0.000153 | 0.02448 |  | 0 | 15 | 0 | 0 |  | SO_01 | 021
[5 empty] | 21 | H | 34111036 |  | Kabel silový s Cu jádrem CYKY 3Jx2,5 mm2 | m | 180 | 0 | 180 | 0 | 0 | 0.000207 | 0.03726 |  | 0 | 15 | 0 | 0 |  | SO_01 | 021
[5 empty] | 22 | H | 34111090 |  | Kabel silový s Cu jádrem CYKY 5Ox1,5 mm2 | m | 65 | 0 | 65 | 0 | 0 | 0.00018 | 0.0117 |  | 0 | 15 | 0 | 0 |  | SO_01 | 021
[5 empty] | 23 | H | 34111094 |  | Kabel silový s Cu jádrem CYKY 5x2,5 mm2 | m | 25 | 0 | 25 | 0 | 0 | 0.000269 | 0.006725 |  | 0 | 15 | 0 | 0 |  | SO_01 | 021
[5 empty] | 24 | H | 34111100 |  | Kabel silový s Cu jádrem CYKY 5x6 mm2 | m | 20 | 0 | 20 | 0 | 0 | 0.000509 | 0.01018 |  | 0 | 15 | 0 | 0 |  | SO_01 | 021
[5 empty] | 25 | H | 34140825 |  | Vodič silový s Cu jádrem CY H07 V-U 4 mm2 | m | 40 | 0 | 40 | 0 | 0 | 4.5e-05 | 0.0018 |  | 0 | 15 | 0 | 0 |  | SO_01 | 021
[5 empty] | 26 | H | 34140826 |  | Vodič silový s Cu jádrem CY H07 V-U 6 mm2 | m | 25 | 0 | 25 | 0 | 0 | 6e-05 | 0.0015 |  | 0 | 15 | 0 | 0 |  | SO_01 | 021
[5 empty] | 27 | SP | 34511R02 |  | Křížový spínač,10AX 250V TA 3559-A-07345 kompletní | kus | 1 | 0 | 1 | 0 | 0 |  | 0 |  | 0 | 15 | 0 | 0 |  | SO_01 | 021
[5 empty] | 28 | SP | 34511R03 |  | Střídavý spínač,10AX,250V, typ 3559-A-01345- kompletní | kus | 6 | 0 | 6 | 0 | 0 |  | 0 |  | 0 | 15 | 0 | 0 |  | SO_01 | 021
[5 empty] | 29 | SP | 34511R04 |  | Střídavý spínač,10AX,250V, typ 3559-A-06345- kompletní | kus | 2 | 0 | 2 | 0 | 0 |  | 0 |  | 0 | 15 | 0 | 0 |  | SO_01 | 021
[5 empty] | 30 | SP | 34511R05 |  | Sériový spínač,10AX,250V, typ 3559-A-05345- kompletní | kus | 2 | 0 | 2 | 0 | 0 |  | 0 |  | 0 | 15 | 0 | 0 |  | SO_01 | 021
[5 empty] | 31 | H | 34536220 |  | Spínač páčkový, nástěnný, 3425A-0334 16 A, 400 V | kus | 2 | 0 | 2 | 0 | 0 | 0.000127 | 0.000254 |  | 0 | 15 | 0 | 0 |  | SO_01 | 021
[5 empty] | 32 | H | 34555103 |  | Zásuvka 1násobná 16A 250V/16A TA5519A-A02357B kompletní | kus | 22 | 0 | 22 | 0 | 0 | 6e-05 | 0.00132 |  | 0 | 15 | 0 | 0 |  | SO_01 | 021
[5 empty] | 33 | SP | 34555R01 |  | Domovní zásuvka dvojnásobná 16A,250V, TA 5513A-C02357 B | kus | 4 | 0 | 4 | 0 | 0 |  | 0 |  | 0 | 15 | 0 | 0 |  | SO_01 | 021
[5 empty] | 34 | H | 34561033 |  | Svorka WAGO 273-112 2x2,5 | kus | 60 | 0 | 60 | 0 | 0 |  | 0 |  | 0 | 15 | 0 | 0 |  | SO_01 | 021
[5 empty] | 35 | H | 34561034 |  | Svorka WAGO 273-104 3x2,5 | kus | 40 | 0 | 40 | 0 | 0 |  | 0 |  | 0 | 15 | 0 | 0 |  | SO_01 | 021
[5 empty] | 36 | H | 34561035 |  | Svorka WAGO 273-102 4x2,5 | kus | 110 | 0 | 110 | 0 | 0 |  | 0 |  | 0 | 15 | 0 | 0 |  | SO_01 | 021
[5 empty] | 37 | H | 34561036 |  | Svorka WAGO lustrová | kus | 10 | 0 | 10 | 0 | 0 |  | 0 |  | 0 | 15 | 0 | 0 |  | SO_01 | 021
[5 empty] | 38 | H | 34571154 |  | Trubka elektroinstalační ohebná Monoflex z PH 1423/1 | m | 50 | 0 | 50 | 0 | 0 | 0.00016 | 0.008 |  | 0 | 15 | 0 | 0 |  | SO_01 | 021
[5 empty] | 39 | H | 34571519 |  | Krabice univerzální z PH KU 68/2-1902s víčkem KO68 | kus | 87 | 0 | 87 | 0 | 0 | 4.6e-05 | 0.004002 |  | 0 | 15 | 0 | 0 |  | SO_01 | 021
[5 empty] | 40 | H | 34571521 |  | Krabice univerzální z PH KR 68 | kus | 38 | 0 | 38 | 0 | 0 | 9.1e-05 | 0.003458 |  | 0 | 15 | 0 | 0 |  | SO_01 | 021
[5 empty] | 41 | H | 34821277 |  | Svítidlo přisazené stropní IP20 1x60W + zdroj | kus | 9 | 0 | 9 | 0 | 0 | 0.00049 | 0.00441 |  | 0 | 15 | 0 | 0 |  | SO_01 | 021
[5 empty] | 42 | H | 35715343 |  | RozváděčLKV-U_2/28F vč. náplně, chrániče, atestu IP30/40 - dodávka | kus | 1 | 0 | 1 | 0 | 0 | 0.01 | 0.01 |  | 0 | 15 | 0 | 0 |  | SO_01 | 021
_
[9 empty] | 099: Přesun hmot HSV | [5 empty] | 0 |  | 0 |  | 0 | _ | 0 | 0
[5 empty] | 1 | SP | 999281111 |  | Přesun hmot pro opravy a údržbu budov v do 25 m | t | 18.1306 | 0 | 18.1306 | 0 | 0 |  | 0 |  | 0 | 15 | 0 | 0 |  | SO_01 | 099
_
[9 empty] | 711: Izolace proti vodě | [5 empty] | 0 |  | 0.041731 |  | 0 | _ | 0 | 0
[5 empty] | 1 | H | 11163149 |  | Lak asfaltový ALP-M 9 kg | t | 0.00252 | 0 | 0.00252 | 0 | 0 | 1 | 0.00252 |  | 0 | 15 | 0 | 0 |  | SO_01 | 711
[9 empty] | 8,4*0,0003 |  | 0.00252 | [8 empty] | _
[5 empty] | 2 | H | 62832134 |  | Pás těžký asfaltovaný (V60S40) | m2 | 8.4 | 10 | 9.24 | 0 | 0 | 0.00388 | 0.035851 |  | 0 | 15 | 0 | 0 |  | SO_01 | 711
[5 empty] | 3 | SP | 711111001 |  | Provedení izolace proti zemní vlhkosti vodorovné za studena nátěrem penetračním | m2 | 8.4 | 0 | 8.4 | 0 | 0 |  | 0 |  | 0 | 15 | 0 | 0 |  | SO_01 | 711
[5 empty] | 4 | SP | 711141559 |  | Provedení izolace proti zemní vlhkosti pásy přitavením vodorovné NAIP | m2 | 8.4 | 0 | 8.4 | 0 | 0 | 0.0004 | 0.00336 |  | 0 | 15 | 0 | 0 |  | SO_01 | 711
[9 empty] | veranda;8,4 |  | 8.4 | [8 empty] | _
[5 empty] | 5 | SP | 998711202 |  | Přesun hmot procentní pro izolace proti vodě, vlhkosti a plynům v objektech v do 12 m | % | 3.21 | 0 | 3.21 | 0 | 0 |  | 0 |  | 0 | 15 | 0 | 0 |  | SO_01 | 711
_
[9 empty] | 721: Vnitřní kanalizace | [5 empty] | 0 |  | 0.02494 |  | 0 | _ | 0 | 0
[5 empty] | 1 | SP | 721174025 |  | Potrubí kanalizační z PP odpadní systém HT DN 100 | m | 12 | 0 | 12 | 0 | 0 | 0.0012 | 0.0144 |  | 0 | 15 | 0 | 0 |  | SO_01 | 721
[5 empty] | 2 | SP | 721174042 |  | Potrubí kanalizační z PP připojovací systém HT DN 40 | m | 4 | 0 | 4 | 0 | 0 | 0.00029 | 0.00116 |  | 0 | 15 | 0 | 0 |  | SO_01 | 721
[5 empty] | 3 | SP | 721174043 |  | Potrubí kanalizační z PP připojovací systém HT DN 50 | m | 18 | 0 | 18 | 0 | 0 | 0.00035 | 0.0063 |  | 0 | 15 | 0 | 0 |  | SO_01 | 721
[5 empty] | 4 | SP | 721194104 |  | Vyvedení a upevnění odpadních výpustek DN 40 | kus | 8 | 0 | 8 | 0 | 0 |  | 0 |  | 0 | 15 | 0 | 0 |  | SO_01 | 721
[5 empty] | 5 | SP | 721194105 |  | Vyvedení a upevnění odpadních výpustek DN 50 | kus | 1 | 0 | 1 | 0 | 0 |  | 0 |  | 0 | 15 | 0 | 0 |  | SO_01 | 721
[5 empty] | 6 | SP | 721194109 |  | Vyvedení a upevnění odpadních výpustek DN 100 | kus | 4 | 0 | 4 | 0 | 0 |  | 0 |  | 0 | 15 | 0 | 0 |  | SO_01 | 721
[5 empty] | 7 | SP | 721211401 |  | Vpusť podlahová s vodorovným odtokem DN 40/50 | kus | 4 | 0 | 4 | 0 | 0 | 0.00077 | 0.00308 |  | 0 | 15 | 0 | 0 |  | SO_01 | 721
[5 empty] | 8 | SP | 721290111 |  | Zkouška těsnosti potrubí kanalizace vodou do DN 125 | m | 34 | 0 | 34 | 0 | 0 |  | 0 |  | 0 | 15 | 0 | 0 |  | SO_01 | 721
[5 empty] | 9 | SP | 721291R01 |  | Napojení do stávajících šachet | kus | 2 | 0 | 2 | 0 | 0 |  | 0 |  | 0 | 15 | 0 | 0 |  | SO_01 | 721
[5 empty] | 10 | SP | 998721201 |  | Přesun hmot procentní pro vnitřní kanalizace v objektech v do 6 m | % | 1.68 | 0 | 1.68 | 0 | 0 |  | 0 |  | 0 | 15 | 0 | 0 |  | SO_01 | 721
_
[9 empty] | 722: Vnitřní vodovod | [5 empty] | 0 |  | 0.096048 |  | 0 | _ | 0 | 0
[5 empty] | 1 | H | 55114126 |  | Kulový kohout, PN 42, T 185 C, chromovaný R250D 3/4" červený | kus | 6 | 0 | 6 | 0 | 0 | 0.000318 | 0.001908 |  | 0 | 15 | 0 | 0 |  | SO_01 | 722
[5 empty] | 2 | SP | 722174022 |  | Potrubí vodovodní plastové PPR svar polyfuze PN 20 D 20 x 3,4 mm | m | 90 | 0 | 90 | 0 | 0 | 0.00078 | 0.0702 |  | 0 | 15 | 0 | 0 |  | SO_01 | 722
[5 empty] | 3 | SP | 722181221 |  | Ochrana vodovodního potrubí přilepenými tepelně izolačními trubicemi z PE tl do 10 mm DN do 22 mm | m | 90 | 0 | 90 | 0 | 0 | 5e-05 | 0.0045 |  | 0 | 15 | 0 | 0 |  | SO_01 | 722
[5 empty] | 4 | SP | 722190401 |  | Vyvedení a upevnění výpustku do DN 25 | kus | 22 | 0 | 22 | 0 | 0 |  | 0 |  | 0 | 15 | 0 | 0 |  | SO_01 | 722
[5 empty] | 5 | SP | 722224115 |  | Kohout plnicí nebo vypouštěcí G 1/2 PN 10 s jedním závitem | kus | 6 | 0 | 6 | 0 | 0 | 0.00022 | 0.00132 |  | 0 | 15 | 0 | 0 |  | SO_01 | 722
[5 empty] | 6 | SP | 722229102 |  | Montáž vodovodních armatur s jedním závitem G 3/4 ostatní typ | soubor | 6 | 0 | 6 | 0 | 0 | 2e-05 | 0.00012 |  | 0 | 15 | 0 | 0 |  | SO_01 | 722
[5 empty] | 7 | SP | 722290226 |  | Zkouška těsnosti vodovodního potrubí závitového do DN 50 | m | 90 | 0 | 90 | 0 | 0 | 0.00019 | 0.0171 |  | 0 | 15 | 0 | 0 |  | SO_01 | 722
[5 empty] | 8 | SP | 722290234 |  | Proplach a dezinfekce vodovodního potrubí do DN 80 | m | 90 | 0 | 90 | 0 | 0 | 1e-05 | 0.0009 |  | 0 | 15 | 0 | 0 |  | SO_01 | 722
[5 empty] | 9 | SP | 722291R01 |  | Napojení na stávající potrubí | kus | 4 | 0 | 4 | 0 | 0 |  | 0 |  | 0 | 15 | 0 | 0 |  | SO_01 | 722
[5 empty] | 10 | SP | 998722201 |  | Přesun hmot procentní pro vnitřní vodovod v objektech v do 6 m | % | 1.02 | 0 | 1.02 | 0 | 0 |  | 0 |  | 0 | 15 | 0 | 0 |  | SO_01 | 722
_
[9 empty] | 725: Zařizovací předměty | [5 empty] | 0 |  | 0.17016 |  | 0 | _ | 0 | 0
[5 empty] | 1 | SP | 725112173 |  | Kombi klozeti s hlubokým splachováním zvýšený odpad svislý | soubor | 4 | 0 | 4 | 0 | 0 | 0.02 | 0.08 |  | 0 | 15 | 0 | 0 |  | SO_01 | 725
[5 empty] | 2 | SP | 725211604 |  | Umyvadlo keramické připevněné na stěnu šrouby bílé bez krytu na sifon 650 mm (invalidní) | soubor | 4 | 0 | 4 | 0 | 0 | 0.01 | 0.04 |  | 0 | 15 | 0 | 0 |  | SO_01 | 725
[5 empty] | 3 | SP | 725291702 |  | Doplňky zařízení koupelen a záchodů smaltované madlo rovné dl 400 mm | soubor | 4 | 0 | 4 | 0 | 0 | 0.0007 | 0.0028 |  | 0 | 15 | 0 | 0 |  | SO_01 | 725
[5 empty] | 4 | SP | 725291722 |  | Doplňky zařízení koupelen a záchodů smaltované madlo krakorcové sklopné dl 834 mm | soubor | 4 | 0 | 4 | 0 | 0 | 0.00085 | 0.0034 |  | 0 | 15 | 0 | 0 |  | SO_01 | 725
[5 empty] | 5 | SP | 725311131 |  | Dřez dvojitý nerezový se zápachovou uzávěrkou nástavný 900x600 mm | soubor | 2 | 0 | 2 | 0 | 0 | 0.00984 | 0.01968 |  | 0 | 15 | 0 | 0 |  | SO_01 | 725
[5 empty] | 6 | SP | 725813111 |  | Ventil rohový bez připojovací trubičky nebo flexi hadičky G 3/8 | soubor | 14 | 0 | 14 | 0 | 0 | 0.0003 | 0.0042 |  | 0 | 15 | 0 | 0 |  | SO_01 | 725
[5 empty] | 7 | SP | 725821316 |  | Baterie dřezové a umývadlové nástěnné pákové s otáčivým plochým ústím a délkou ramínka 300 mm | soubor | 6 | 0 | 6 | 0 | 0 | 0.00196 | 0.01176 |  | 0 | 15 | 0 | 0 |  | SO_01 | 725
[5 empty] | 8 | SP | 725841332 |  | Baterie sprchové podomítkové s přepínačem a pohyblivým držákem | soubor | 4 | 0 | 4 | 0 | 0 | 0.00185 | 0.0074 |  | 0 | 15 | 0 | 0 |  | SO_01 | 725
[5 empty] | 9 | SP | 725861102 |  | Zápachová uzávěrka pro umyvadla DN 40 | kus | 4 | 0 | 4 | 0 | 0 | 0.00023 | 0.00092 |  | 0 | 15 | 0 | 0 |  | SO_01 | 725
[5 empty] | 10 | SP | 998725201 |  | Přesun hmot procentní pro zařizovací předměty v objektech v do 6 m | % | 0.21 | 0 | 0.21 | 0 | 0 |  | 0 |  | 0 | 15 | 0 | 0 |  | SO_01 | 725
_
[9 empty] | 733: Ústřední vytápění - rozvodné potrubí | [5 empty] | 0 |  | 0.03158 |  | 0 | _ | 0 | 0
[5 empty] | 1 | SP | 733222102 |  | Potrubí měděné polotvrdé spojované měkkým pájením D 15x1 | m | 70 | 0 | 70 | 0 | 0 | 0.00045 | 0.0315 |  | 0 | 15 | 0 | 0 |  | SO_01 | 733
[5 empty] | 2 | SP | 733291101 |  | Zkouška těsnosti potrubí měděné do D 35x1,5 | m | 70 | 0 | 70 | 0 | 0 |  | 0 |  | 0 | 15 | 0 | 0 |  | SO_01 | 733
[5 empty] | 3 | SP | 733291902 |  | Propojení potrubí měděného při opravě D 15x1 mm | kus | 8 | 0 | 8 | 0 | 0 | 1e-05 | 8e-05 |  | 0 | 15 | 0 | 0 |  | SO_01 | 733
[5 empty] | 4 | SP | 998733201 |  | Přesun hmot procentní pro rozvody potrubí v objektech v do 6 m | % | 3.19 | 0 | 3.19 | 0 | 0 |  | 0 |  | 0 | 15 | 0 | 0 |  | SO_01 | 733
_
[9 empty] | 734: Ústřední vytápění - armatury | [5 empty] | 0 |  | 0.00276 |  | 0 | _ | 0 | 0
[5 empty] | 1 | SP | 734221545 |  | Ventil závitový termostatický přímý jednoregulační PN 16 do 110°C bez hlavice ovládání | kus | 4 | 0 | 4 | 0 | 0 | 0.00026 | 0.00104 |  | 0 | 15 | 0 | 0 |  | SO_01 | 734
[5 empty] | 2 | SP | 734221683 |  | Termostatická hlavice kapalinová PN 10 do 110°C | kus | 4 | 0 | 4 | 0 | 0 | 0.00015 | 0.0006 |  | 0 | 15 | 0 | 0 |  | SO_01 | 734
[5 empty] | 3 | SP | 734261333 |  | Šroubení topenářské G 1/2 PN 16 do 120°C | kus | 4 | 0 | 4 | 0 | 0 | 0.00028 | 0.00112 |  | 0 | 15 | 0 | 0 |  | SO_01 | 734
[5 empty] | 4 | SP | 998734201 |  | Přesun hmot procentní pro armatury v objektech v do 6 m | % | 0.27 | 0 | 0.27 | 0 | 0 |  | 0 |  | 0 | 15 | 0 | 0 |  | SO_01 | 734
_
[9 empty] | 735: Ústřední vytápění - otopná tělesa | [5 empty] | 0 |  | 0 |  | 0 | _ | 0 | 0
[5 empty] | 1 | SP | 541530R1 |  | Těleso otopné 1220 750 + SEV (žebřík) | kus | 1 | 0 | 1 | 0 | 0 |  | 0 |  | 0 | 15 | 0 | 0 |  | SO_01 | 735
[5 empty] | 2 | SP | 541530R2 |  | Těleso otopné 900 750 + SEV (žebřík) | kus | 1 | 0 | 1 | 0 | 0 |  | 0 |  | 0 | 15 | 0 | 0 |  | SO_01 | 735
[5 empty] | 3 | SP | 541530R3 |  | Těleso otopné 700 600 + SEV (žebřík) | kus | 1 | 0 | 1 | 0 | 0 |  | 0 |  | 0 | 15 | 0 | 0 |  | SO_01 | 735
[5 empty] | 4 | SP | 541530R4 |  | Těleso otopné 1220 600 + SEV (žebřík) | kus | 1 | 0 | 1 | 0 | 0 |  | 0 |  | 0 | 15 | 0 | 0 |  | SO_01 | 735
[5 empty] | 5 | SP | 735159341 |  | Montáž - přemístění otopných těles | kus | 2 | 0 | 2 | 0 | 0 |  | 0 |  | 0 | 15 | 0 | 0 |  | SO_01 | 735
[5 empty] | 6 | SP | 735164531 |  | Montáž otopného tělesa trubkového volně výšky tělesa do 1500 mm | kus | 4 | 0 | 4 | 0 | 0 |  | 0 |  | 0 | 15 | 0 | 0 |  | SO_01 | 735
[5 empty] | 7 | SP | 998735201 |  | Přesun hmot procentní pro otopná tělesa v objektech v do 6 m | % | 2.26 | 0 | 2.26 | 0 | 0 |  | 0 |  | 0 | 15 | 0 | 0 |  | SO_01 | 735
_
[9 empty] | 762: Konstrukce tesařské | [5 empty] | 0 |  | 0.28871 |  | 0 | _ | 0 | 0
[5 empty] | 1 | H | 60512111 |  | Řezivo jehličnaté hranol jakost I-II délka 2 - 3,5 m | m3 | 0.36768 | 8 | 0.39709 | 0 | 0 | 0.55 | 0.2184 |  | 0 | 15 | 0 | 0 |  | SO_01 | 762
[9 empty] | (4,5*3+1,95+3,7)*0,12*0,16 |  | 0.36768 | [8 empty] | _
[5 empty] | 2 | H | 60514112 |  | Řezivo jehličnaté,střešní latě surové dl 4 - 5 m | m3 | 0.10166 | 8 | 0.1098 | 0 | 0 | 0.55 | 0.060388 |  | 0 | 15 | 0 | 0 |  | SO_01 | 762
[9 empty] | (9,2*3,3+12)*0,04*0,06 |  | 0.10166 | [8 empty] | _
[5 empty] | 3 | SP | 762083121 |  | Impregnace řeziva proti dřevokaznému hmyzu, houbám a plísním máčením třída ohrožení 1 a 2 | m3 | 0.48 | 0 | 0.48 | 0 | 0 | 0.00108 | 0.0005184 |  | 0 | 15 | 0 | 0 |  | SO_01 | 762
[5 empty] | 4 | SP | 762332132 |  | Montáž vázaných kcí krovů pravidelných z hraněného řeziva průřezové plochy do 224 cm2 | m | 19.15 | 0 | 19.15 | 0 | 0 |  | 0 |  | 0 | 15 | 0 | 0 |  | SO_01 | 762
[9 empty] | (4,5*3+1,95)+3,7 |  | 19.15 | [8 empty] | _
[5 empty] | 5 | SP | 762342214 |  | Montáž laťování na střechách jednoduchých sklonu do 60° osové vzdálenosti do 360 mm | m2 | 9.2 | 0 | 9.2 | 0 | 0 |  | 0 |  | 0 | 15 | 0 | 0 |  | SO_01 | 762
[5 empty] | 6 | SP | 762342441 |  | Montáž lišt trojúhelníkových nebo kontralatí na střechách sklonu do 60° | m | 12 | 0 | 12 | 0 | 0 |  | 0 |  | 0 | 15 | 0 | 0 |  | SO_01 | 762
[5 empty] | 7 | SP | 762395000 |  | Spojovací prostředky pro montáž krovu, bednění, laťování, světlíky, klíny | m3 | 0.47 | 0 | 0.47 | 0 | 0 | 0.02 | 0.0094 |  | 0 | 15 | 0 | 0 |  | SO_01 | 762
[5 empty] | 8 | SP | 998762202 |  | Přesun hmot procentní pro kce tesařské v objektech v do 12 m | % | 5.58 | 0 | 5.58 | 0 | 0 |  | 0 |  | 0 | 15 | 0 | 0 |  | SO_01 | 762
_
[9 empty] | 764: Konstrukce klempířské | [5 empty] | 0 |  | 0.14336 |  | 0 | _ | 0 | 0
[5 empty] | 1 | SP | 764711120 |  | Oplechování parapetu poplastovaný plech systém rš 400 mm | m | 16.2 | 0 | 16.2 | 0 | 0 | 0.00333 | 0.053946 |  | 0 | 15 | 0 | 0 |  | SO_01 | 764
[5 empty] | 2 | SP | 764751112 |  | Odpadní trouby poplastované kruhové rovné D 100 mm | m | 26 | 0 | 26 | 0 | 0 | 0.00172 | 0.04472 |  | 0 | 15 | 0 | 0 |  | SO_01 | 764
[5 empty] | 3 | SP | 764751132 |  | Odpadní trouby poplastované koleno D 100 mm | kus | 6 | 0 | 6 | 0 | 0 | 0.00038 | 0.00228 |  | 0 | 15 | 0 | 0 |  | SO_01 | 764
[5 empty] | 4 | SP | 764751142 |  | Odpadní trouby poplastované výtokové koleno D 100 mm | kus | 6 | 0 | 6 | 0 | 0 | 0.00038 | 0.00228 |  | 0 | 15 | 0 | 0 |  | SO_01 | 764
[5 empty] | 5 | SP | 764761131 |  | Žlaby podokapní půlkruhové poplastované s háky | m | 34.9 | 0 | 34.9 | 0 | 0 | 0.00115 | 0.040135 |  | 0 | 15 | 0 | 0 |  | SO_01 | 764
[5 empty] | 6 | SP | 998764202 |  | Přesun hmot procentní pro konstrukce klempířské v objektech v do 12 m | % | 1.56 | 0 | 1.56 | 0 | 0 |  | 0 |  | 0 | 15 | 0 | 0 |  | SO_01 | 764
_
[9 empty] | 765: Krytiny tvrdé | [5 empty] | 0 |  | 0.61476 |  | 0 | _ | 0 | 0
[5 empty] | 1 | SP | 765313113 |  | Krytina keramická jednoduchá střecha taška drážková | m2 | 9.2 | 0 | 9.2 | 0 | 0 | 0.05566 | 0.51207 |  | 0 | 15 | 0 | 0 |  | SO_01 | 765
[5 empty] | 2 | SP | 765313135 |  | Krytina keramická jednoduchá střecha taška krajová | m | 8 | 0 | 8 | 0 | 0 | 0.01262 | 0.10096 |  | 0 | 15 | 0 | 0 |  | SO_01 | 765
[5 empty] | 3 | SP | 765313690 |  | Krytina keramická přiřezání a uchycení tašek drážkových | m | 4 | 0 | 4 | 0 | 0 | 1e-05 | 4e-05 |  | 0 | 15 | 0 | 0 |  | SO_01 | 765
[5 empty] | 4 | SP | 765901131 |  | Zakrytí šikmých střech podstřešní hydroizolační folií | m2 | 9.2 | 8 | 9.936 | 0 | 0 | 0.00017 | 0.0016891 |  | 0 | 15 | 0 | 0 |  | SO_01 | 765
[5 empty] | 5 | SP | 998765202 |  | Přesun hmot procentní pro krytiny skládané v objektech v do 12 m | % | 5.33 | 0 | 5.33 | 0 | 0 |  | 0 |  | 0 | 15 | 0 | 0 |  | SO_01 | 765
_
[9 empty] | 766: Konstrukce truhlářské | [5 empty] | 0 |  | 0.0516 |  | 0 | _ | 0 | 0
[5 empty] | 1 | H | 54914620 |  | Klika včetně rozet a montážního materiálu | kus | 3 | 0 | 3 | 0 | 0 | 0.0012 | 0.0036 |  | 0 | 15 | 0 | 0 |  | SO_01 | 766
[5 empty] | 2 | H | 61161721 |  | Dveře vnitřní hladké dýhované plné 1křídlové 80x197 cm dub | kus | 3 | 0 | 3 | 0 | 0 | 0.016 | 0.048 |  | 0 | 15 | 0 | 0 |  | SO_01 | 766
[5 empty] | 3 | SP | 766660001 |  | Montáž dveřních křídel otvíravých 1křídlových š do 0,8 m do ocelové zárubně | kus | 3 | 0 | 3 | 0 | 0 |  | 0 |  | 0 | 15 | 0 | 0 |  | SO_01 | 766
[5 empty] | 4 | SP | 766660722 |  | Montáž dveřního kování | kus | 3 | 0 | 3 | 0 | 0 |  | 0 |  | 0 | 15 | 0 | 0 |  | SO_01 | 766
[5 empty] | 5 | SP | 766661R01 |  | Vnitřní stěna s dveřmi 1950x2800 - dod+montáž | kus | 1 | 0 | 1 | 0 | 0 |  | 0 |  | 0 | 15 | 0 | 0 |  | SO_01 | 766
[5 empty] | 6 | SP | 766661R02 |  | Výměna dveří z chodby na verandu 1300x2100 - dod+montáž | kus | 1 | 0 | 1 | 0 | 0 |  | 0 |  | 0 | 15 | 0 | 0 |  | SO_01 | 766
[5 empty] | 7 | SP | 766661R03 |  | Nová plastová veranda pro vstup z ulice vč. dveří - dod+montáž | m2 | 20.86 | 0 | 20.86 | 0 | 0 |  | 0 |  | 0 | 15 | 0 | 0 |  | SO_01 | 766
[9 empty] | 4,45*2,8+8,4 |  | 20.86 | [8 empty] | _
[5 empty] | 8 | SP | 766880R03 |  | Kuchyňská linka s úpravou pro invalidy vč.sporáku a lednice | kpl | 2 | 0 | 2 | 0 | 0 |  | 0 |  | 0 | 15 | 0 | 0 |  | SO_01 | 766
[5 empty] | 9 | SP | 998766202 |  | Přesun hmot procentní pro konstrukce truhlářské v objektech v do 12 m | % | 1.08 | 0 | 1.08 | 0 | 0 |  | 0 |  | 0 | 15 | 0 | 0 |  | SO_01 | 766
_
[9 empty] | 771: Podlahy z dlaždic | [5 empty] | 0 |  | 1.1214 |  | 0 | _ | 0 | 0
[5 empty] | 1 | H | 59761290 |  | Dlaždice keramické - 30 x 30 x 0,9 cm I. j. | m2 | 34.995 | 8 | 37.7946 | 0 | 0 | 0.0192 | 0.72566 |  | 0 | 15 | 0 | 0 |  | SO_01 | 771
[5 empty] | 2 | SP | 771573112 |  | Montáž podlah keramických režných hladkých lepených do 9 ks/m2 | m2 | 34.995 | 0 | 34.995 | 0 | 0 | 0.00416 | 0.14558 |  | 0 | 15 | 0 | 0 |  | SO_01 | 771
[9 empty] | 3,85*2,7+5,4*3+8,4 |  | 34.995 | [8 empty] | _
[5 empty] | 3 | SP | 771990111 |  | Vyrovnání podkladu samonivelační stěrkou tl 4 mm pevnosti 15 Mpa | m2 | 34.995 | 0 | 34.995 | 0 | 0 | 0.00715 | 0.25021 |  | 0 | 15 | 0 | 0 |  | SO_01 | 771
[5 empty] | 4 | SP | 998771202 |  | Přesun hmot procentní pro podlahy z dlaždic v objektech v do 12 m | % | 6.58 | 0 | 6.58 | 0 | 0 |  | 0 |  | 0 | 15 | 0 | 0 |  | SO_01 | 771
_
[9 empty] | 781: Obklady keramické | [5 empty] | 0 |  | 1.2522 |  | 0 | _ | 0 | 0
[5 empty] | 1 | H | 59761037 |  | Obkládačky keramické dle výběru | m2 | 73.4 | 10 | 80.74 | 0 | 0 | 0.0126 | 1.0173 |  | 0 | 15 | 0 | 0 |  | SO_01 | 781
[5 empty] | 2 | SP | 781413114 |  | Montáž obkladaček vnitřních pórovinových pravoúhlých do 45 ks/m2 lepených standardním lepidlem | m2 | 73.4 | 0 | 73.4 | 0 | 0 | 0.0032 | 0.23488 |  | 0 | 15 | 0 | 0 |  | SO_01 | 781
[9 empty] | obklad;((22,8+17,1)*2)-1,6*4 |  | 73.4 | [8 empty] | _
[5 empty] | 3 | SP | 998781202 |  | Přesun hmot procentní pro obklady keramické v objektech v do 12 m | % | 3.37 | 0 | 3.37 | 0 | 0 |  | 0 |  | 0 | 15 | 0 | 0 |  | SO_01 | 781
_
[9 empty] | 784: Malby | [5 empty] | 0 |  | 0.14352 |  | 0 | _ | 0 | 0
[5 empty] | 1 | SP | 784453641 |  | Malby směsi tekuté disperzní bílé dvojnásobné s penetrací místnost v do 3,8 m | m2 | 312 | 0 | 312 | 0 | 0 | 0.00046 | 0.14352 |  | 0 | 15 | 0 | 0 |  | SO_01 | 784
_
[9 empty] | V03: Zařízení staveniště | [5 empty] | 0 |  | 0 |  | 0 | _ | 0 | 0
[5 empty] | 1 | ON | 030001000 |  | Zařízení staveniště (mobilní WC, ochranná opatření BOZí) | Kč | 1 | 0 | 1 | 0 | 0 |  | 0 |  | 0 | 15 | 0 | 0 |  | SO_01 | V03
_
[9 empty] | V06: Územní vlivy | [5 empty] | 0 |  | 0 |  | 0 | _ | 0 | 0
[5 empty] | 1 | ON | 065002000 |  | Mimostaveništní doprava materiálů | Kč | 1 | 0 | 1 | 0 | 0 |  | 0 |  | 0 | 15 | 0 | 0 |  | SO_01 | V06
_
_
[9 empty] | SO_02: Venkovní úpravy a ostatní náklady | [5 empty] | 0 |  | 8.1799 |  | 3.825 | _ | 0 | 0
[9 empty] | 001: Zemní práce | [5 empty] | 0 |  | 0.00291 |  | 3.825 | _ | 0 | 0
[5 empty] | 1 | H | 00572440 |  | Osivo směs travní hřištní | kg | 2.91 | 0 | 2.91 | 0 | 0 | 0.001 | 0.00291 |  | 0 | 15 | 0 | 0 |  | SO_02 | 001
[9 empty] | 97*0,03 |  | 2.91 | [8 empty] | _
[5 empty] | 2 | SP | 113106121 |  | Rozebrání dlažeb nebo dílců komunikací pro pěší z betonových nebo kamenných dlaždic | m2 | 15 | 0 | 15 | 0 | 0 |  | 0 | 0.255 | 3.825 | 15 | 0 | 0 |  | SO_02 | 001
[5 empty] | 3 | SP | 132202201 |  | Hloubení rýh š přes 600 do 2000 mm ručním nebo pneum nářadím v soudržných horninách tř. 3 | m3 | 5.9 | 0 | 5.9 | 0 | 0 |  | 0 |  | 0 | 15 | 0 | 0 |  | SO_02 | 001
[9 empty] | 29,5*0,2 |  | 5.9 | [8 empty] | _
[5 empty] | 4 | SP | 132202209 |  | Příplatek za lepivost u hloubení rýh š do 2000 mm ručním nebo pneum nářadím v hornině tř. 3 | m3 | 2.95 | 0 | 2.95 | 0 | 0 |  | 0 |  | 0 | 15 | 0 | 0 |  | SO_02 | 001
[9 empty] | 5,9/2 |  | 2.95 | [8 empty] | _
[5 empty] | 5 | SP | 162201211 |  | Vodorovné přemístění výkopku z horniny tř. 1 až 4 stavebním kolečkem do 10 m | m3 | 5.9 | 0 | 5.9 | 0 | 0 |  | 0 |  | 0 | 15 | 0 | 0 |  | SO_02 | 001
[5 empty] | 6 | SP | 162201219 |  | Příplatek k vodorovnému přemístění výkopku z horniny tř. 1 až 4 stavebním kolečkem ZKD 10 m | m3 | 11.8 | 0 | 11.8 | 0 | 0 |  | 0 |  | 0 | 15 | 0 | 0 |  | SO_02 | 001
[5 empty] | 7 | SP | 162701105 |  | Vodorovné přemístění do 10000 m výkopku/sypaniny z horniny tř. 1 až 4 | m3 | 5.9 | 0 | 5.9 | 0 | 0 |  | 0 |  | 0 | 15 | 0 | 0 |  | SO_02 | 001
[5 empty] | 8 | SP | 167101101 |  | Nakládání výkopku z hornin tř. 1 až 4 do 100 m3 | m3 | 5.9 | 0 | 5.9 | 0 | 0 |  | 0 |  | 0 | 15 | 0 | 0 |  | SO_02 | 001
[5 empty] | 9 | SP | 171201201 |  | Uložení sypaniny na skládky | m3 | 5.9 | 0 | 5.9 | 0 | 0 |  | 0 |  | 0 | 15 | 0 | 0 |  | SO_02 | 001
[5 empty] | 10 | SP | 171201212 |  | Poplatek za skládku zeminy | m3 | 5.9 | 0 | 5.9 | 0 | 0 |  | 0 |  | 0 | 15 | 0 | 0 |  | SO_02 | 001
[5 empty] | 11 | SP | 180404111 |  | Založení hřišťového trávníku výsevem na vrstvě ornice | m2 | 97 | 0 | 97 | 0 | 0 |  | 0 |  | 0 | 15 | 0 | 0 |  | SO_02 | 001
[5 empty] | 12 | SP | 182001121 |  | Plošná úprava terénu zemina tř 1 až 4 nerovnosti do +/- 150 mm v rovinně a svahu do 1:5 | m2 | 97 | 0 | 97 | 0 | 0 |  | 0 |  | 0 | 15 | 0 | 0 |  | SO_02 | 001
[5 empty] | 13 | SP | 183403114 |  | Obdělání půdy kultivátorováním v rovině a svahu do 1:5 | m2 | 97 | 0 | 97 | 0 | 0 |  | 0 |  | 0 | 15 | 0 | 0 |  | SO_02 | 001
[5 empty] | 14 | SP | 183403153 |  | Obdělání půdy hrabáním v rovině a svahu do 1:5 | m2 | 97 | 0 | 97 | 0 | 0 |  | 0 |  | 0 | 15 | 0 | 0 |  | SO_02 | 001
_
[9 empty] | 005: Komunikace | [5 empty] | 0 |  | 8.177 |  | 0 | _ | 0 | 0
[5 empty] | 1 | SP | 564801111 |  | Podklad ze štěrkodrtě ŠD tl 30 mm | m2 | 37 | 0 | 37 | 0 | 0 |  | 0 |  | 0 | 15 | 0 | 0 |  | SO_02 | 005
[5 empty] | 2 | SP | 564871111 |  | Podklad ze štěrkodrtě ŠD tl 250 mm | m2 | 37 | 0 | 37 | 0 | 0 |  | 0 |  | 0 | 15 | 0 | 0 |  | SO_02 | 005
[5 empty] | 3 | H | 59245681 |  | Dlažba betonová hladká 40x40x5 cm šedá | m2 | 37 | 0 | 37 | 0 | 0 | 0.12 | 4.44 |  | 0 | 15 | 0 | 0 |  | SO_02 | 005
[5 empty] | 4 | SP | 596811120 |  | Kladení betonové dlažby komunikací pro pěší do lože z kameniva vel do 0,09 m2 plochy do 50 m2 | m2 | 37 | 0 | 37 | 0 | 0 | 0.101 | 3.737 |  | 0 | 15 | 0 | 0 |  | SO_02 | 005
_
[9 empty] | 099: Přesun hmot HSV | [5 empty] | 0 |  | 0 |  | 0 | _ | 0 | 0
[5 empty] | 1 | SP | 998223011 |  | Přesun hmot pro pozemní komunikace s krytem dlážděným | t | 8.1799 | 0 | 8.1799 | 0 | 0 |  | 0 |  | 0 | 15 | 0 | 0 |  | SO_02 | 099
_
[9 empty] | TZ3: Výtahy, parkovací systémy | [5 empty] | 0 |  | 0 |  | 0 | _ | 0 | 0
[5 empty] | 1 | SP | TZ3-001 |  | Zdvihací plošina pro invalidy - dodávka, montáž a doprava na místo | kus | 2 | 0 | 2 | 0 | 0 |  | 0 |  | 0 | 15 | 0 | 0 |  | SO_02 | TZ3
[5 empty] | 2 | SP | TZ3-002 |  | Stavební připravenost pro dvihací plošinu pro invalidy | kpl | 2 | 0 | 2 | 0 | 0 |  | 0 |  | 0 | 15 | 0 | 0 |  | SO_02 | TZ3
_
[9 empty] | V03: Zařízení staveniště | [5 empty] | 0 |  | 0 |  | 0 | _ | 0 | 0
[5 empty] | 1 | ON | 030001000 |  | Zařízení staveniště (mobilní WC, ochranná opatření BOZí) | Kč | 1 | 0 | 1 | 0 | 0 |  | 0 |  | 0 | 15 | 0 | 0 |  | SO_02 | V03
_
[9 empty] | V06: Územní vlivy | [5 empty] | 0 |  | 0 |  | 0 | _ | 0 | 0
[5 empty] | 1 | ON | 065002000 |  | Mimostaveništní doprava materiálů | Kč | 1 | 0 | 1 | 0 | 0 |  | 0 |  | 0 | 15 | 0 | 0 |  | SO_02 | V06
_
_
_