## Rekapitulace
Firma: Pontex, spol. s r.o.
Rekapitulace ceny
Stavba: +2017-395 - II/101 Dolní Břežany - Zbraslav
Varianta: ZŘ - Základní řešení
Celková cena bez DPH:
Celková cena s DPH:
Objekt | Popis | Cena bez DPH | DPH | Cena s DPH
000 | Vedlejší a ostatní náklady
SO 001 | Demolice mostu ev.č. 101-011
SO 101.1 | Silnice II/101
SO 180 | Přechodné dopravní značení
SO 190.1 | Trvavalé dopravní značení
SO 201 | Most ev.č.101-011
SO 251.1 | Opěrné zdi

## 000_000
ASPE10 |  |  |  | Firma: Pontex, spol. s r.o. | [6 empty] | 3
|  |  |  | Soupis prací objektu | [6 empty] | 3
S | Stavba: | +2017-395 |  | II/101 Dolní Břežany - Zbraslav |  |  | 000 |  |  | 0,00 | 2
O | Objekt: | 000 |  | Vedlejší a ostatní náklady | [5 empty] | 15,00 | 2
O1 | Rozpočet: | 000 |  | Vedlejší a ostatní náklady | [5 empty] | 21,00 | 2
Typ | Poř. číslo | Kód položky | Varianta | Název položky | MJ | Množství | Jednotková cena |  | Cenová soustava
[7 empty] | Jednotková | Celkem
0 | 1 | 2 | 3 | 4 | 5 | 6 | 9 | 10 | 11
SD |  | 0 |  | Všeobecné konstrukce a práce
P | 1 | 00410R |  | Vedlejší náklady | KPL | 1 | 0 |  |  |  | 2
PP |  |  |  | obsahují zejména náklady na: - ztížené výrobní podmínky související s umístěním stavby, provozními nebo dopravními omezeními - uvedení stavbou dotčených ploch a staveništní dopravou dotčených komunikací do původního nebo projektovaného stavu - zajištění bezpečnosti při provádění stavby ve smyslu bezpečnosti práce a ochrany životního prostředí - likvidace přebytečného stavebního materiálu odpovídajícím způsobem - péče o nepředané objekty a konstrukce stavby, jejich ošetřování - nutný rozsah stavebního pojištění budovaného díla na předmětné stavbě a pojištění odpovědnosti za škodu způsobenou dodavatelem třetí osobě - zajištění bankovních garancí - všechny další nutné náklady k řádnému a úplnému zhotovení předmětu díla zřejmé ze zadávací dokumentace nebo místních podmínek
VV
P | 2 | 00420R |  | Ostatní náklady | KPL | 1 | 0 |  |  |  | 2
PP |  |  |  | obsahují zejména náklady na: - úpravu příslušné dokumentace dle technologických postupů zhotovitele a dle při provádění díla zjištěných skutečností - zpracování Plánu havarijních opatření zařízení staveniště a mechanizace - zpracování Plánu bezpečnosti a ochrany zdraví při práci na staveništi (dle § 15, odst. 2 zákona č. 309/2006 Sb., kterým se upravují další požadavky BOZP) - zpracování technologických postupů a plánů kontrol - pasportizace stavbou dotčených ploch a objektů - všechny další nutné činnosti k řádnému a úplnému zhotovení předmětu díla zřejmé ze zadávací dokumentace nebo místních podmínek
VV
P | 3 | 02520 |  | ZKOUŠENÍ MATERIÁLŮ NEZÁVISLOU ZKUŠEBNOU | KPL | 1 | 0 |  | 2020_OTSKP |  | 2
PP |  |  |  | dle TKP, ZTKP
VV
P | 4 | 02620 |  | ZKOUŠENÍ KONSTRUKCÍ A PRACÍ NEZÁVISLOU ZKUŠEBNOU | KPL | 1 | 0 |  | 2020_OTSKP |  | 2
PP |  |  |  | dle TKP, včetně zkoušení obsahu aromatických uhlovodíků a zatřídění dle vyhlášky č. 130/2019 sb. v aktuálním znění vč.vrtů a odběru vzorků
VV
P | 5 | 02710R | A | PASPORTIZACE OBJEKTŮ V OKOLÍ STAVBY | KPL | 1 | 0 |  |  |  | 2
PP
VV
P | 6 | 02710R | C | PASPORTIZACE DOPRAVNÍHO ZNAČENÍ | KPL | 1 | 0 |  |  |  | 2
PP
VV
P | 7 | 02720 |  | POMOC PRÁCE ZŘÍZ NEBO ZAJIŠŤ REGULACI A OCHRANU DOPRAVY | KPL | 1 | 0 |  | 2020_OTSKP |  | 2
PP |  |  |  | Položka zahrnuje dopravně inženýrská opatření v průběhu celé stavby (dle schváleného plánu ZOV a vyjádření DI PČR), zahrnuje osazení, přesuny a odvoz provizorního dopravního značení. Zahrnuje dočasné dopravní značení, dopravní zařízení (např. zvětšené i základní svislé značky, vodorovné značení z fólie, citybloky, provizorní betonová a ocelová svodidla, ochranná zábradlí, světelné výstražné zařízení atd.- viz příloha TZ), oplocení a všechny související práce po dobu trvání stavby. Součástí položky je i údržba a péče o dopravně inženýrská opatření v průběhu celé stavby. Položka též obsahuje lokální opravy vozovek objízdných tras, vysekání dřevin zasahujících do vozovky, čištění krajnic v místě kumulace vody na vozovce apod. nezařazené v SO 901. Konkrétní rozsah bude upřesněn podle aktuálního stavu v době realizace. Rozsah čerpání bude odsouhlasen objednatelem.
VV |  |  |  | 1=1,000 [A]
P | 8 | 02730 |  | POMOC PRÁCE ZŘÍZ NEBO ZAJIŠŤ OCHRANU INŽENÝRSKÝCH SÍTÍ | KPL | 1 | 0 |  | 2020_OTSKP |  | 2
PP |  |  |  | zajištění ochrany všech stávajících vedení sítí po dobu stavby
VV
P | 10 | 02851 | B | PRŮZKUMNÉ PRÁCE DIAGNOSTIKY KONSTRUKCÍ NA POVRCHU | KPL | 1 | 0 |  | 2020_OTSKP |  | 2
PP |  |  |  | přejímka základové spáry
VV
P | 11 | 02910 | A | OSTATNÍ POŽADAVKY - ZEMĚMĚŘIČSKÁ MĚŘENÍ | KPL | 1 | 0 |  | 2020_OTSKP |  | 2
PP |  |  |  | vytyčení stávajících IS
VV
P | 12 | 02910 | B | OSTATNÍ POŽADAVKY - ZEMĚMĚŘIČSKÁ MĚŘENÍ | KPL | 1 | 0 |  | 2020_OTSKP |  | 2
PP |  |  |  | vytyčení hranice staveniště, vč.vyhotovení vytyčovacího protokolu stavby
VV
P | 13 | 029113 | A | OSTATNÍ POŽADAVKY - GEODETICKÉ ZAMĚŘENÍ - CELKY | KUS | 1 | 0 |  | 2020_OTSKP |  | 2
PP |  |  |  | Zaměření skutečného stavu po dokončení stavby vč.zákresu do katastrální mapy a její digitalizace
VV
P | 14 | 029113 | B | OSTATNÍ POŽADAVKY - GEODETICKÉ ZAMĚŘENÍ - CELKY | KUS | 1 | 0 |  | 2020_OTSKP |  | 2
PP |  |  |  | zaměř.NK vč.vytvoření digitálního modelu
VV
P | 15 | 02940 | A | OSTATNÍ POŽADAVKY - VYPRACOVÁNÍ DOKUMENTACE | KPL | 1 | 0 |  | 2020_OTSKP |  | 2
PP |  |  |  | technické předpisy (betonáž, izolace, sanace, tryskání apod.)
VV
P | 16 | 02940 | B | OSTATNÍ POŽADAVKY - VYPRACOVÁNÍ DOKUMENTACE | KPL | 1 | 0 |  | 2020_OTSKP |  | 2
PP |  |  |  | VTD podpěrné skruže (dočasné podepření kleneb)
VV |  |  |  | 1=1,000 [A]
P | 17 | 02943 | a | OSTATNÍ POŽADAVKY - VYPRACOVÁNÍ RDS | KPL | 1 | 0 |  | 2020_OTSKP |  | 2
PP |  |  |  | RDS-Z-PDS - pro celou stavbu
VV
P | 18 | 02944 |  | OSTAT POŽADAVKY - DOKUMENTACE SKUTEČ PROVEDENÍ V DIGIT FORMĚ | KPL | 1 | 0 |  | 2020_OTSKP |  | 2
PP |  |  |  | skutečného provedení stavby
VV |  |  |  | 1=1,000 [A]
P | 19 | 02945 |  | OSTAT POŽADAVKY - GEOMETRICKÝ PLÁN | KPL | 1 | 0 |  | 2020_OTSKP |  | 2
PP |  |  |  | Ve 12-ti vyhotoveních
VV
P | 20 | 02946 |  | OSTAT POŽADAVKY - FOTODOKUMENTACE | KPL | 1 | 0 |  | 2020_OTSKP |  | 2
PP |  |  |  | Včetně zdokumentování stávajícího stavu během demolice a pasportizace přilehlých ploch, okolí a konstrukcí
VV
P | 21 | 02950 | B | OSTATNÍ POŽADAVKY - POSUDKY, KONTROLY, REVIZNÍ ZPRÁVY | KPL | 1 | 0 |  | 2020_OTSKP |  | 2
PP |  |  |  | Povodňový a havarijní plán
VV
P | 22 | 02960 | A | OSTATNÍ POŽADAVKY - ODBORNÝ DOZOR | KPL | 1 | 0 |  | 2020_OTSKP |  | 2
PP |  |  |  | Technicko inženýrská činnost projektanta
VV
P | 23 | 02960 | C | OSTATNÍ POŽADAVKY - ODBORNÝ DOZOR | KPL | 1 | 0 |  | 2020_OTSKP |  | 2
PP |  |  |  | Geotechnický dohled
VV
P | 24 | 02991 |  | OSTATNÍ POŽADAVKY - INFORMAČNÍ TABULE | KUS | 2 | 0 |  | 2020_OTSKP |  | 2
PP |  |  |  | Označení stavby dle směrnic investora
VV |  |  |  | 2=2,000 [A]
P | 25 | 03100 |  | ZAŘÍZENÍ STAVENIŠTĚ - ZŘÍZENÍ, PROVOZ, DEMONTÁŽ | KPL | 1 | 0 |  | 2020_OTSKP |  | 2
PP |  |  |  | vč.oplocení staveniště, proviz.zábradlí a pod. Vč. případného nájmu pozemku, vč. provizorních komunikací a případných záborů vč. buňkoviště, toalet a dalšího zařízení nezbytného pro provoz a řízení stavby po celou dobu její výstavby
VV

## SO 001_SO 001
ASPE10 |  |  |  | Firma: Pontex, spol. s r.o. | [6 empty] | 3
|  |  |  | Soupis prací objektu | [6 empty] | 3
S | Stavba: | +2017-395 |  | II/101 Dolní Břežany - Zbraslav |  |  | SO 001 |  |  | 0,00 | 2
O | Objekt: | SO 001 |  | Demolice mostu ev.č. 101-011 | [5 empty] | 15,00 | 2
O1 | Rozpočet: | SO 001 |  | Demolice mostu ev.č. 101-011 | [5 empty] | 21,00 | 2
Typ | Poř. číslo | Kód položky | Varianta | Název položky | MJ | Množství | Jednotková cena |  | Cenová soustava
[7 empty] | Jednotková | Celkem
0 | 1 | 2 | 3 | 4 | 5 | 6 | 9 | 10 | 11
SD |  | 0 |  | Všeobecné konstrukce a práce
P | 1 | 015140 | a | POPLATKY ZA LIKVIDACŮ ODPADŮ NEKONTAMINOVANÝCH - 17 01 01 BETON Z DEMOLIC OBJEKTŮ, ZÁKLADŮ TV | T | 57.334 | 0 |  | 2020_OTSKP |  | 2
PP |  |  |  | beton prostý
VV |  |  |  | Základy: 2,3=2,300 [A] [t/m3] ....... měrná hmotnost - beton prostý 1,9*0,8*8,2*2=24,928 [B] [m3] ........ objem bourané konstrukce Celkem: A*B=57,334 [C]
P | 2 | 015140 | b | POPLATKY ZA LIKVIDACŮ ODPADŮ NEKONTAMINOVANÝCH - 17 01 01 BETON Z DEMOLIC OBJEKTŮ, ZÁKLADŮ TV | T | 95.16 | 0 |  | 2020_OTSKP |  | 2
PP |  |  |  | železobeton
VV |  |  |  | 38,064=38,064 [E] [m3] ........ objem bourané konstrukce (viz pol.č.966168) 2,5=2,500 [C] [t/m3] ....... měrná hmotnost - beton železový Celkem: E*C=95,160 [D]
P | 3 | 015330 |  | POPLATKY ZA LIKVIDACŮ ODPADŮ NEKONTAMINOVANÝCH - 17 05 04 KAMENNÁ SUŤ | T | 221.127 | 0 |  | 2020_OTSKP |  | 2
PP
VV |  |  |  | kamenná suť z gabionů: 63,230*2,2=139,106 [A] kamenný obklad - křídel (odhad): (1/2*(3,7+1)*2,8*0,3*4)*2,6=20,530 [C] - čel opěr (odhad): (8,2*3,0*0,3*2)*2,6=38,376 [B] odstranění nadnásypu: (0,35*3,8*7,9)*2,2=23,115 [D] Celkem: A+C+B+D=221,127 [E]
SD |  | 1 |  | Zemní práce
P | 4 | 123738 |  | ODKOP PRO SPOD STAVBU SILNIC A ŽELEZNIC TŘ. I, ODVOZ DO 20KM | M3 | 10.507 | 0 |  | 2020_OTSKP |  | 2
PP |  |  |  | odstranění nadnásypu
VV |  |  |  | 0,35*3,8*7,9=10,507 [A]
PN | 5 | 17120 |  | ULOŽENÍ SYPANINY DO NÁSYPŮ A NA SKLÁDKY BEZ ZHUTNĚNÍ | M3 | 10.507 | 0 |  | 2020_OTSKP |  | 2
PP
VV
SD |  | 9 |  | Ostatní konstrukce a práce
P | 6 | 9112A3 |  | ZÁBRADLÍ MOSTNÍ S VODOR MADLY - DEMONTÁŽ S PŘESUNEM | M | 20.5 | 0 |  | 2020_OTSKP |  | 2
PP |  |  |  | odvoz na recyklaci - případný zisk náleží objednateli
VV |  |  |  | 10,20+10,30=20,500 [A]
P | 7 | 9112B3 |  | ZÁBRADLÍ MOSTNÍ SE SVISLOU VÝPLNÍ - DEMONTÁŽ S PŘESUNEM | M | 20 | 0 |  | 2020_OTSKP |  | 2
PP |  |  |  | Případný zisk z recyklace náleží objednateli.
VV |  |  |  | 10,0+10,0=20,000 [A] ......... odhad podle PD "Půdorys" příloha D.1.0.1/3
P | 8 | 9113B3 |  | SVODIDLO OCEL SILNIČ JEDNOSTR, ÚROVEŇ ZADRŽ H1 - DEMONTÁŽ S PŘESUNEM | M | 32.788 | 0 |  | 2020_OTSKP |  | 2
PP |  |  |  | Případný zisk z recyklace náleží objednateli.
VV |  |  |  | 16,338+16,450=32,788 [A] ......... odhad podle PD "Půdorys" příloha D.1.0.1/3
P | 9 | 966128 |  | BOURÁNÍ KONSTRUKCÍ Z KAMENE NA SUCHO S ODVOZEM DO 20KM | M3 | 63.23 | 0 |  | 2020_OTSKP |  | 2
PP
VV |  |  |  | 13,173*1,6*3,0=63,230 [A] - výška zdi (3,0 m) odhadem - délka a šířka přibližně podle PD "Půdorys" příloha č. D.1.0.1/3
P | 10 | 966138 |  | BOURÁNÍ KONSTRUKCÍ Z KAMENE NA MC S ODVOZEM DO 20KM | M3 | 22.656 | 0 |  | 2020_OTSKP |  | 2
PP |  |  |  | včetně odvozu a uložení na skládku
VV |  |  |  | kamenný obklad - křídel (odhad): 1/2*(3,7+1)*2,8*0,3*4=7,896 [A] - čel opěr (odhad): 8,2*3,0*0,3*2=14,760 [B] Celkem: A+B=22,656 [C]
P | 11 | 966158 |  | BOURÁNÍ KONSTRUKCÍ Z PROST BETONU S ODVOZEM DO 20KM | M3 | 24.928 | 0 |  | 2020_OTSKP |  | 2
PP |  |  |  | včetně odvozu a uložení na skládku
VV |  |  |  | Základy: 1,9*0,8*8,2*2=24,928 [B] [m3] ........ objem bourané konstrukce
P | 12 | 966168 |  | BOURÁNÍ KONSTRUKCÍ ZE ŽELEZOBETONU S ODVOZEM DO 20KM | M3 | 38.064 | 0 |  | 2020_OTSKP |  | 2
PP |  |  |  | včetně odvozu a uložení na skládku
VV |  |  |  | deska (odhad): 0,2*3,8*7,9=6,004 [A] křídla: 1/2*(3,7+1)*2,8*0,5*4=13,160 [B] opěry: 7,0*(1,2-0,3)*3,0=18,900 [E] Celkem: A+B+E=38,064 [D]

## SO 101.1_SO 101.1
ASPE10 |  |  |  | Firma: Pontex, spol. s r.o. | [6 empty] | 3
|  |  |  | Soupis prací objektu | [6 empty] | 3
S | Stavba: | +2017-395 |  | II/101 Dolní Břežany - Zbraslav |  |  | SO 101.1 |  |  | 0,00 | 2
O | Objekt: | SO 101.1 |  | Silnice II/101 | [5 empty] | 15,00 | 2
O1 | Rozpočet: | SO 101.1 |  | Silnice II/101 | [5 empty] | 21,00 | 2
Typ | Poř. číslo | Kód položky | Varianta | Název položky | MJ | Množství | Jednotková cena |  | Cenová soustava
[7 empty] | Jednotková | Celkem
0 | 1 | 2 | 3 | 4 | 5 | 6 | 9 | 10 | 11
SD |  | 0 |  | Všeobecné konstrukce a práce
P | 1 | 014211 |  | POPLATKY ZA ZEMNÍK - ORNICE | M3 | 115.5 | 0 |  | 2020_OTSKP |  | 2
PP
VV |  |  |  | 770,0*0,15=115,500 [A]
P | 2 | 015111 |  | POPLATKY ZA LIKVIDACŮ ODPADŮ NEKONTAMINOVANÝCH - 17 05 04 VYTĚŽENÉ ZEMINY A HORNINY - I. TŘÍDA TĚŽITELNOSTI | T | 2200.818 | 0 |  | 2020_OTSKP |  | 2
PP
VV |  |  |  | (1246,63[m2]*0,2[m])*2,0[t/m3]=498,652 [A] ......... sejmutá drnová vrstva tl.200 mm (viz pol.č.11130) 851,083*2,0[t/m3]=1 702,166 [B] .......... materiál z odkopů, hloubení jam a rýh (viz položka č. 17120) Celkem: A+B=2 200,818 [C]
P | 3 | 02620 |  | ZKOUŠENÍ KONSTRUKCÍ A PRACÍ NEZÁVISLOU ZKUŠEBNOU | KPL | 1 | 0 |  | 2020_OTSKP |  | 2
PP |  |  |  | zkoušky PAU
VV
SD |  | 1 |  | Zemní práce
P | 4 | 11130 |  | SEJMUTÍ DRNU | M2 | 1246.63 | 0 |  | 2020_OTSKP |  | 2
PP
VV |  |  |  | 1246,63=1 246,630 [A]
P | 5 | 113328 |  | ODSTRAN PODKL ZPEVNĚNÝCH PLOCH Z KAMENIVA NESTMEL, ODVOZ DO 20KM | M3 | 499.155 | 0 |  | 2020_OTSKP |  | 2
PP
VV |  |  |  | odstranění podkladních vrstev vozovky tl. 0,15 m 3327,7*0,15=499,155 [A]
PN | 6 | 014111 |  | POPLATKY ZA SKLÁDKU TYP S-IO (INERTNÍ ODPAD) | M3 | 499.155 | 0 |  | 2020_OTSKP |  | 2
PP
VV
P | 7 | 113728 |  | FRÉZOVÁNÍ ZPEVNĚNÝCH PLOCH ASFALTOVÝCH, ODVOZ DO 20KM | M3 | 1056.895 | 0 |  | 2020_OTSKP |  | 2
PP |  |  |  | frézování vozovky (povinný odkup vyfrézovaného materiálu zhotovitelem)
VV |  |  |  | 0,35=0,350 [A] ............. tloušťka odstraněné vrstvy 3019,7=3 019,700 [B] ..... plocha odstraněné vrstvy Celkem: A*B=1 056,895 [C]
P | 8 | 113765 | a | FRÉZOVÁNÍ DRÁŽKY PRŮŘEZU DO 600MM2 V ASFALTOVÉ VOZOVCE | M | 666.41 | 0 |  | 2020_OTSKP |  | 2
PP |  |  |  | drážka o rozměru 40x12 mm pro zalití asfaltovou zálivkou typu N1
VV |  |  |  | (59,5+166+49)+39,68+32,77+319,46=666,410 [A]
PN | 10 | 931325 | a | TĚSNĚNÍ DILATAČ SPAR ASF ZÁLIVKOU MODIFIK PRŮŘ DO 600MM2 | M | 666.41 | 0 |  | 2020_OTSKP |  | 2
PP |  |  |  | asfaltová zálivka typu N1
VV
P | 9 | 113765 | b | FRÉZOVÁNÍ DRÁŽKY PRŮŘEZU DO 600MM2 V ASFALTOVÉ VOZOVCE | M | 31.2 | 0 |  | 2020_OTSKP |  | 2
PP |  |  |  | drážka o rozměru 40x10 mm pro zalití asfaltovou zálivkou typu N2
VV |  |  |  | 6,89+6,65+8,8+8,86=31,200 [A]
PN | 11 | 931325 | b | TĚSNĚNÍ DILATAČ SPAR ASF ZÁLIVKOU MODIFIK PRŮŘ DO 600MM2 | M | 31.2 | 0 |  | 2020_OTSKP |  | 2
PP |  |  |  | asfaltová zálivka typu N2
VV
P | 12 | 123738 |  | ODKOP PRO SPOD STAVBU SILNIC A ŽELEZNIC TŘ. I, ODVOZ DO 20KM | M3 | 822.445 | 0 |  | 2020_OTSKP |  | 2
PP
VV |  |  |  | 11,25+13,7+15,91354+12,6819+17,2+9,1+8,8+8+7,7+6,9+6+5,9+10,5+23,2+35,0+32,8+17,6+6,3+5,5+15,5+20,3=289,845 [A] ....... výkop 40,2+46,7+51,07733+26,92305+49,8+32,3+15,2+13,1+13,1+14,2+16,6+17,8+24,4+32,4+32,2+24,2+14,8+10,5+9,8+13,5+33,8=532,600 [B] ....... výkop pro aktivní vrstvu Celkem: A+B=822,445 [D]
P | 13 | 125738 |  | VYKOPÁVKY ZE ZEMNÍKŮ A SKLÁDEK TŘ. I, ODVOZ DO 20KM | M3 | 115.5 | 0 |  | 2020_OTSKP |  | 2
PP |  |  |  | naložení rekultivační zeminy na skládce s odvozem do 20 km
VV |  |  |  | 770,0*0,15=115,500 [A]
P | 14 | 131738 |  | HLOUBENÍ JAM ZAPAŽ I NEPAŽ TŘ. I, ODVOZ DO 20KM | M3 | 8.498 | 0 |  | 2020_OTSKP |  | 2
PP
VV |  |  |  | (2,7*2,1*1,4*1,0)+0,56=8,498 [C] ................. výkop pro HV a UV
P | 15 | 132738 |  | HLOUBENÍ RÝH ŠÍŘ DO 2M PAŽ I NEPAŽ TŘ. I, ODVOZ DO 20KM | M3 | 20.14 | 0 |  | 2020_OTSKP |  | 2
PP
VV |  |  |  | výkop pro přípojku: 0,65*1,2*(8,41+9,18+8,23)=20,140 [A]
P | 16 | 17120 |  | ULOŽENÍ SYPANINY DO NÁSYPŮ A NA SKLÁDKY BEZ ZHUTNĚNÍ | M3 | 851.083 | 0 |  | 2020_OTSKP |  | 2
PP
VV |  |  |  | viz položka 123738: 822,445=822,445 [A] viz položka 131738: 8,498=8,498 [D] viz položka 132738: 20,140=20,140 [C] Celkem: A+D+C=851,083 [E]
P | 17 | 17180 | a | ULOŽENÍ SYPANINY DO NÁSYPŮ Z NAKUPOVANÝCH MATERIÁLŮ | M3 | 1133.098 | 0 |  | 2020_OTSKP |  | 2
PP
VV |  |  |  | aktivní zóna tl.0,3 m 40,5+53,3+67,50421+35,01319+19,68639+28,79415+51,6+48,7+47,9+45,7+46,5+50,1+52,1+51,7+59,2+68,0+68,1+59,5+49,2+45,8+46,0+47,9+50,3=1 133,098 [A]
P | 18 | 17180 | b | ULOŽENÍ SYPANINY DO NÁSYPŮ Z NAKUPOVANÝCH MATERIÁLŮ | M3 | 32.494 | 0 |  | 2020_OTSKP |  | 2
PP
VV |  |  |  | násyp podle planimetrie: 0,1+0,25667+6,237+11,5+6,1+1,1+0,9+0,4+0,0+0,0+0,3+1,0+0,7+0,0+0,2+0,8+1,5+1,0+0,1+0,3=32,494 [A]
P | 19 | 17380 |  | ZEMNÍ KRAJNICE A DOSYPÁVKY Z NAKUPOVANÝCH MATERIÁLŮ | M3 | 43.723 | 0 |  | 2020_OTSKP |  | 2
PP
VV |  |  |  | dosypávka krajnice (podle planimetrie): 5,1+6,4+7,7001+3,22245+3,1+2,9+5,5+5,2+3,6+1=43,723 [A]
P | 20 | 17481 | a | ZÁSYP JAM A RÝH Z NAKUPOVANÝCH MATERIÁLŮ | M3 | 7.247 | 0 |  | 2020_OTSKP |  | 2
PP
VV |  |  |  | zásyp HV ze ŠD 0/63: (8,498-(1,6*1*1,4)-0,56)*1=5,698 [A] zásyp přípojky: 0,05*1,2*(8,41+9,18+8,23)=1,549 [B] Celkem: A+B=7,247 [D]
P | 21 | 17481 | b | ZÁSYP JAM A RÝH Z NAKUPOVANÝCH MATERIÁLŮ | M3 | 0.56 | 0 |  | 2020_OTSKP |  | 2
PP
VV |  |  |  | podsyp (HV + UV) štěrkodrť: 2*1,4*0,2*1=0,560 [C]
P | 22 | 17581 | a | OBSYP POTRUBÍ A OBJEKTŮ Z NAKUPOVANÝCH MATERIÁLŮ | M3 | 13.943 | 0 |  | 2020_OTSKP |  | 2
PP
VV |  |  |  | obsyp přípojky DN150: 0,45*1,2*(8,41+9,18+8,23)=13,943 [A]
P | 23 | 18110 |  | ÚPRAVA PLÁNĚ SE ZHUTNĚNÍM V HORNINĚ TŘ. I | M2 | 7560.366 | 0 |  | 2020_OTSKP |  | 2
PP
VV |  |  |  | pláň: 130,5+172,0+218,1695+113,1605+63,74979+93,24315+169,4+162,3+159,4+151,9+154,7+166,9+173,4+172,3+194,9+221,4+222,0+196,0+164,1+152,7+153,2+159,7+167,8=3 732,923 [E] parapláň: 139,5+183,7+232,7997+120,7489+67,72971+99,06435+175+162,3+159,4+151,9+154,7+166,9+173,4+172,3+200,2+232,1+234,8+203,4+164,1+152,7+153,2+159,7+167,8=3 827,443 [D] Celkem: E+D=7 560,366 [C]
P | 24 | 18222 |  | ROZPROSTŘENÍ ORNICE VE SVAHU V TL DO 0,15M | M2 | 770 | 0 |  | 2020_OTSKP |  | 2
PP
VV |  |  |  | (47,11+151,98+95,31+369,08+36,52)*1,1=770,000 [A]
P | 25 | 18242 |  | ZALOŽENÍ TRÁVNÍKU HYDROOSEVEM NA ORNICI | M2 | 770 | 0 |  | 2020_OTSKP |  | 2
PP
VV |  |  |  | (47,11+151,98+95,31+369,08+36,52)*1,1=770,000 [A]
SD |  | 2 |  | Základy
P | 26 | 212635 |  | TRATIVODY KOMPL Z TRUB Z PLAST HM DN DO 150MM, RÝHA TŘ I | M | 277 | 0 |  | 2020_OTSKP |  | 2
PP
VV |  |  |  | 60,6+104,2+47,2+65=277,000 [A]
P | 27 | 21461C |  | SEPARAČNÍ GEOTEXTILIE DO 300G/M2 | M2 | 3827.443 | 0 |  | 2020_OTSKP |  | 2
PP
VV |  |  |  | separační geotextilie: 139,5+183,7+232,7997+120,7489+67,72971+99,06435+175+162,3+159,4+151,9+154,7+166,9+173,4+172,3+200,2+232,1+234,8+203,4+164,1+152,7+153,2+159,7+167,8=3 827,443 [A]
P | 28 | 28997C | a | OPLÁŠTĚNÍ (ZPEVNĚNÍ) Z GEOTEXTILIE DO 300G/M2 | M2 | 664.8 | 0 |  | 2020_OTSKP |  | 2
PP
VV |  |  |  | 2,4*277,0=664,800 [A]
SD |  | 4 |  | Vodorovné konstrukce
P | 29 | 45152 |  | PODKLADNÍ A VÝPLŇOVÉ VRSTVY Z KAMENIVA DRCENÉHO | M3 | 4.648 | 0 |  | 2020_OTSKP |  | 2
PP
VV |  |  |  | podsyp přípojky DN150: 1,2*0,15*(8,41+9,18+8,23)=4,648 [B]
SD |  | 5 |  | Komunikace
P | 30 | 56333 |  | VOZOVKOVÉ VRSTVY ZE ŠTĚRKODRTI TL. DO 150MM | M2 | 3542.672 | 0 |  | 2020_OTSKP |  | 2
PP |  |  |  | ŠD tl.150 mm
VV |  |  |  | (513+2823)+((47,55+22,71+91,49+48,24+5,52)*0,465)+(0,5*(52,3+30,42+23,74)*2)=3 542,672 [A]
P | 31 | 56334 |  | VOZOVKOVÉ VRSTVY ZE ŠTĚRKODRTI TL. DO 200MM | M2 | 3629.387 | 0 |  | 2020_OTSKP |  | 2
PP |  |  |  | ŠD tl.200 mm
VV |  |  |  | (513+2823)+((47,55+22,71+91,49+48,24+5,52)*0,74)+(0,5*(52,3+30,42+23,74)*2)+(0,1*(59,5+166+49))=3 629,387 [A]
P | 32 | 567303R |  | VRSTVY PRO OBNOVU A OPRAVY ZE ŠTĚRKODRTI | M2 | 3.7 | 0 |  |  |  | 2
PP
VV |  |  |  | zpevnění sjezdu štěrkodrtí: 3,7=3,700 [A]
P | 33 | 56933 |  | ZPEVNĚNÍ KRAJNIC ZE ŠTĚRKODRTI TL. DO 150MM | M2 | 289.679 | 0 |  | 2020_OTSKP |  | 2
PP |  |  |  | tl. vrstvy 150 mm
VV |  |  |  | (47,55*1,5)+(22,71*1,5)+(91,49*1,5)+(48,24*0,75)+(5,52*1,97)=289,679 [A]
P | 34 | 572123 |  | INFILTRAČNÍ POSTŘIK Z EMULZE DO 1,0KG/M2 | M2 | 3420.049 | 0 |  | 2020_OTSKP |  | 2
PP |  |  |  | PI-C 0,6 kg/m2
VV |  |  |  | (513+2823)+((47,55+22,71+91,49+48,24+5,52)*0,39)=3 420,049 [A]
P | 35 | 572214 |  | SPOJOVACÍ POSTŘIK Z MODIFIK EMULZE DO 0,5KG/M2 | M2 | 6734.498 | 0 |  | 2020_OTSKP |  | 2
PP
VV |  |  |  | (513+2823)+((47,55+22,71+91,49+48,24+5,52)*0,09)=3 355,396 [A] (513+2823)+((47,55+22,71+91,49+48,24+5,52)*0,2)=3 379,102 [B] Celkem: A+B=6 734,498 [C]
P | 36 | 574B34 |  | ASFALTOVÝ BETON PRO OBRUSNÉ VRSTVY MODIFIK ACO 11+, 11S TL. 40MM | M2 | 3340.31 | 0 |  | 2020_OTSKP |  | 2
PP |  |  |  | ACO 11+ PmB 45/80-65; tl. 40 mm
VV |  |  |  | (513+2823)+((47,55+22,71+91,49+48,24+5,52)*0,02)=3 340,310 [A]
P | 37 | 574D56 |  | ASFALTOVÝ BETON PRO LOŽNÍ VRSTVY MODIFIK ACL 16+, 16S TL. 60MM | M2 | 3361.861 | 0 |  | 2020_OTSKP |  | 2
PP |  |  |  | ACL 16+ PmB 25/55-60; tl. vrstvy 60 mm
VV |  |  |  | (513+2823)+((47,55+22,71+91,49+48,24+5,52)*0,12)=3 361,861 [A]
P | 38 | 574E88 |  | ASFALTOVÝ BETON PRO PODKLADNÍ VRSTVY ACP 22+, 22S TL. 90MM | M2 | 3388.8 | 0 |  | 2020_OTSKP |  | 2
PP |  |  |  | ACP 22+ 50/70; tl.vrstvy 90 mm
VV |  |  |  | (513,0+2823,0)+0,245*(47,55+22,71+91,49+48,24+5,52)=3 388,800 [A]
P | 39 | 587201 |  | PŘEDLÁŽDĚNÍ KRYTU Z VELKÝCH KOSTEK | M2 | 13.9 | 0 |  | 2020_OTSKP |  | 2
PP
VV |  |  |  | předláždění - vjezdy 13,9=13,900 [A]
P | 40 | 587202 |  | PŘEDLÁŽDĚNÍ KRYTU Z DROBNÝCH KOSTEK | M2 | 30.36 | 0 |  | 2020_OTSKP |  | 2
PP
VV |  |  |  | předláždění - chodník: 30,36=30,360 [A]
SD |  | 8 |  | Potrubí
P | 41 | 87433 |  | POTRUBÍ Z TRUB PLASTOVÝCH ODPADNÍCH DN DO 150MM | M | 25.82 | 0 |  | 2020_OTSKP |  | 2
PP |  |  |  | přípojka DN150
VV |  |  |  | 8,23+9,18+8,41=25,820 [A]
P | 42 | 89712 |  | VPUSŤ KANALIZAČNÍ ULIČNÍ KOMPLETNÍ Z BETONOVÝCH DÍLCŮ | KUS | 1 | 0 |  | 2020_OTSKP |  | 2
PP
VV |  |  |  | 1=1,000 [A]
P | 43 | 89722 |  | VPUSŤ KANALIZAČNÍ HORSKÁ KOMPLETNÍ Z BETON DÍLCŮ | KUS | 2 | 0 |  | 2020_OTSKP |  | 2
PP
VV |  |  |  | 2=2,000 [A]
SD |  | 9 |  | Ostatní konstrukce a práce
P | 44 | 9113B1 |  | SVODIDLO OCEL SILNIČ JEDNOSTR, ÚROVEŇ ZADRŽ H1 -DODÁVKA A MONTÁŽ | M | 182.84 | 0 |  | 2020_OTSKP |  | 2
PP
VV |  |  |  | 21,13+68,58+32,66+13,0+47,47=182,840 [A]
P | 45 | 9113B3 |  | SVODIDLO OCEL SILNIČ JEDNOSTR, ÚROVEŇ ZADRŽ H1 - DEMONTÁŽ S PŘESUNEM | M | 182.84 | 0 |  | 2020_OTSKP |  | 2
PP
VV |  |  |  | 21,13+68,58+32,66+13,0+47,47=182,840 [A]
P | 46 | 91228 |  | SMĚROVÉ SLOUPKY Z PLAST HMOT VČETNĚ ODRAZNÉHO PÁSKU | KUS | 21 | 0 |  | 2020_OTSKP |  | 2
PP
VV |  |  |  | 17=17,000 [A] .......... bílé 4=4,000 [B] .............. modré Celkem: A+B=21,000 [C]
P | 47 | 91238 |  | SMĚROVÉ SLOUPKY Z PLAST HMOT - NÁSTAVCE NA SVODIDLA VČETNĚ ODRAZNÉHO PÁSKU | KUS | 39 | 0 |  | 2020_OTSKP |  | 2
PP
VV |  |  |  | 31=31,000 [A] ........... bílé 8=8,000 [B] ............... modré Celkem: A+B=39,000 [C]
P | 48 | 917224 |  | SILNIČNÍ A CHODNÍKOVÉ OBRUBY Z BETONOVÝCH OBRUBNÍKŮ ŠÍŘ 150MM | M | 274.54 | 0 |  | 2020_OTSKP |  | 2
PP
VV |  |  |  | betonové obruby 250/150 do betonového lože s opěrou 49,07+165,99+59,48=274,540 [A]
P | 49 | 919111 |  | ŘEZÁNÍ ASFALTOVÉHO KRYTU VOZOVEK TL DO 50MM | M | 13.54 | 0 |  | 2020_OTSKP |  | 2
PP
VV |  |  |  | 6,65+6,89=13,540 [A]
P | 50 | 935812 |  | ŽLABY A RIGOLY DLÁŽDĚNÉ Z KOSTEK DROBNÝCH DO BETONU TL 100MM | M2 | 106.46 | 0 |  | 2020_OTSKP |  | 2
PP
VV |  |  |  | podobrubníkový rigol z drobných kostek do beton. lože: 30,42+52,30+23,74=106,460 [A]

## SO 180_SO 180
ASPE10 |  |  |  | Firma: Pontex, spol. s r.o. | [6 empty] | 3
|  |  |  | Soupis prací objektu | [6 empty] | 3
S | Stavba: | +2017-395 |  | II/101 Dolní Břežany - Zbraslav |  |  | SO 180 |  |  | 0,00 | 2
O | Objekt: | SO 180 |  | Přechodné dopravní značení | [5 empty] | 15,00 | 2
O1 | Rozpočet: | SO 180 |  | Přechodné dopravní značení | [5 empty] | 21,00 | 2
Typ | Poř. číslo | Kód položky | Varianta | Název položky | MJ | Množství | Jednotková cena |  | Cenová soustava
[7 empty] | Jednotková | Celkem
0 | 1 | 2 | 3 | 4 | 5 | 6 | 9 | 10 | 11
SD |  | 0 |  | Všeobecné konstrukce a práce
P | 1 | 02720 |  | POMOC PRÁCE ZŘÍZ NEBO ZAJIŠŤ REGULACI A OCHRANU DOPRAVY | KPL | 1 | 0 |  | 2020_OTSKP |  | 2
PP |  |  |  | Položka zahrnuje dopravně inženýrská opatření v průběhu celé stavby (dle schváleného plánu ZOV, vyjádření DI PČR a projektu SO180), zahrnuje osazení, přesuny a odvoz provizorního dopravního značení. Zahrnuje dočasné dopravní značení, dopravní zařízení (např. zvětšené i základní svislé značky, vodorovné značení z fólie, citybloky, provizorní betonová a ocelová svodidla, ochranná zábradlí, světelné výstražné zařízení atd.- viz příloha TZ), oplocení a všechny související práce po dobu trvání stavby. Součástí položky je i údržba a péče o dopravně inženýrská opatření v průběhu celé stavby. Položka též obsahuje lokální opravy vozovek objízdných tras, vysekání dřevin zasahujících do vozovky, čištění krajnic v místě kumulace vody na vozovce apod. Konkrétní rozsah bude upřesněn podle aktuálního stavu v době realizace. Rozsah čerpání bude odsouhlasen objednatelem.
VV |  |  |  | 1=1,000 [A]

## SO 190.1_SO 190.1
ASPE10 |  |  |  | Firma: Pontex, spol. s r.o. | [6 empty] | 3
|  |  |  | Soupis prací objektu | [6 empty] | 3
S | Stavba: | +2017-395 |  | II/101 Dolní Břežany - Zbraslav |  |  | SO 190.1 |  |  | 0,00 | 2
O | Objekt: | SO 190.1 |  | Trvavalé dopravní značení | [5 empty] | 15,00 | 2
O1 | Rozpočet: | SO 190.1 |  | Trvavalé dopravní značení | [5 empty] | 21,00 | 2
Typ | Poř. číslo | Kód položky | Varianta | Název položky | MJ | Množství | Jednotková cena |  | Cenová soustava
[7 empty] | Jednotková | Celkem
0 | 1 | 2 | 3 | 4 | 5 | 6 | 9 | 10 | 11
SD |  | 9 |  | Ostatní konstrukce a práce
P | 1 | 914131 |  | DOPRAVNÍ ZNAČKY ZÁKLADNÍ VELIKOSTI OCELOVÉ FÓLIE TŘ 2 - DODÁVKA A MONTÁŽ | KUS | 16 | 0 |  | 2020_OTSKP |  | 2
PP
VV |  |  |  | IS24a ........... 7=7,000 [A] IS24c ........... 1=1,000 [B] A2a .............. 1=1,000 [C] E4 ................ 1=1,000 [D] IZ4a ............. 1=1,000 [E] IZ4b ............. 1=1,000 [F] E13 .............. 1=1,000 [G] A18 .............. 1=1,000 [H] A28 .............. 1=1,000 [I] E3a .............. 1=1,000 [J] Celkem: A+B+C+D+E+F+G+H+I+J=16,000 [L]
P | 2 | 914133 |  | DOPRAVNÍ ZNAČKY ZÁKLADNÍ VELIKOSTI OCELOVÉ FÓLIE TŘ 2 - DEMONTÁŽ | KUS | 16 | 0 |  | 2020_OTSKP |  | 2
PP
VV |  |  |  | IS24a ........... 7=7,000 [A] IS24c ........... 1=1,000 [B] A2a .............. 1=1,000 [C] E4 ................ 1=1,000 [D] IZ4a ............. 1=1,000 [E] IZ4b ............. 1=1,000 [F] E13 .............. 1=1,000 [G] A18 .............. 1=1,000 [H] A28 .............. 1=1,000 [I] E3a .............. 1=1,000 [J] Celkem: A+B+C+D+E+F+G+H+I+J=16,000 [L]
P | 3 | 914731 |  | STÁLÁ DOPRAV ZAŘÍZ Z3 OCEL S FÓLIÍ TŘ 2 DODÁVKA A MONTÁŽ | KUS | 14 | 0 |  | 2020_OTSKP |  | 2
PP |  |  |  | kompletní provedení
VV |  |  |  | Z3 ................ 14=14,000 [K]
P | 4 | 914911 |  | SLOUPKY A STOJKY DOPRAVNÍCH ZNAČEK Z OCEL TRUBEK SE ZABETONOVÁNÍM - DODÁVKA A MONTÁŽ | KUS | 20 | 0 |  | 2020_OTSKP |  | 2
PP
VV |  |  |  | 18=18,000 [A] ........... samostatně stojící 2=2,000 [B] ............... spolu stojící (značky IS24a a IS24c) Celkem: A+B=20,000 [C] (provedení sloupků viz TZ kapitola g.1 "Svislé dopravní značení")
P | 5 | 914913 |  | SLOUPKY A STOJKY DZ Z OCEL TRUBEK ZABETON DEMONTÁŽ | KUS | 6 | 0 |  | 2020_OTSKP |  | 2
PP
VV |  |  |  | 4=4,000 [A] ........... samostatně stojící 2=2,000 [B] ............... spolu stojící (značky IS24a a IS24c) Celkem: A+B=6,000 [C] (provedení sloupků viz TZ kapitola g.1 "Svislé dopravní značení")
P | 6 | 915111 |  | VODOROVNÉ DOPRAVNÍ ZNAČENÍ BARVOU HLADKÉ - DODÁVKA A POKLÁDKA | M2 | 287.5 | 0 |  | 2020_OTSKP |  | 2
PP
VV |  |  |  | V1a; šířka: 0,125 m 460,0*0,125=57,500 [A] V1a; šířka: 0,250 m 920,0*0,250=230,000 [B] Celkem: A+B=287,500 [C]
PN | 7 | 915221 |  | VODOR DOPRAV ZNAČ PLASTEM STRUKTURÁLNÍ NEHLUČNÉ - DOD A POKLÁDKA | M2 | 287.5 | 0 |  | 2020_OTSKP |  | 2
PP
VV

## SO 201_SO 201
ASPE10 |  |  |  | Firma: Pontex, spol. s r.o. | [6 empty] | 3
|  |  |  | Soupis prací objektu | [6 empty] | 3
S | Stavba: | +2017-395 |  | II/101 Dolní Břežany - Zbraslav |  |  | SO 201 |  |  | 0,00 | 2
O | Objekt: | SO 201 |  | Most ev.č.101-011 | [5 empty] | 15,00 | 2
O1 | Rozpočet: | SO 201 |  | Most ev.č.101-011 | [5 empty] | 21,00 | 2
Typ | Poř. číslo | Kód položky | Varianta | Název položky | MJ | Množství | Jednotková cena |  | Cenová soustava
[7 empty] | Jednotková | Celkem
0 | 1 | 2 | 3 | 4 | 5 | 6 | 9 | 10 | 11
SD |  | 0 |  | Všeobecné konstrukce a práce
P | 1 | 015111 |  | POPLATKY ZA LIKVIDACŮ ODPADŮ NEKONTAMINOVANÝCH - 17 05 04 VYTĚŽENÉ ZEMINY A HORNINY - I. TŘÍDA TĚŽITELNOSTI | T | 3157.31 | 0 |  | 2020_OTSKP |  | 2
PP
VV |  |  |  | 1420,0*2,0=2 840,000 [A] ........ objem výkopu podle 3D modelu (viz pol.č. 131738) 97,500*2,0=195,000 [B] ............. objem viz pol.č. 122738 336,0*3,142*0,1*0,1*2,0=21,114 [C] ....... vrty pro mikropiloty (viz pol.č. 26174) 168,0*3,142*0,1*0,1*2,5=13,196 [D] ....... vrty pro mikropiloty (viz pol.č. 26184) 44,0*2,0=88,000 [E] ............... materiál z čištění vodotečí (viz pol.č.12960) Celkem: A+B+C+D+E=3 157,310 [F]
P | 2 | 029412 |  | OSTATNÍ POŽADAVKY - VYPRACOVÁNÍ MOSTNÍHO LISTU | KUS | 1 | 0 |  | 2020_OTSKP |  | 2
PP
VV |  |  |  | 1=1,000 [A]
P | 3 | 02950 |  | OSTATNÍ POŽADAVKY - POSUDKY, KONTROLY, REVIZNÍ ZPRÁVY | KPL | 1 | 0 |  | 2020_OTSKP |  | 2
PP |  |  |  | výpočet zatížitelnosti
VV |  |  |  | 1=1,000 [A]
P | 4 | 02953 |  | OSTATNÍ POŽADAVKY - HLAVNÍ MOSTNÍ PROHLÍDKA | KUS | 1 | 0 |  | 2020_OTSKP |  | 2
PP |  |  |  | 1. HMP
VV |  |  |  | 1=1,000 [A]
SD |  | 1 |  | Zemní práce
P | 5 | 113765 |  | FRÉZOVÁNÍ DRÁŽKY PRŮŘEZU DO 600MM2 V ASFALTOVÉ VOZOVCE | M | 50.1 | 0 |  | 2020_OTSKP |  | 2
PP
VV |  |  |  | spára ve vozovce - podle okrajů výkopu 5,5+16,3+2,1+5,7+2,9=32,500 [A] za rubem opěr: 8,8*2=17,600 [B] Celkem: A+B=50,100 [C]
P | 6 | 11511 |  | ČERPÁNÍ VODY DO 500 L/MIN | HOD | 672 | 0 |  | 2020_OTSKP |  | 2
PP
VV |  |  |  | 4=4,000 [A] .......... ks jímek 12,0=12,000 [B] ... odhad [hod/den] 14=14,000 [C] ...... počet dnů Celkem: A*B*C=672,000 [D]
P | 7 | 11528 |  | PŘEV VOD NA POVRCHU POTR DN DO 1600MM NEBO ŽLAB R.O. DO 5,0M | M | 55 | 0 |  | 2020_OTSKP |  | 2
PP |  |  |  | potrubí DN1200 mm (viz PD D.1.2.1/4 "Podélný řez")
VV |  |  |  | 22,0+20,0+13,0=55,000 [A]
P | 8 | 122738 |  | ODKOPÁVKY A PROKOPÁVKY OBECNÉ TŘ. I, ODVOZ DO 20KM | M3 | 97.5 | 0 |  | 2020_OTSKP |  | 2
PP
VV |  |  |  | 1/2*(1+2)*1*55,0=82,500 [A] .......... podélná hrázka 1/2*(1+2)*1*5,0*2=15,000 [B] .......... příčné hrázky; délka hrázek odhadem Celkem: A+B=97,500 [C]
P | 9 | 12960 |  | ČIŠTĚNÍ VODOTEČÍ A MELIORAČ KANÁLŮ OD NÁNOSŮ | M3 | 44 | 0 |  | 2020_OTSKP |  | 2
PP
VV |  |  |  | 4,0=4,000 [A] .......... šířka koryta 55,0=55,000 [B] ...... délka čištěného úseku 0,2=0,200 [C] .......... mocnost náplavu Celkem: A*B*C=44,000 [D]
P | 10 | 131738 |  | HLOUBENÍ JAM ZAPAŽ I NEPAŽ TŘ. I, ODVOZ DO 20KM | M3 | 1420 | 0 |  | 2020_OTSKP |  | 2
PP
VV |  |  |  | 1420,0=1 420,000 [A] ........ objem výkopu podle 3D modelu
P | 11 | 17120 |  | ULOŽENÍ SYPANINY DO NÁSYPŮ A NA SKLÁDKY BEZ ZHUTNĚNÍ | M3 | 1533.336 | 0 |  | 2020_OTSKP |  | 2
PP
VV |  |  |  | 1420,0=1 420,000 [A] ........ objem výkopu podle 3D modelu (viz pol.č. 131738) 97,500=97,500 [B] ............. objem viz pol.č. 122738 336,0*3,142*0,1*0,1=10,557 [C] ....... vrty pro mikropiloty (viz pol.č. 26174) 168,0*3,142*0,1*0,1=5,279 [D] ....... vrty pro mikropiloty (viz pol.č. 26184) Celkem: A+B+C+D=1 533,336 [E]
P | 12 | 17481 |  | ZÁSYP JAM A RÝH Z NAKUPOVANÝCH MATERIÁLŮ | M3 | 1210.8 | 0 |  | 2020_OTSKP |  | 2
PP
VV |  |  |  | 1420-40-161-5,0-3,2=1 210,800 [A]
P | 13 | 17780 |  | ZEMNÍ HRÁZKY Z NAKUPOVANÝCH MATERIÁLŮ | M3 | 97.5 | 0 |  | 2020_OTSKP |  | 2
PP
VV |  |  |  | 1/2*(1+2)*1*55,0=82,500 [A] .......... podélná hrázka 1/2*(1+2)*1*5,0*2=15,000 [B] ......... příčné hrázky; délka hrázek odhadem Celkem: A+B=97,500 [C]
SD |  | 2 |  | Základy
P | 14 | 21263 |  | TRATIVODY KOMPLET Z TRUB Z PLAST HMOT DN DO 150MM | M | 38.3 | 0 |  | 2020_OTSKP |  | 2
PP |  |  |  | kompletní včetně lože a obetonování, včetně vyvedení skrz dříky opěr a zdí
VV |  |  |  | 8,5+8,5+18,7+0,65*4=38,300 [A]
P | 15 | 21341 |  | DRENÁŽNÍ VRSTVY Z PLASTBETONU (PLASTMALTY) | M3 | 0.09 | 0 |  | 2020_OTSKP |  | 2
PP
VV |  |  |  | drenážní pero (0,15*0,04*5,86+0,5*0,5*0,04)*2=0,090 [A]
P | 16 | 227831 |  | MIKROPILOTY KOMPLET D DO 150MM NA POVRCHU | M | 504 | 0 |  | 2020_OTSKP |  | 2
PP
VV |  |  |  | (13*4+5*2+5*2+4*2)*4,5=360,000 [A] 8*2*2*4,5=144,000 [B] Celkem: A+B=504,000 [C]
P | 17 | 26174 |  | VRTY PRO KOTV, INJEKT, MIKROPIL NA POVR TŘ I A II D DO 200MM | M | 336 | 0 |  | 2020_OTSKP |  | 2
PP
VV |  |  |  | 504*(4,5-1,5)/4,5=336,000 [A]
P | 18 | 26184 |  | VRT PRO KOTV, INJEK, MIKROPIL NA POVR TŘ III A IV D DO 200MM | M | 168 | 0 |  | 2020_OTSKP |  | 2
PP
VV |  |  |  | 504*1,5/4,5=168,000 [A]
P | 19 | 272325 |  | ZÁKLADY ZE ŽELEZOBETONU DO C30/37 | M3 | 63 | 0 |  | 2020_OTSKP |  | 2
PP
VV |  |  |  | základ - most 45,0=45,000 [A] základ - zeď před mostem: 18,0=18,000 [B] Celkem: A+B=63,000 [C] (hodnoty zjištěny z 3D modelu)
P | 20 | 272365 |  | VÝZTUŽ ZÁKLADŮ Z OCELI 10505, B500B | T | 10.08 | 0 |  | 2020_OTSKP |  | 2
PP
VV |  |  |  | 63,0=63,000 [A] ........ objem základové konstrukce 0,160=0,160 [B] ......... ocel [t/m3] Celkem: A*B=10,080 [C]
P | 21 | 28999 |  | OPLÁŠTĚNÍ (ZPEVNĚNÍ) Z FÓLIE | M2 | 66.6 | 0 |  | 2020_OTSKP |  | 2
PP |  |  |  | těsnící fólie
VV |  |  |  | 8,5*2*3,6=61,200 [A] .......... most 1,5*3,6=5,400 [B] ................ zeď Celkem: A+B=66,600 [C]
SD |  | 3 |  | Svislé konstrukce
P | 22 | 31717 |  | KOVOVÉ KONSTRUKCE PRO KOTVENÍ ŘÍMSY | KG | 45 | 0 |  | 2020_OTSKP |  | 2
PP |  |  |  | včetně vrtání a vlepení
VV |  |  |  | 14+17=31,000 [A] ....... most 7+7=14,000 [B] ........... zdi Celkem: A+B=45,000 [C]
P | 23 | 317325 |  | ŘÍMSY ZE ŽELEZOBETONU DO C30/37 | M3 | 13.746 | 0 |  | 2020_OTSKP |  | 2
PP |  |  |  | beton C30/37 XF4/XD3/XC4 včetně letopočtu výstavby
VV |  |  |  | 0,29*17,7+0,29*(14,7+7,5+7,5)=13,746 [A]
P | 24 | 317365 |  | VÝZTUŽ ŘÍMS Z OCELI 10505, B500B | T | 2.199 | 0 |  | 2020_OTSKP |  | 2
PP |  |  |  | odhad 160,0 [kg/m3]
VV |  |  |  | 13,746=13,746 [A] .......... objem žb konstrukce (viz pol.č. 317325) 0,160=0,160 [B] .............. odhad. mn.oceli na 1 m3 objemu konstrukce Celkem: A*B=2,199 [C]
P | 25 | 327325 |  | ZDI OPĚRNÉ, ZÁRUBNÍ, NÁBŘEŽNÍ ZE ŽELEZOVÉHO BETONU DO C30/37 | M3 | 18 | 0 |  | 2020_OTSKP |  | 2
PP |  |  |  | beton C 30/37 XF4/XD3/XC4
VV |  |  |  | zdi - 3D model: 18,0=18,000 [A] [m]
P | 26 | 327365 |  | VÝZTUŽ ZDÍ OPĚRNÝCH, ZÁRUBNÍCH, NÁBŘEŽNÍCH Z OCELI 10505, B500B | T | 2.88 | 0 |  | 2020_OTSKP |  | 2
PP |  |  |  | ocel B500B; odhad 160 [kg/m3]
VV |  |  |  | 18,0*0,160=2,880 [A] objem žb konstrukce viz pol.č. 327325
P | 27 | 389325 |  | MOSTNÍ RÁMOVÉ KONSTRUKCE ZE ŽELEZOBETONU C30/37 | M3 | 80 | 0 |  | 2020_OTSKP |  | 2
PP |  |  |  | beton C 30/37 XF4/XD3/XC4
VV |  |  |  | most - 3D model: 80,0=80,000 [A]
P | 28 | 389365 |  | VÝZTUŽ MOSTNÍ RÁMOVÉ KONSTRUKCE Z OCELI 10505, B500B | T | 12.8 | 0 |  | 2020_OTSKP |  | 2
PP |  |  |  | odhad 160 [kg/m3]; výztuž B500B
VV |  |  |  | 80,0*0,160=12,800 [A] objem žb konstrukce viz pol.č. 389325
SD |  | 4 |  | Vodorovné konstrukce
P | 29 | 434125 |  | SCHODIŠŤOVÉ STUPNĚ, Z DÍLCŮ ŽELEZOBETON DO C30/37 | M3 | 3.933 | 0 |  | 2020_OTSKP |  | 2
PP
VV |  |  |  | 16+29+24=69,000 [A] .......... počet stupňů 0,45*0,17*0,750=0,057 [B] ..... rozměry jednoho stupně (odhad) Celkem: A*B=3,933 [C]
P | 30 | 451312 |  | PODKLADNÍ A VÝPLŇOVÉ VRSTVY Z PROSTÉHO BETONU C12/15 | M3 | 19.41 | 0 |  | 2020_OTSKP |  | 2
PP |  |  |  | C 12/15 X0 - podkladní beton
VV |  |  |  | most: (34,3+46,8)*0,15=12,165 [A] zdi: 48,3*0,15=7,245 [B] Celkem: A+B=19,410 [C]
P | 31 | 451314 |  | PODKLADNÍ A VÝPLŇOVÉ VRSTVY Z PROSTÉHO BETONU C25/30 | M3 | 27.814 | 0 |  | 2020_OTSKP |  | 2
PP
VV |  |  |  | (4,0*11+12,0+9,0)*0,150=9,750 [A] ....... dlažba - koryto 1/2*(1,65+1,3)*5*4*0,15=4,425 [B] ........ dlažba - zakončení říms 0,85*((3,6+7,0+5,6)*1,2+3*0,6)*0,25=4,514 [C] ............... dlažba - schodiště (1,7+3,8+5,67+3,4+3,8+3,1)*0,85*0,5=9,125 [D] ...... prahy - opevnění koryta Celkem: A+B+C+D=27,814 [E]
P | 32 | 45157 |  | PODKLADNÍ A VÝPLŇOVÉ VRSTVY Z KAMENIVA TĚŽENÉHO | M3 | 25.65 | 0 |  | 2020_OTSKP |  | 2
PP
VV |  |  |  | 3,6*7,5*0,15*2*2=16,200 [A] ............ ochrana těsnící vrstvy 1/2*(1,65+1,3)*5*4*0,1=2,950 [B] .... zakončení římsy (4,0*11+12,0+9,0)*0,1=6,500 [C] ..... dlažba - koryto Celkem: A+B+C=25,650 [D]
P | 33 | 45852 |  | VÝPLŇ ZA OPĚRAMI A ZDMI Z KAMENIVA DRCENÉHO | M3 | 65.076 | 0 |  | 2020_OTSKP |  | 2
PP
VV |  |  |  | most: 0,6*2,2*8,7*2=22,968 [A] křídla mostu se základem: 0,6*2,2*(5,1+6,7+5,1)=22,308 [B] zeď: 0,6*2,2*15,0=19,800 [C] Celkem: A+B+C=65,076 [D]
P | 34 | 46251 |  | ZÁHOZ Z LOMOVÉHO KAMENE | M3 | 18 | 0 |  | 2020_OTSKP |  | 2
PP
VV |  |  |  | před zdí: 1/2*(1,5+0,9)*15=18,000 [A]
P | 35 | 465512 |  | DLAŽBY Z LOMOVÉHO KAMENE NA MC | M3 | 18.9 | 0 |  | 2020_OTSKP |  | 2
PP |  |  |  | dlažba tl. 200 mm do betonu
VV |  |  |  | (4,0*11+12,0+9,0)*0,200=13,000 [A] ....... dlažba - koryto 1/2*(1,65+1,3)*5*4*0,200=5,900 [B] ........ dlažba - zakončení říms Celkem: A+B=18,900 [E]
SD |  | 5 |  | Komunikace
P | 36 | 572212 |  | SPOJOVACÍ POSTŘIK Z MODIFIK ASFALTU DO 0,5KG/M2 | M2 | 88.5 | 0 |  | 2020_OTSKP |  | 2
PP |  |  |  | PS-CP 0,35 [kg/m2]
VV |  |  |  | 2*7,5*5,9=88,500 [A]
P | 37 | 574B34 |  | ASFALTOVÝ BETON PRO OBRUSNÉ VRSTVY MODIFIK ACO 11+, 11S TL. 40MM | M2 | 44.25 | 0 |  | 2020_OTSKP |  | 2
PP
VV |  |  |  | 7,5*5,9=44,250 [A] ....... nová vozovka
P | 38 | 574D46 |  | ASFALTOVÝ BETON PRO LOŽNÍ VRSTVY MODIFIK ACL 16+, 16S TL. 50MM | M2 | 44.25 | 0 |  | 2020_OTSKP |  | 2
PP
VV |  |  |  | 7,5*5,9=44,250 [A] ....... nová vozovka
P | 39 | 575F53 |  | LITÝ ASFALT MA IV (OCHRANA MOSTNÍ IZOLACE) 11 TL. 40MM MODIFIK | M2 | 44.25 | 0 |  | 2020_OTSKP |  | 2
PP
VV |  |  |  | 7,5*5,9=44,250 [A] ....... nová vozovka
P | 40 | 576412 |  | POSYP KAMENIVEM OBALOVANÝM 3KG/M2 | M2 | 44.25 | 0 |  | 2020_OTSKP |  | 2
PP |  |  |  | posyp MA drtí fr. 4/8
VV |  |  |  | 7,5*5,9=44,250 [A] ....... nová vozovka
SD |  | 6 |  | Úpravy povrchů, podlahy, výplně otvorů
P | 41 | 62745 |  | SPÁROVÁNÍ STARÉHO ZDIVA CEMENTOVOU MALTOU | M2 | 11.6 | 0 |  | 2020_OTSKP |  | 2
PP
VV |  |  |  | přespárování vpravo za mostem 5,8*2=11,600 [A]
P | 42 | 62845 |  | SPÁROVÁNÍ STÁVAJÍCÍCH DLAŽEB CEMENT MALTOU | M2 | 11.6 | 0 |  | 2020_OTSKP |  | 2
PP
VV |  |  |  | 5,8*2=11,600 [A] ...... přespárování vpravo za mostem
SD |  | 7 |  | Přidružená stavební výroba
P | 43 | 711412 |  | IZOLACE MOSTOVEK CELOPLOŠNÁ ASFALTOVÝMI PÁSY | M2 | 85.7 | 0 |  | 2020_OTSKP |  | 2
PP
VV |  |  |  | rub opěr: 9*2,4*2=43,200 [A] rub křídel se zákl.: 2,5*(5,2+6,7+5,1)=42,500 [B] Celkem: A+B=85,700 [C]
P | 44 | 711442 |  | IZOLACE MOSTOVEK CELOPLOŠNÁ ASFALTOVÝMI PÁSY S PEČETÍCÍ VRSTVOU | M2 | 99 | 0 |  | 2020_OTSKP |  | 2
PP
VV |  |  |  | 9,0*(5,0+0,5)*2=99,000 [A]
P | 45 | 711502 |  | OCHRANA IZOLACE NA POVRCHU ASFALTOVÝMI PÁSY | M2 | 7.08 | 0 |  | 2020_OTSKP |  | 2
PP |  |  |  | ochrana izolace pod římsou asfaltovými pásy s kovovou vložkou
VV |  |  |  | (0,45+0,15)*5,9*2=7,080 [A]
P | 46 | 711509 |  | OCHRANA IZOLACE NA POVRCHU TEXTILIÍ | M2 | 81.96 | 0 |  | 2020_OTSKP |  | 2
PP
VV |  |  |  | 9*2,3*2=41,400 [A] ................... rub opěr 2,4*(5,1+6,7+5,1)=40,560 [B] ... rub křídel se zákl. Celkem: A+B=81,960 [C]
P | 47 | 78382 |  | NÁTĚRY BETON KONSTR TYP S2 (OS-B) | M2 | 5.863 | 0 |  | 2020_OTSKP |  | 2
PP
VV |  |  |  | 4,69*(0,35+0,25)+4,69*(0,4+0,25)=5,863 [A] ........ kraje NK
P | 48 | 78383 |  | NÁTĚRY BETON KONSTR TYP S4 (OS-C) | M2 | 14.22 | 0 |  | 2020_OTSKP |  | 2
PP |  |  |  | kraje říms
VV |  |  |  | (0,15+0,15)*(17,7+29,7)=14,220 [A]
SD |  | 8 |  | Potrubí
P | 49 | 89914 |  | ŠACHTOVÉ BETONOVÉ SKRUŽE SAMOSTATNÉ | KUS | 4 | 0 |  | 2020_OTSKP |  | 2
PP |  |  |  | včetně zemních prací
VV |  |  |  | odvodňující jímka DN800, výšky 1000 mm, ve výkopu 4[ks]=4,000 [A]
SD |  | 9 |  | Ostatní konstrukce a práce
P | 50 | 9117C1 |  | SVOD OCEL ZÁBRADEL ÚROVEŇ ZADRŽ H2 - DODÁVKA A MONTÁŽ | M | 47.4 | 0 |  | 2020_OTSKP |  | 2
PP |  |  |  | se svislou výplní
VV |  |  |  | 17,7+29,7=47,400 [A]
P | 52 | 91238 |  | SMĚROVÉ SLOUPKY Z PLAST HMOT - NÁSTAVCE NA SVODIDLA VČETNĚ ODRAZNÉHO PÁSKU | KUS | 4 | 0 |  | 2020_OTSKP |  | 2
PP
VV |  |  |  | 2+2=4,000 [A]
P | 53 | 91345 |  | NIVELAČNÍ ZNAČKY KOVOVÉ | KUS | 8 | 0 |  | 2020_OTSKP |  | 2
PP |  |  |  | viz PD příloha č.11 "Detaily", detail č.12/1 a 12/2
VV |  |  |  | 2*2=4,000 [A] .......... římsy 2*2=4,000 [E] .......... spodní stavba Celkem: A+E=8,000 [F]
P | 54 | 91355 |  | EVIDENČNÍ ČÍSLO MOSTU | KUS | 2 | 0 |  | 2020_OTSKP |  | 2
PP |  |  |  | kompletní včetně připevnění
VV |  |  |  | 2=2,000 [A]
P | 55 | 917223 |  | SILNIČNÍ A CHODNÍKOVÉ OBRUBY Z BETONOVÝCH OBRUBNÍKŮ ŠÍŘ 100MM | M | 78.08 | 0 |  | 2020_OTSKP |  | 2
PP
VV |  |  |  | (0,8+5+1,3+1,2)*4=33,200 [A] ...... zakončení dlažby; uvnitř dlažby ((3,6+7,0+5,6)*1,2+3*1,0)*2=44,880 [B] ...... okraje schodišť Celkem: A+B=78,080 [C]
P | 56 | 917224 |  | SILNIČNÍ A CHODNÍKOVÉ OBRUBY Z BETONOVÝCH OBRUBNÍKŮ ŠÍŘ 150MM | M | 20 | 0 |  | 2020_OTSKP |  | 2
PP |  |  |  | do betonového lože
VV |  |  |  | 5,0*4=20,000 [A] ......... zakončení dlažby u vozovky
P | 57 | 931325 | a | TĚSNĚNÍ DILATAČ SPAR ASF ZÁLIVKOU MODIFIK PRŮŘ DO 600MM2 | M | 50.1 | 0 |  | 2020_OTSKP |  | 2
PP |  |  |  | výplň spáry ve vozovce
VV |  |  |  | spára ve vozovce - podle okrajů výkopu 5,5+16,3+2,1+5,7+2,9=32,500 [A] za rubem opěr: 8,8*2=17,600 [B] Celkem: A+B=50,100 [C]
P | 58 | 931325 | b | TĚSNĚNÍ DILATAČ SPAR ASF ZÁLIVKOU MODIFIK PRŮŘ DO 600MM2 | M | 47.4 | 0 |  | 2020_OTSKP |  | 2
PP |  |  |  | s předtěsněním
VV |  |  |  | 17,7+29,7=47,400 [A] ........ podél říms

## SO 251.1_SO 251.1
ASPE10 |  |  |  | Firma: Pontex, spol. s r.o. | [6 empty] | 3
|  |  |  | Soupis prací objektu | [6 empty] | 3
S | Stavba: | +2017-395 |  | II/101 Dolní Břežany - Zbraslav |  |  | SO 251.1 |  |  | 0,00 | 2
O | Objekt: | SO 251.1 |  | Opěrné zdi | [5 empty] | 15,00 | 2
O1 | Rozpočet: | SO 251.1 |  | Opěrné zdi | [5 empty] | 21,00 | 2
Typ | Poř. číslo | Kód položky | Varianta | Název položky | MJ | Množství | Jednotková cena |  | Cenová soustava
[7 empty] | Jednotková | Celkem
0 | 1 | 2 | 3 | 4 | 5 | 6 | 9 | 10 | 11
SD |  | 0 |  | Všeobecné konstrukce a práce
P | 1 | 015111 |  | POPLATKY ZA LIKVIDACŮ ODPADŮ NEKONTAMINOVANÝCH - 17 05 04 VYTĚŽENÉ ZEMINY A HORNINY - I. TŘÍDA TĚŽITELNOSTI | T | 9172 | 0 |  | 2020_OTSKP |  | 2
PP
VV |  |  |  | uložení zeminy z výkopu na skládce (viz položka č.131738): 4586,0=4 586,000 [A] [m3] ......... objem. množství vytěžené zeminy 2,0=2,000 [B] [t/m3] .................... měrná hmotnost zeminy Celkem: A*B=9 172,000 [C] [t]
P | 2 | 015330 |  | POPLATKY ZA LIKVIDACŮ ODPADŮ NEKONTAMINOVANÝCH - 17 05 04 KAMENNÁ SUŤ | T | 1021.2 | 0 |  | 2020_OTSKP |  | 2
PP
VV |  |  |  | kamenná suť z gabionů: 444,0*2,3=1 021,200 [A]
P | 3 | 02940 |  | OSTATNÍ POŽADAVKY - VYPRACOVÁNÍ DOKUMENTACE | KPL | 1 | 0 |  | 2020_OTSKP |  | 2
PP |  |  |  | VTD chrliče
VV
SD |  | 1 |  | Zemní práce
P | 4 | 111208 |  | ODSTRANĚNÍ KŘOVIN S ODVOZEM DO 20KM | M2 | 310 | 0 |  | 2020_OTSKP |  | 2
PP |  |  |  | včetně likvidace
VV |  |  |  | 310,0*2=620,000 [A] ..... uvažovaná plocha celkem 0,5=0,500 [B] .......... 0,5m2/1,0m2 uvažované plochy Celkem: A*B=310,000 [C]
P | 5 | 112018 |  | KÁCENÍ STROMŮ D KMENE DO 0,5M S ODSTRANĚNÍM PAŘEZŮ, ODVOZ DO 20KM | KUS | 124 | 0 |  | 2020_OTSKP |  | 2
PP |  |  |  | položka zahrnuje zejména: - poražení stromu a osekání větví - spálení větví na hromadách nebo štěpkování - dopravu a uložení kmenů, případné další práce s nimi dle pokynů zadávací dokumentace Odstranění pařezů se měří v [ks] vytrhaných nebo vykopaných pařezů a zahrnuje zejména: - vytrhání nebo vykopání pařezů - veškeré zemní práce spojené s odstraněním pařezů - dopravu a uložení pařezů, případně další práce s nimi dle pokynů zadávací dokumentace - zásyp jam po pařezech
VV |  |  |  | 1/5=0,200 [A] ....... předpoklad 1 strom na 5,0 m2 310,0*2,0=620,000 [B] ......... uvažovaná plocha celkem Celkem: A*B=124,000 [C]
P | 6 | 11511 |  | ČERPÁNÍ VODY DO 500 L/MIN | HOD | 80 | 0 |  | 2020_OTSKP |  | 2
PP
VV |  |  |  | 16 [počet dilat.úseků] * 5 [hod/dil.úsek] =80,000 [A]
P | 7 | 131738 |  | HLOUBENÍ JAM ZAPAŽ I NEPAŽ TŘ. I, ODVOZ DO 20KM | M3 | 4586 | 0 |  | 2020_OTSKP |  | 2
PP
VV |  |  |  | 5030,0=5 030,000 [A] ........... celkem k vytěžení 444,0=444,000 [B] ................ z toho objem gabionů (odhadem) zemina k vytěžení: A-B=4 586,000 [C] [m3]
P | 8 | 17120 |  | ULOŽENÍ SYPANINY DO NÁSYPŮ A NA SKLÁDKY BEZ ZHUTNĚNÍ | M3 | 4586 | 0 |  | 2020_OTSKP |  | 2
PP
VV |  |  |  | uložení zeminy z výkopu na skládce (viz položka č.131738): 4586,0=4 586,000 [A]
SD |  | 2 |  | Základy
P | 9 | 227831 |  | MIKROPILOTY KOMPLET D DO 150MM NA POVRCHU | M | 2232 | 0 |  | 2020_OTSKP |  | 2
PP |  |  |  | kompletní s roznášecí hlavou
VV |  |  |  | čistá délka pod základovou spárou DÚ 0101 - 0115: (8*5+8*4)*15=1 080,000 [A] DÚ 0116 - 0131: (8*4,5+8*4,5)*16=1 152,000 [B] Celkem: A+B=2 232,000 [C]
P | 10 | 26174 |  | VRTY PRO KOTV, INJEKT, MIKROPIL NA POVR TŘ I A II D DO 200MM | M | 1736 | 0 |  | 2020_OTSKP |  | 2
PP
VV |  |  |  | nad spodní částí (1 m) mikropilot 2232*(4,5-1)/4,5=1 736,000 [A]
P | 11 | 26184 |  | VRT PRO KOTV, INJEK, MIKROPIL NA POVR TŘ III A IV D DO 200MM | M | 496 | 0 |  | 2020_OTSKP |  | 2
PP
VV |  |  |  | spodní část (1 m) mikropilot 2232*1/4,5=496,000 [A]
P | 12 | 27231A |  | ZÁKLADY Z PROSTÉHO BETONU DO C20/25 | M3 | 0.723 | 0 |  | 2020_OTSKP |  | 2
PP
VV |  |  |  | 2*0,5*0,85*0,85=0,723 [A] ........ betonový práh
P | 13 | 289971 |  | OPLÁŠTĚNÍ (ZPEVNĚNÍ) Z GEOTEXTILIE | M2 | 310.05 | 0 |  | 2020_OTSKP |  | 2
PP |  |  |  | ochrana izolace u drenáže viz PD příloha č.8 "Detaily" příloha č.1 "Drenáž"
VV |  |  |  | ochrana izolace u drenáže viz PD příloha č.8 "Detaily" příloha č.1 "Drenáž" 309,10=309,100 [A] ................ délka pásu (0,3+0,3+0,3+0,05)=0,950 [B] .......... šířka pásu Celkem: A+B=310,050 [C] ochrana izolace u dilatace
P | 14 | 28999 |  | OPLÁŠTĚNÍ (ZPEVNĚNÍ) Z FÓLIE | M2 | 1377.64 | 0 |  | 2020_OTSKP |  | 2
PP |  |  |  | těsnící fólie pod drenáží
VV |  |  |  | 4,4*(2,0+309,1+2,0)=1 377,640 [A]
SD |  | 3 |  | Svislé konstrukce
P | 15 | 31717 |  | KOVOVÉ KONSTRUKCE PRO KOTVENÍ ŘÍMSY | KG | 1854 | 0 |  | 2020_OTSKP |  | 2
PP |  |  |  | včetně vrtání a vlepení
VV |  |  |  | 309=309,000 [A] ...... počet kusů 6,0=6,000 [B] ........... odhad 6 kg/kus Celkem: A*B=1 854,000 [C]
P | 16 | 327325 |  | ZDI OPĚRNÉ, ZÁRUBNÍ, NÁBŘEŽNÍ ZE ŽELEZOVÉHO BETONU DO C30/37 | M3 | 993.2 | 0 |  | 2020_OTSKP |  | 2
PP |  |  |  | včetně vložení trubek (HDPE, PE nebo PVC pr. 125 mm) do bednění; 62 ks, délka 0,8 m včetně vložení šablon s letopočtem do bednění včetně provedení nátěru ALP a 2 x ALN ( s minimální spotřebou 0,3 kg/m2 a vrstvu ) v místě styku se zeminou nebo kamenivem (zemní vlhkostí) včetně kompletního provedení dilatačních spár (viz PD příloha č.8 "DETAILY" příloha č.2, 3.1 a 3.2) ostatní viz technická specifikace této položky
VV |  |  |  | 993,2=993,200 [A] [m3] (podle přesného 3D modelu)
P | 17 | 327365 |  | VÝZTUŽ ZDÍ OPĚRNÝCH, ZÁRUBNÍCH, NÁBŘEŽNÍCH Z OCELI 10505, B500B | T | 119.184 | 0 |  | 2020_OTSKP |  | 2
PP
VV |  |  |  | 993,2=993,200 [A] .......... objem konstrukce viz pol.č. 327325 120,0=120,000 [B] .......... jedn. množství oceli Celkem: (A*B)/1000=119,184 [C]
SD |  | 4 |  | Vodorovné konstrukce
P | 18 | 43411 |  | SCHODIŠŤOVÉ STUPNĚ, Z DÍLCŮ BETON | M3 | 1.65 | 0 |  | 2020_OTSKP |  | 2
PP |  |  |  | schodiště na výšku 2,2 m
VV |  |  |  | schodiště na výšku 2,2 m; na začátku a na konci: 2,2/0,2*2=22,000 [A] ..... počet kusů 0,2*0,5*0,75=0,075 [B] ...... objem 1 ks (odhad) Celkem: A*B=1,650 [C]
P | 19 | 451311 |  | PODKL A VÝPLŇ VRSTVY Z PROST BET DO C8/10 | M3 | 46.365 | 0 |  | 2020_OTSKP |  | 2
PP
VV |  |  |  | sokl pod drenáží: 309,1*0,3*0,5 (průměrná výška) =46,365 [B]
P | 20 | 451312 |  | PODKLADNÍ A VÝPLŇOVÉ VRSTVY Z PROSTÉHO BETONU C12/15 | M3 | 183.497 | 0 |  | 2020_OTSKP |  | 2
PP |  |  |  | C 12/15 X0 - podkladní beton pod zdí
VV |  |  |  | C 12/15 X0 - podkladní beton pod zdí 3,95*0,15*(309,1+2*0,3)=183,497 [A]
P | 21 | 45131A |  | PODKLADNÍ A VÝPLŇOVÉ VRSTVY Z PROSTÉHO BETONU C20/25 | M3 | 51.207 | 0 |  | 2020_OTSKP |  | 2
PP |  |  |  | lože dlažby tl. 100 mm C 20/25 XF3 ( viz PD příloha č.8 "DETAILY" příloha č.7 "Úprava za koncem zdi" )
VV |  |  |  | pod schodištěm na začátku a konci zdi: 0,75*(2,2*1,2*0,2+0,8*0,5)*2=1,392 [A] lavice před zdí: 1,0*0,15*309,1=46,365 [B] rozšíření na začátku a na konci zdi: 1/2*(1,0+1,3)*10*0,15*2=3,450 [C] Celkem: A+B+C=51,207 [D]
P | 22 | 45147R1 | CHR | PODKL A VÝPLŇ VRSTVY Z MALTY PLASTICKÉ | M3 | 1.054 | 0 |  |  |  | 2
PP |  |  |  | Zálivková hmota viz PD příloha č.8 "Detaily" č.přílohy 5 "Odvodňovací žlab chrlič)"
VV |  |  |  | 62=62,000 [A] .......... počet kusů 0,8*0,530*0,04=0,017 [B] ...... objem hmoty pro 1 chrlič Celkem: A*B=1,054 [C]
P | 23 | 45147R2 | CHR | PODKL A VÝPLŇ VRSTVY Z MALTY PLASTICKÉ | M3 | 0.31 | 0 |  |  |  | 2
PP |  |  |  | Těsnící zálivka, viz PD příloha č.8 "Detaily" č.přílohy 5 "Odvodňovací žlab chrlič)"
VV |  |  |  | 62=62,000 [A] .......... počet kusů 0,5*(0,22+0,170)*2*0,8*0,015=0,005 [B] ...... objem hmoty pro 1 chrlič Celkem: A*B=0,310 [C]
P | 24 | 45157 |  | PODKLADNÍ A VÝPLŇOVÉ VRSTVY Z KAMENIVA TĚŽENÉHO | M3 | 298.162 | 0 |  | 2020_OTSKP |  | 2
PP |  |  |  | přísyp na začátku a konci zdi
VV |  |  |  | 1/2*(1,3+1)*10*1/2*3*2=34,500 [A] .......... přísyp na začátku a konci zdi 0,853 [m2] *309,1 [m] =263,662 [B] ........... zásyp u líce opěrné zdi (pod lavicí z LK Celkem: A+B=298,162 [C]
P | 25 | 45852 | a | VÝPLŇ ZA OPĚRAMI A ZDMI Z KAMENIVA DRCENÉHO | M3 | 175.445 | 0 |  | 2020_OTSKP |  | 2
PP
VV |  |  |  | drenážní zásyp: 0,6*(2,596-0,5-0,15-0,5-0,5)*309,1=175,445 [A]
P | 26 | 45852 | b | VÝPLŇ ZA OPĚRAMI A ZDMI Z KAMENIVA DRCENÉHO | M3 | 845.996 | 0 |  | 2020_OTSKP |  | 2
PP |  |  |  | samostatný zesílený přechodový klín
VV |  |  |  | (2,0+309,1+2,0) [m] *2,702 [m2]=845,996 [A]
P | 27 | 45852 | c | VÝPLŇ ZA OPĚRAMI A ZDMI Z KAMENIVA DRCENÉHO | M3 | 750.814 | 0 |  | 2020_OTSKP |  | 2
PP |  |  |  | zásyp za opěrou
VV |  |  |  | (2,0+309,1+2,0) [m] *2,398 [m2]=750,814 [A]
P | 28 | 45857 |  | VÝPLŇ ZA OPĚRAMI A ZDMI Z KAMENIVA TĚŽENÉHO | M3 | 413.292 | 0 |  | 2020_OTSKP |  | 2
PP
VV |  |  |  | ochrana těsnící fólie pod drenáží: 2*0,15*4,4*(2,0+309,1+2,0)=413,292 [A]
P | 29 | 45860 |  | VÝPLŇ ZA OPĚRAMI A ZDMI Z MEZEROVITÉHO BETONU | M3 | 27.819 | 0 |  | 2020_OTSKP |  | 2
PP |  |  |  | obetonování drenážního potrubí
VV |  |  |  | 0,3*0,3*309,1=27,819 [A] odpočet objemu potrubí zanedbán
P | 30 | 465512 |  | DLAŽBY Z LOMOVÉHO KAMENE NA MC | M3 | 50.965 | 0 |  | 2020_OTSKP |  | 2
PP |  |  |  | lomový kámen minim. tl. 200 mm z nenasákavého kameniva (např. žula) třídy jakosti I podle ČSN 721860) spárování dlažby maltou cementovou podle ČSN EN 998-2, SVP XF4
VV |  |  |  | lavice před zdí: 0,75*0,2*309,1=46,365 [A] rozšíření na začátku a na konci zdi: 1/2*(1,0+1,3)*10*0,2*2=4,600 [B] ( viz PD příloha č.8 "DETAILY" příloha č.7 "Úprava za koncem zdi" - půdorys) Celkem: A+B=50,965 [C]
SD |  | 6 |  | Úpravy povrchů, podlahy, výplně otvorů
P | 31 | 625451 |  | ÚPRAVA POVRCHŮ VNĚJŠ KONSTR BETON OMÍT CEMENT BEZ VLOŽKY | M2 | 61.98 | 0 |  | 2020_OTSKP |  | 2
PP |  |  |  | vytvoření fabionu u pracovní spáry viz PD př.č.8 "Detaily" č.1 "Drenáž" a č.2 "Pracovní spára mezi základem a dříkem"
VV |  |  |  | (0,05+0,05) odhad *(309,1+0,8)*2=61,980 [A]
SD |  | 7 |  | Přidružená stavební výroba
P | 32 | 711112 |  | IZOLACE BĚŽNÝCH KONSTRUKCÍ PROTI ZEMNÍ VLHKOSTI ASFALTOVÝMI PÁSY | M2 | 83.7 | 0 |  | 2020_OTSKP |  | 2
PP |  |  |  | natavený AIP viz PD příloha č.8 "DETAILY" příloha č.1 "Drenáž"
VV |  |  |  | 62=62,000 [A] .......... počet kusů 1,0*(0,3+0,5+0,3+0,25)=1,350 [B] ........ plocha izolace u prostupu drenáže (průměr - odhad) Celkem: A*B=83,700 [C]
P | 33 | 711509 |  | OCHRANA IZOLACE NA POVRCHU TEXTILIÍ | M2 | 846.841 | 0 |  | 2020_OTSKP |  | 2
PP |  |  |  | geotextilie - rub opěrné zdi geotextilie s ochrannou a drenážní funkcí minimální gramáž 300 g/m2tl. 3 mm, tažnost minimálně 70% viz PD příloha č.8 "DETAILY" příloha č.8 "Rub zdi mimo příčnou drenáž"
VV |  |  |  | geotextilie - rub opěrné zdi (4,0+0,8+309,1+4,0+0,8)=318,700 [A] ....... délka pásu (včetně úpravy u konců zdi) (2,214-0,05)=2,164 [B] ............. šířka pásu pásu (podle průměrné výšky opěrné zdi) Celkem: A*B=689,667 [C] geotextilie - líc opěrné zdi (-4,0+309,1-4,0)=301,100 [D] .......... délka pásu (0,572-0,05)=0,522 [E] ............. šířka pásu pásu - odhad (průměr) Celkem: D*E=157,174 [F] Celkem: C+F=846,841 [G]
P | 35 | 76299R |  | OSTATNÍ ATYPICKÉ TESAŘSKÉ KONSTRUKCE | KS | 5 | 0 |  |  |  | 2
PP |  |  |  | vytvoření šablony (letopočet) do bednění viz PD č.přílohy 8 "Detaily" příloha č.4 "Letopočet"
VV |  |  |  | 5=5,000 [A] ........ množství odhadem
P | 36 | 76799 | CHR | OSTATNÍ KOVOVÉ DOPLŇK KONSTRUKCE | T | 2.17 | 0 |  | 2020_OTSKP |  | 2
PP |  |  |  | CHRLIČ
VV |  |  |  | 62=62,000 [A] .......... počet kusů 35,0=35,000 [B] ....... hmotnost [kg] jednoho chrliče - komplet (odhad) Celkem: (A*B)/1000=2,170 [C]
P | 37 | 78311 |  | PROTIKOROZ OCHRANA OCEL KONSTR NÁTĚREM JEDNOVRST | M2 | 2.5 | 0 |  | 2020_OTSKP |  | 2
PP |  |  |  | ošetření výztuže v místě letopočtu ochraným povlakem viz PD příloha č.8 "Detaily" příloha č.4 "Letopočet"
VV |  |  |  | 0,5*1,0=0,500 [A] ......... plocha ošetřené výztuže odhadem/1 ks (letopočet) 5=5,000 [B] ................... předpokládaný počet "letopočtů" Celkem: A*B=2,500 [C]
P | 38 | 783162 | CHR | PROTIKOROZ OCHRANA OK KOMBIN POVLAKEM SE ŽÁR ZINK PONOREM | M2 | 106.02 | 0 |  | 2020_OTSKP |  | 2
PP |  |  |  | CHRLIČ - PKO
VV |  |  |  | 62=62,000 [A] .......... počet kusů 2*((0,225+0,5+0,225)*(0,1+0,8))=1,710 [B] ....... plocha povrchu [m2] jednoho chrliče - komplet (odhad) Celkem: (A*B)=106,020 [C]
P | 39 | 78383 |  | NÁTĚRY BETON KONSTR TYP S4 (OS-C) | M2 | 92.76 | 0 |  | 2020_OTSKP |  | 2
PP
VV |  |  |  | 0,15*2*309,2=92,760 [A] viz PD Detaily č.př.6 "Nátěry"
P | 40 | 78387 |  | NÁTĚRY BETON KONSTR TYP S11 (OS-F) | M2 | 124.28 | 0 |  | 2020_OTSKP |  | 2
PP
VV |  |  |  | krytí pracovní spáry (0,8+309,1+0,8)*(0,2+0,2)=124,280 [A] šířka pásu viz PD příloha č.8 "DETAILY" příloha č.2 "Pracovní spára mezi základem a dříkem"
SD |  | 8 |  | Potrubí
P | 41 | 86913R |  | POTRUBÍ ODPADNÍ MOSTNÍCH OBJEKTŮ Z OCEL TRUB DN DO 150MM | M | 58.9 | 0 |  |  |  | 2
PP |  |  |  | korozivzdorná trubka tl.2 mm s vodotěsně napojenou přírubou 300x300x2 mm; materiál korozivzdorná ocel AISI 316 L "chemická nerez" viz PD Detaily č.1 "Drenáž"
VV |  |  |  | 62*(0,8+0,15)=58,900 [A]
P | 42 | 875272 |  | POTRUBÍ DREN Z TRUB PLAST (I FLEXIBIL) DN DO 100MM DĚROVANÝCH | M | 309.1 | 0 |  | 2020_OTSKP |  | 2
PP |  |  |  | trubka HDPE, včetně 62 T-kusů (vyústění drenáže)
VV |  |  |  | 309,10=309,100 [A]
P | 43 | 89914 |  | ŠACHTOVÉ BETONOVÉ SKRUŽE SAMOSTATNÉ | KUS | 64 | 0 |  | 2020_OTSKP |  | 2
PP
VV |  |  |  | 16*4=64,000 [A]
SD |  | 9 |  | Ostatní konstrukce a práce
P | 44 | 9117C1 |  | SVOD OCEL ZÁBRADEL ÚROVEŇ ZADRŽ H2 - DODÁVKA A MONTÁŽ | M | 309.1 | 0 |  | 2020_OTSKP |  | 2
PP
VV |  |  |  | 309,10=309,100 [A]
P | 45 | 917223 |  | SILNIČNÍ A CHODNÍKOVÉ OBRUBY Z BETONOVÝCH OBRUBNÍKŮ ŠÍŘ 100MM | M | 33.88 | 0 |  | 2020_OTSKP |  | 2
PP
VV |  |  |  | podél schodiště na obou stranách: 2,2*1,2*2=5,280 [A] podél zádlažby na koncích zdí mimo vozovku: (10,0+1,0+1,3+1,0*2)*2=28,600 [B] (viz půdorys PD příloha č.8 "DETAILY" příloha č.7 "Úprava za koncem zdi") Celkem: A+B=33,880 [C]
P | 46 | 917224 |  | SILNIČNÍ A CHODNÍKOVÉ OBRUBY Z BETONOVÝCH OBRUBNÍKŮ ŠÍŘ 150MM | M | 20 | 0 |  | 2020_OTSKP |  | 2
PP |  |  |  | silniční obrubník 100/250 mm
VV |  |  |  | podél zádlažby za kce zdí: 2*10,0=20,000 [A] (úprava podle podélného řezu PD příloha č.8 "DETAILY" příloha č.7 "Úprava za koncem zdi")
P | 47 | 966128 |  | BOURÁNÍ KONSTRUKCÍ Z KAMENE NA SUCHO S ODVOZEM DO 20KM | M3 | 444 | 0 |  | 2020_OTSKP |  | 2
PP |  |  |  | bourání gabionů v rámci hlavního výkopu včetně uložení na skládce
VV |  |  |  | 444,0=444,000 [A]