## List1
Technická specifikace vozidla: |  | Zde uvést název nabízeného vozidla uchazečem
Zadavatelem požadované parametry vozidla |  | Uchazečem nabízené parametry vozidla
Obchodní třída: | užitkový | ANO / NE
Obsah motoru [cm3]: | max. 1 500 | konkrétní údaj
Maximální výkon motoru [kW]: | min.80 | konkrétní údaj
Palivo: | benzin | ANO / NE
Exhalační (emisní) norma: | min. EURO 6 | konkrétní údaj
Spotřeba pro kombinovaný provoz v souladu s Nař. vlády č. 163/2016 Sb. (viz. Níže) | max. 6,8 l /100 km | konkrétní údaj
Nějvětší technicky přípustná / povolení hmotnosti vozidla [kg] | min. 2 000 kg | konkrétní údaj
Užitečné zatížení vozidla [kg] | min. 400 (údaj dle velkého TP) | konkrétní údaj
Pohon: | přední | ANO / NE
Převodovka: | manuální, 6-ti stupňová | ANO / NE
Typ karoserie dle homologace | kombi | ANO / NE
Barva karoserie: | šedá metalíza | ANO / NE
Počet dveří: | 5 | ANO / NE
Počet míst k sezení: | 5 | ANO / NE
Požadované vnější rozměry:
Zadavatelem požadované prametry vozidla |  | Uchazečem nabízené parametry vozidla
délka [mm] | min. 4.400 (údaj dle velkého technického průkazu) | konkrétní údaj
rozvor [mm] | min. 2.650 | konkrétní údaj
světlá výška [mm] | min. 1800 | konkrétní údaj
Požadované vnitřní rozměry:
Zadavatelem požadované prametry vozidla |  | Dodavatelem nabízené parametry vozidla
objem zavazadlového prostoru | min. 1450 litrů | konkrétní údaj
objem zavazadlového prostoru při obsazení 2 sedadel do výše stropu | min. 2500 litrů | konkrétní údaj
Bezpečnostní výbava:
Zadavatelem požadovaná výbava vozidla |  | Splnění požadované výbavy dodavatelem nabízeného vozidla
airbagy čelní vpředu |  | ANO / NE
airbagy boční min. vpředu |  | ANO / NE
airbagy hlavové vpředu a vzadu |  | ANO / NE
tříbodové bezpečnostní pásy na všech sedadlech, vpředu výškově nastavitelné |  | ANO / NE
kontrola nezapnutí bezpečnostních pásů na všech sedadlech |  | ANO / NE
výškově nastavitelné hlavové opěrky na všech sedadlech |  | ANO / NE
ESP, ASR,ABS (nebo obdobný systém podle názvu výrobce) |  | ANO / NE
kontrola tlaku v pneumatikách |  | ANO / NE
automatické spínání denního jízdního osvětlení (denní svícení) |  | ANO / NE
parkovací senzory min. vzadu |  | ANO / NE
klimatizace poloautomatická |  | ANO / NE
tempomat |  | ANO / NE
zadní stěrač s ostřikovačem |  | ANO / NE
elektrická parkovací brzda |  | ANO / NE
elektronický stabilizující systém ESC |  | ANO / NE
elektromechanický posilovač řízení |  | ANO / NE
Funkční výbava:
Zadavatelem požadovaná výbava vozidla |  | Splnění požadované výbay dodavatelemnabízeného vozidla
nárazníky, vnější kliky dveří a kryty vnějších zpětných zrcátek lakované v barvě vozidla |  | ANO / NE
centrální zamykání včetně dálkového ovládání |  | ANO / NE
elektricky ovládaná,vyhřívaná a sklopná vnější zpětná zrcátka |  | ANO / NE
zaclonitelné vnitřní zpětného zrcátko |  | ANO / NE
elektrické ovlávání bočních oken vpředu |  | ANO / NE
elektrické vyhřívání čelního okna |  | ANO / NE
elektrické vyhřívání zadního okna |  | ANO / NE
výškové a podélné nastavování sedadel vpředu vč. bederních opěrek |  | ANO / NE
sedadla vzadu dělen v poměru 2:1, sklopná, vyjímatelná |  | ANO / NE
elektrické vyhřívání sedadel min. vpředu |  | ANO / NE
sedadla čalouněná látkou |  | ANO / NE
multifunkční volant |  | ANO / NE
min. mechanicky nastavitelný volant ve dvou osách |  | ANO / NE
středová loketní opěrka mezi předními sedadly |  | ANO / NE
dešťový senzor, světelný senzor |  | ANO / NE
tempomat s omezovačem rychlosti |  | ANO / NE
12V zásuvka min. 1x v zavazadlovém prostoru |  | ANO / NE
palubní počítač s ukazatelem min. venkovní teploty, dojezdem na zbývající PHM |  | ANO / NE
vyhřívané trysky ostřikovačů čelního skla |  | ANO / NE
autorádio DAB - digitální radiopříjem |  | ANO / NE
reproduktory vpředu a vzadu |  | ANO / NE
handsfree sada s technologií bluetooth |  | ANO / NE
gumové interiérové koberce z příslušenství výrobce vozidla- 4 ks |  | ANO / NE
tažné zařízení, přípustné i dodání a montáž dodatečně po předání vozidla |  | ANO / NE
kola s disky lehkých slitin s letními pneumatikami min.16" - 4 ks |  | ANO / NE
rezervní kolo včetně příslušenství (zvedák vozu, klíč na šrouby / matice kol) |  | ANO / NE
povinná výbava vozidla dle platné vyhlášky |  | ANO / NE
plná záruka na celé vozidlo min. 2 roky bez omezení km |  | ANO / NE
Přihlášení automobilu na registru vozidel |  | ANO / NE
Poznámky pro vyplnění tabulky účastníkem:
v kolonce "konkrétní údaj" účastník uvede danou hodnotu související s požadavkem zadavatele
v kolonce "ANO / NE" účastník uvede, zda jím nabízení vozidlo požadovaný údaj / prvek výbavy obsahuje, nebo ne
Spotřeba pro kombinovaný provoz musí plnit požadavky stanovené nařízením vlády č. 173 / 2016 Sb., o stanovení závazných
zadávacích podmínek pro veřejné zakázky na pořízení silničních vozidel včetně příslušných příloh.