## Kryci list
Krycí list rozpočtu
0 | Číslo zakázky | Zakázka
21 |  | Oprava zastropení topného kanálu, stravovací provoz, Česká zahradnická akademie Mělník
_ | Komentář
Popis verze
Komentář verze
| Adresa |  | Datum zahájení
| Rok | 2021 | Datum dokončení
| Typ Firmy | Název | Kontaktní osoba | Telefon
| Význam (funkce) | Jméno
Zpracovatel
REKAPITULACE
| Kód stavebního objektu | Popis objektu | Kód zatřídění | Zatřídění
| SO_01 | Stavební objekt 01
|  |  | Celkem (bez DPH) | 0
|  |  | DPH | 0
0
0
|  |  | Celkem (včetně DPH) | 0
| Za zhotovitele |  | Za objednatele
| Jméno : |  | Jméno :
| Datum : |  | Datum :
| Podpis: |  | Podpis :
Poznámka :

## Rekapitulace
Zakázka:
0 | Oprava zastropení topného kanálu, stravovací provoz, Česká zahradnická akademie Mělník
21 | Popis | Cena | Hmotnost | DPH | Cena s DPH | Počet položek
_
| SO_01: Stavební objekt 01 |  | 34.087 |  |  | 49
| 0041: Stropy a stropní konstrukce (pozemní stavby) |  | 1.7711 |  |  | 3
| 0061: Úprava povrchů vnitřní |  |  |  |  | 1
| 0063: Podlahy a podlahové konstrukce |  | 28.434 |  |  | 4
| 0095: Dokončovací konstrukce a práce pozemních staveb |  | 0.013202 |  |  | 2
| 0096: Bourání konstrukcí |  |  |  |  | 11
| 0099: Přesun hmot bouraných kcí |  |  |  |  | 6
| 099.: Přesun hmot HSV |  |  |  |  | 1
| 711.: Izolace proti vodě |  | 0.020376 |  |  | 3
| 771.: Podlahy z dlaždic |  | 2.6599 |  |  | 7
| 776.: Podlahy povlakové |  | 1.1884 |  |  | 8
| V03.: Zařízení staveniště |  |  |  |  | 1
| V06.: Územní vlivy |  |  |  |  | 1
| V09.: Ostatní náklady |  |  |  |  | 1
0 | Celkem (bez DPH) | 0
| DPH | 0
0
0
| Celkem (včetně DPH) | 0

## Zakazka
Zakázka: "Oprava a výměna rozvodů topení, SV a TUV v budově jídelny " Část B
Oprava zastropení topného kanálu, stravovací provoz, Česká zahradnická akademie Mělník
[5 empty] | Poř. | Typ | Kód | Popis | MJ | Výměra bez ztr. | Ztratné | Výměra | Jedn. cena | Cena | Jedn. hmotn. | Hmotnost | Jedn. suť | Suť | Sazba DPH | DPH | Cena s DPH | Komentář | Cen. soustava | Počet
[8 empty] | SO_01: Stavební objekt 01 | [5 empty] | 0 |  | 34.087 |  | 33.5369 |  | 0 | 0 |  |  | 49
[8 empty] | 0041: Stropy a stropní konstrukce (pozemní stavby) | [5 empty] | 0 |  | 1.7711 |  | 0 |  | 0 | 0 |  |  | 3
##T2##N_Catalog_catGUID | ##T2##PRO_ITEM_catID | ##T2##PRO_ITEM_iteCode | ##T2##PRO_ITEM_szvCode | ##T2##PRO_ITEM_tevCode | 1 | SP | 411354209 | Bednění stropů ztracené z hraněných trapézových vln v 40 mm plech lesklý tl 1,0 mm | m2 | 77.4975 | 0 | 77.4975 |  | 0 | 0.01083 | 0.8393 |  | 0 | 21 | 0 | 0 |  |  | 1
Plný popis:
[7 empty] | Výkaz výměr: | 3,0*1,75+2,9*1,2+0,6*3,35+4,9*0,75+2,85*0,7 |  |  |  | 16.41 | [6 empty] | _
[8 empty] | 4,4*0,75+0,65*0,6 |  |  |  | 3.69 | [6 empty] | _
[8 empty] | 4,4*0,75+0,65*0,6 |  |  |  | 3.69 | [6 empty] | _
[8 empty] | 4,4*0,75+0,65*0,6 |  |  |  | 3.69 | [6 empty] | _
[8 empty] | 4,4*0,75+0,65*0,6 |  |  |  | 3.69 | [6 empty] | _
[8 empty] | 4,4*0,75+5,15*0,75+4,4*1,2+2,175*0,6 |  |  |  | 13.7475 | [6 empty] | _
[8 empty] | 0,35*0,6 |  |  |  | 0.21 | [6 empty] | _
[8 empty] | 4,5*1,2+1,5*1,3+13,25*1,2+2,975*0,6+3,475*0,6+4,375*0,6*2 |  |  |  | 32.37 | [6 empty] | _
[5 empty] | 2 | SP | 317944321 | Válcované nosníky do č.12 dodatečně osazované do připravených otvorů | t | 0.12336 | 0 | 0.12336 |  | 0 | 1.09 | 0.13447 |  | 0 | 21 | 0 | 0 |  |  | 1
Plný popis:
[7 empty] | Výkaz výměr: | 98,69*1,25*1/1000 |  |  |  | 0.12336 | [6 empty] | _
[5 empty] | 3 | SP | 4132322113 | Zabetonování zhlaví válcovaných nosníků v do 150 mm | kus | 35 | 0 | 35 |  | 0 | 0.02278 | 0.7973 |  | 0 | 21 | 0 | 0 |  |  | 1
Plný popis:
_
[8 empty] | 0061: Úprava povrchů vnitřní | [5 empty] | 0 |  | 0 |  | 0 |  | 0 | 0 |  |  | 1
[5 empty] | 4 | SP | 619991001 | Zakrytí podlah fólií přilepenou lepící páskou | m2 | 353 | 0 | 353 |  | 0 |  | 0 |  | 0 | 21 | 0 | 0 |  |  | 1
Plný popis:
_
[8 empty] | 0063: Podlahy a podlahové konstrukce | [5 empty] | 0 |  | 28.434 |  | 0 |  | 0 | 0 |  |  | 4
[5 empty] | 5 | SP | 631311126 | Mazanina tl do 120 mm z betonu prostého bez zvýšených nároků na prostředí tř. C 25/30 | m3 | 11.3664 | 0 | 11.3664 |  | 0 | 2.4533 | 27.885 |  | 0 | 21 | 0 | 0 |  |  | 1
Plný popis:
[7 empty] | Výkaz výměr: | 77,498*0,12 |  |  |  | 9.2998 | [6 empty] | _
[8 empty] | 77,498*0,04*2/3 |  |  |  | 2.0666 | [6 empty] | _
[5 empty] | 6 | SP | 631319012 | Příplatek k mazanině tl do 120 mm za přehlazení povrchu | m3 | 11.366 | 0 | 11.366 |  | 0 |  | 0 |  | 0 | 21 | 0 | 0 |  |  | 1
Plný popis:
[5 empty] | 7 | SP | 631319173 | Příplatek k mazanině tl do 120 mm za stržení povrchu spodní vrstvy před vložením výztuže | m3 | 11.366 | 0 | 11.366 |  | 0 |  | 0 |  | 0 | 21 | 0 | 0 |  |  | 1
Plný popis:
[5 empty] | 8 | SP | 631362021 | Výztuž mazanin svařovanými sítěmi Kari | t | 0.5166 | 0 | 0.5166 |  | 0 | 1.0628 | 0.54903 |  | 0 | 21 | 0 | 0 |  |  | 1
Plný popis:
[7 empty] | Výkaz výměr: | KARI 6*100*100 mm; |  |  |  | 0 | [6 empty] | _
[8 empty] | 77,498*4,444*1,5*1/1000 |  |  |  | 0.5166 | [6 empty] | _
_
[8 empty] | 0095: Dokončovací konstrukce a práce pozemních staveb | [5 empty] | 0 |  | 0.013202 |  | 0 |  | 0 | 0 |  |  | 2
[5 empty] | 9 | SP | 952903112 | Vyčištění nádrží, žlabů a kanálů při v do 3,5 m | m2 | 77.4975 | 0 | 77.4975 |  | 0 | 1e-05 | 0.00077498 |  | 0 | 21 | 0 | 0 |  |  | 1
Plný popis:
[7 empty] | Výkaz výměr: | 3,0*1,75+2,9*1,2+0,6*3,35+4,9*0,75+2,85*0,7 |  |  |  | 16.41 | [6 empty] | _
[8 empty] | 4,4*0,75+0,65*0,6 |  |  |  | 3.69 | [6 empty] | _
[8 empty] | 4,4*0,75+0,65*0,6 |  |  |  | 3.69 | [6 empty] | _
[8 empty] | 4,4*0,75+0,65*0,6 |  |  |  | 3.69 | [6 empty] | _
[8 empty] | 4,4*0,75+0,65*0,6 |  |  |  | 3.69 | [6 empty] | _
[8 empty] | 4,4*0,75+5,15*0,75+4,4*1,2+2,175*0,6 |  |  |  | 13.7475 | [6 empty] | _
[8 empty] | 0,35*0,6 |  |  |  | 0.21 | [6 empty] | _
[8 empty] | 4,5*1,2+1,5*1,3+13,25*1,2+2,975*0,6+3,475*0,6+4,375*0,6*2 |  |  |  | 32.37 | [6 empty] | _
[5 empty] | 10 | SP | 952901111 | Vyčištění budov bytové a občanské výstavby při výšce podlaží do 4 m | m2 | 310.675 | 0 | 310.675 |  | 0 | 4e-05 | 0.012427 |  | 0 | 21 | 0 | 0 |  |  | 1
Plný popis:
[7 empty] | Výkaz výměr: | 28,9*10,75 |  |  |  | 310.675 | [6 empty] | _
_
[8 empty] | 0096: Bourání konstrukcí | [5 empty] | 0 |  | 0 |  | 33.5369 |  | 0 | 0 |  |  | 11
[5 empty] | 11 | SP | 009600010x | Provedení lokálních sond pro zjištění skutečné polohy topného kanálu | kus | 12 | 0 | 12 |  | 0 |  | 0 |  | 0 | 21 | 0 | 0 |  |  | 1
Plný popis:
[5 empty] | 12 | SP | 9773111111 | Řezání stávajících betonových mazanin nevyztužených hl do 50 mm | m | 112.25 | 0 | 112.25 |  | 0 |  | 0 |  | 0 | 21 | 0 | 0 |  |  | 1
Plný popis:
[7 empty] | Výkaz výměr: | proříznutí spáry v dlažbě; |  |  |  | 0 | [6 empty] | _
[8 empty] | 4,4+3,35*2+0,75+4,9+3,6+0,3*2+2,85+4,85+2,9 |  |  |  | 31.55 | [6 empty] | _
[8 empty] | 4,4*2+0,65*2 |  |  |  | 10.1 | [6 empty] | _
[8 empty] | 4,4*2+0,65*2 |  |  |  | 10.1 | [6 empty] | _
[8 empty] | 4,4*2+3,65*2+5,15+2,175*2 |  |  |  | 25.6 | [6 empty] | _
[8 empty] | 0,35*2+0,6 |  |  |  | 1.3 | [6 empty] | _
[8 empty] | 4,5+0,5+5,4+4,0+0,5+5,8+2,975*2+3,475*2 |  |  |  | 33.6 | [6 empty] | _
[5 empty] | 13 | SP | 977312113 | Řezání stávajících betonových mazanin vyztužených hl do 150 mm | m | 168.4 | 0 | 168.4 |  | 0 |  | 0 |  | 0 | 21 | 0 | 0 |  |  | 1
Plný popis:
[7 empty] | Výkaz výměr: | 4,4+3,35*2+0,75+4,9+3,6+0,3*2+2,85+4,85+2,9 |  |  |  | 31.55 | [6 empty] | _
[8 empty] | 4,4*2+0,65*2 |  |  |  | 10.1 | [6 empty] | _
[8 empty] | 4,4*2+0,65*2 |  |  |  | 10.1 | [6 empty] | _
[8 empty] | 4,4*2+0,65*2 |  |  |  | 10.1 | [6 empty] | _
[8 empty] | 4,4*2+0,65*2 |  |  |  | 10.1 | [6 empty] | _
[8 empty] | 4,4*2+3,65*2+5,15+2,175*2 |  |  |  | 25.6 | [6 empty] | _
[8 empty] | 0,35*2+0,6 |  |  |  | 1.3 | [6 empty] | _
[8 empty] | 4,5+0,5+14,6+13,25+0,5+5,8+2,975*2+3,475*2+4,375*2*2 |  |  |  | 69.55 | [6 empty] | _
[5 empty] | 14 | SP | 965081382 | Bourání podlah z mozaiky plochy přes 1 m2 | m2 | 80.6513 | 0 | 80.6513 |  | 0 |  | 0 | 0.076 | 6.1295 | 21 | 0 | 0 |  |  | 1
Plný popis:
[7 empty] | Výkaz výměr: | (3,0*1,75+2,9*1,2+0,6*3,35+4,9*0,75+2,85*0,7)*1,5 |  |  |  | 24.615 | [6 empty] | _
[8 empty] | (4,4*0,75+0,65*0,6)*1,5 |  |  |  | 5.535 | [6 empty] | _
[8 empty] | (4,4*0,75+0,65*0,6)*1,5 |  |  |  | 5.535 | [6 empty] | _
[8 empty] | (4,4*0,75+5,15*0,75+4,4*1,2+2,175*0,6)*1,5 |  |  |  | 20.6212 | [6 empty] | _
[8 empty] | 0,35*0,6*1,5 |  |  |  | 0.315 | [6 empty] | _
[8 empty] | (4,5*1,2+1,5*1,3+4,0*1,2+2,975*0,6+3,475*0,6)*1,5 |  |  |  | 24.03 | [6 empty] | _
[5 empty] | 15 | SP | 965042241 | Bourání podkladů pod dlažby nebo mazanin betonových nebo z litého asfaltu tl přes 100 mm pl pře 4 m2 | m3 | 11.6246 | 0 | 11.6246 |  | 0 |  | 0 | 2.2 | 25.5742 | 21 | 0 | 0 |  |  | 1
Plný popis:
[7 empty] | Výkaz výměr: | (3,0*1,75+2,9*1,2+0,6*3,35+4,9*0,75+2,85*0,7)*0,15 |  |  |  | 2.4615 | [6 empty] | _
[8 empty] | (4,4*0,75+0,65*0,6)*0,15 |  |  |  | 0.5535 | [6 empty] | _
[8 empty] | (4,4*0,75+0,65*0,6)*0,15 |  |  |  | 0.5535 | [6 empty] | _
[8 empty] | (4,4*0,75+0,65*0,6)*0,15 |  |  |  | 0.5535 | [6 empty] | _
[8 empty] | (4,4*0,75+0,65*0,6)*0,15 |  |  |  | 0.5535 | [6 empty] | _
[8 empty] | (4,4*0,75+5,15*0,75+4,4*1,2+2,175*0,6)*0,15 |  |  |  | 2.0621 | [6 empty] | _
[8 empty] | 0,35*0,6*0,15 |  |  |  | 0.0315 | [6 empty] | _
[8 empty] | (4,5*1,2+1,5*1,3+13,25*1,2+2,975*0,6+3,475*0,6+4,375*0,6*2)*0,15 |  |  |  | 4.8555 | [6 empty] | _
[5 empty] | 16 | SP | 965049112 | Příplatek k bourání betonových mazanin za bourání mazanin se svařovanou sítí tl přes 100 mm | m3 | 11.625 | 0 | 11.625 |  | 0 |  | 0 | 0.029 | 0.33713 | 21 | 0 | 0 |  |  | 1
Plný popis:
[5 empty] | 17 | SP | 762811811 | Demontáž záklopů stropů z hrubých prken tl do 32 mm | m2 | 77.4975 | 0 | 77.4975 |  | 0 |  | 0 | 0.014 | 1.085 | 21 | 0 | 0 |  |  | 1
Plný popis:
[7 empty] | Výkaz výměr: | 3,0*1,75+2,9*1,2+0,6*3,35+4,9*0,75+2,85*0,7 |  |  |  | 16.41 | [6 empty] | _
[8 empty] | 4,4*0,75+0,65*0,6 |  |  |  | 3.69 | [6 empty] | _
[8 empty] | 4,4*0,75+0,65*0,6 |  |  |  | 3.69 | [6 empty] | _
[8 empty] | 4,4*0,75+0,65*0,6 |  |  |  | 3.69 | [6 empty] | _
[8 empty] | 4,4*0,75+0,65*0,6 |  |  |  | 3.69 | [6 empty] | _
[8 empty] | 4,4*0,75+5,15*0,75+4,4*1,2+2,175*0,6 |  |  |  | 13.7475 | [6 empty] | _
[8 empty] | 0,35*0,6 |  |  |  | 0.21 | [6 empty] | _
[8 empty] | 4,5*1,2+1,5*1,3+13,25*1,2+2,975*0,6+3,475*0,6+4,375*0,6*2 |  |  |  | 32.37 | [6 empty] | _
[5 empty] | 18 | SP | 776201811 | Demontáž lepených povlakových podlah bez podložky ručně | m2 | 125 | 0 | 125 |  | 0 |  | 0 | 0.0025 | 0.3125 | 21 | 0 | 0 |  |  | 1
Plný popis:
[5 empty] | 19 | SP | 776111116 | Odstranění zbytků lepidla z podkladu povlakových podlah broušením | m2 | 125 | 0 | 125 |  | 0 |  | 0 |  | 0 | 21 | 0 | 0 |  |  | 1
Plný popis:
[5 empty] | 20 | SP | 767996801 | Demontáž atypických zámečnických konstrukcí rozebráním hmotnosti jednotlivých dílů do 50 kg | kg | 98.69 | 0 | 98.69 |  | 0 |  | 0 | 0.001 | 0.09869 | 21 | 0 | 0 |  |  | 1
Plný popis:
[5 empty] | 21 | SP | 965046111 | Broušení stávajících betonových podlah úběr do 3 mm | m2 | 26.8837 | 0 | 26.8837 |  | 0 |  | 0 |  | 0 | 21 | 0 | 0 |  |  | 1
Plný popis:
[7 empty] | Výkaz výměr: | (3,0*1,75+2,9*1,2+0,6*3,35+4,9*0,75+2,85*0,7)*0,5 |  |  |  | 8.205 | [6 empty] | _
[8 empty] | (4,4*0,75+0,65*0,6)*0,5 |  |  |  | 1.845 | [6 empty] | _
[8 empty] | (4,4*0,75+0,65*0,6)*0,5 |  |  |  | 1.845 | [6 empty] | _
[8 empty] | (4,4*0,75+5,15*0,75+4,4*1,2+2,175*0,6)*0,5 |  |  |  | 6.8738 | [6 empty] | _
[8 empty] | 0,35*0,6*0,5 |  |  |  | 0.105 | [6 empty] | _
[8 empty] | (4,5*1,2+1,5*1,3+4,0*1,2+2,975*0,6+3,475*0,6)*0,5 |  |  |  | 8.01 | [6 empty] | _
_
[8 empty] | 0099: Přesun hmot bouraných kcí | [5 empty] | 0 |  | 0 |  | 0 |  | 0 | 0 |  |  | 6
[5 empty] | 22 | SP | 997013211 | Vnitrostaveništní doprava suti a vybouraných hmot pro budovy v do 6 m ručně | t | 33.5369 | 0 | 33.5369 |  | 0 |  | 0 |  | 0 | 21 | 0 | 0 |  |  | 1
Plný popis:
[5 empty] | 23 | SP | 997221611 | Nakládání suti na dopravní prostředky pro vodorovnou dopravu | t | 33.537 | 0 | 33.537 |  | 0 |  | 0 |  | 0 | 21 | 0 | 0 |  |  | 1
Plný popis:
[5 empty] | 24 | SP | 997231111 | Vodorovná doprava suti a vybouraných hmot do 1 km | t | 33.5369 | 0 | 33.5369 |  | 0 |  | 0 |  | 0 | 21 | 0 | 0 |  |  | 1
Plný popis:
[5 empty] | 25 | SP | 997231119 | Příplatek ZKD 1km vodorovné dopravy suti a vybouraných hmot | t | 301.833 | 0 | 301.833 |  | 0 |  | 0 |  | 0 | 21 | 0 | 0 |  |  | 1
Plný popis:
[7 empty] | Výkaz výměr: | 9*33,537 |  |  |  | 301.833 | [6 empty] | _
[5 empty] | 26 | SP | 997013801 | Poplatek za uložení na skládce (skládkovné) stavebního odpadu betonového kód odpadu 170 101 | t | 25.574 | 0 | 25.574 |  | 0 |  | 0 |  | 0 | 21 | 0 | 0 |  |  | 1
Plný popis:
[5 empty] | 27 | SP | 997013831 | Poplatek za uložení na skládce (skládkovné) stavebního odpadu směsného kód odpadu 170 904 | t | 7.963 | 0 | 7.963 |  | 0 |  | 0 |  | 0 | 21 | 0 | 0 |  |  | 1
Plný popis:
[7 empty] | Výkaz výměr: | 33,537-25,574 |  |  |  | 7.963 | [6 empty] | _
_
[8 empty] | 099.: Přesun hmot HSV | [5 empty] | 0 |  | 0 |  | 0 |  | 0 | 0 |  |  | 1
[5 empty] | 28 | SP | 998018001 | Přesun hmot ruční pro budovy v do 6 m | t | 30.2183 | 0 | 30.2183 |  | 0 |  | 0 |  | 0 | 21 | 0 | 0 |  |  | 1
Plný popis:
_
[8 empty] | 711.: Izolace proti vodě | [5 empty] | 0 |  | 0.020376 |  | 0 |  | 0 | 0 |  |  | 3
[5 empty] | 29 | SP | 711199101 | Provedení těsnícího pásu do spoje dilatační nebo styčné spáry podlaha - stěna | m | 168.4 | 0 | 168.4 |  | 0 |  | 0 |  | 0 | 21 | 0 | 0 |  |  | 1
Plný popis:
[7 empty] | Výkaz výměr: | 4,4+3,35*2+0,75+4,9+3,6+0,3*2+2,85+4,85+2,9 |  |  |  | 31.55 | [6 empty] | _
[8 empty] | 4,4*2+0,65*2 |  |  |  | 10.1 | [6 empty] | _
[8 empty] | 4,4*2+0,65*2 |  |  |  | 10.1 | [6 empty] | _
[8 empty] | 4,4*2+0,65*2 |  |  |  | 10.1 | [6 empty] | _
[8 empty] | 4,4*2+0,65*2 |  |  |  | 10.1 | [6 empty] | _
[8 empty] | 4,4*2+3,65*2+5,15+2,175*2 |  |  |  | 25.6 | [6 empty] | _
[8 empty] | 0,35*2+0,6 |  |  |  | 1.3 | [6 empty] | _
[8 empty] | 4,5+0,5+14,6+13,25+0,5+5,8+2,975*2+3,475*2+4,375*2*2 |  |  |  | 69.55 | [6 empty] | _
[5 empty] | 30 | H | 28355023 | páska pružná těsnící hydroizolační š do 150mm | m | 185.24 | 0 | 185.24 |  | 0 | 0.00011 | 0.020376 |  | 0 | 21 | 0 | 0 |  |  | 1
Plný popis:
[7 empty] | Výkaz výměr: | 168,4*1,1 |  |  |  | 185.24 | [6 empty] | _
[5 empty] | 31 | SP | 998711201 | Přesun hmot procentní pro izolace proti vodě, vlhkosti a plynům v objektech v do 6 m | % | 3.05 | 0 | 3.05 |  | 0 |  | 0 |  | 0 | 21 | 0 | 0 |  |  | 1
Plný popis:
_
[8 empty] | 771.: Podlahy z dlaždic | [5 empty] | 0 |  | 2.6599 |  | 0 |  | 0 | 0 |  |  | 7
[5 empty] | 32 | SP | 771111011 | Vysátí podkladu před pokládkou dlažby | m2 | 80.6513 | 0 | 80.6513 |  | 0 |  | 0 |  | 0 | 21 | 0 | 0 |  |  | 1
Plný popis:
[7 empty] | Výkaz výměr: | (3,0*1,75+2,9*1,2+0,6*3,35+4,9*0,75+2,85*0,7)*1,5 |  |  |  | 24.615 | [6 empty] | _
[8 empty] | (4,4*0,75+0,65*0,6)*1,5 |  |  |  | 5.535 | [6 empty] | _
[8 empty] | (4,4*0,75+0,65*0,6)*1,5 |  |  |  | 5.535 | [6 empty] | _
[8 empty] | (4,4*0,75+5,15*0,75+4,4*1,2+2,175*0,6)*1,5 |  |  |  | 20.6212 | [6 empty] | _
[8 empty] | 0,35*0,6*1,5 |  |  |  | 0.315 | [6 empty] | _
[8 empty] | (4,5*1,2+1,5*1,3+4,0*1,2+2,975*0,6+3,475*0,6)*1,5 |  |  |  | 24.03 | [6 empty] | _
[5 empty] | 33 | SP | 771121011 | Nátěr penetrační na podlahu | m2 | 80.651 | 0 | 80.651 |  | 0 | 0.0003 | 0.024195 |  | 0 | 21 | 0 | 0 |  |  | 1
Plný popis:
[5 empty] | 34 | SP | 771151011 | Samonivelační stěrka podlah pevnosti 20 MPa tl 3 mm | m2 | 80.651 | 0 | 80.651 |  | 0 | 0.00455 | 0.36696 |  | 0 | 21 | 0 | 0 |  |  | 1
Plný popis:
[5 empty] | 35 | SP | 771573121 | Montáž podlah keramických hladkých lepených standardním lepidlem do 100 ks/m2 | m2 | 80.651 | 0 | 80.651 |  | 0 | 0.00545 | 0.43955 |  | 0 | 21 | 0 | 0 |  |  | 1
Plný popis:
[5 empty] | 36 | SP | 771473113 | Montáž soklů z dlaždic keramických lepených rovných v do 120 mm | m | 42 | 0 | 42 |  | 0 | 0.00058 | 0.02436 |  | 0 | 21 | 0 | 0 |  |  | 1
Plný popis:
[7 empty] | Výkaz výměr: | 17*2,0+8,0 |  |  |  | 42 | [6 empty] | _
[5 empty] | 37 | H | 59761402 | Dlaždice keramické slinuté neglazované mrazuvzdorné TAURUS Color Moca S 9,8 x 9,8 x 0,9 cm | m2 | 94.0001 | 0 | 94.0001 |  | 0 | 0.0192 | 1.8048 |  | 0 | 21 | 0 | 0 |  |  | 1
Plný popis:
[7 empty] | Výkaz výměr: | (80,651+42,0*0,1)*1,1 |  |  |  | 93.3361 | [6 empty] | _
[8 empty] | 94,0-93,336 |  |  |  | 0.664 | [6 empty] | _
[5 empty] | 38 | SP | 998771101 | Přesun hmot tonážní pro podlahy z dlaždic v objektech v do 6 m | t | 2.6599 | 0 | 2.6599 |  | 0 |  | 0 |  | 0 | 21 | 0 | 0 |  |  | 1
Plný popis:
_
[8 empty] | 776.: Podlahy povlakové | [5 empty] | 0 |  | 1.1884 |  | 0 |  | 0 | 0 |  |  | 8
[5 empty] | 39 | SP | 776111311 | Vysátí podkladu povlakových podlah | m2 | 125 | 0 | 125 |  | 0 |  | 0 |  | 0 | 21 | 0 | 0 |  |  | 1
Plný popis:
[5 empty] | 40 | SP | 776121321 | Vodou ředitelná penetrace savého podkladu povlakových podlah neředěná | m2 | 125 | 0 | 125 |  | 0 | 0.0002 | 0.025 |  | 0 | 21 | 0 | 0 |  |  | 1
Plný popis:
[5 empty] | 41 | SP | 776141111 | Vyrovnání podkladu povlakových podlah stěrkou pevnosti 20 MPa tl 3 mm | m2 | 125 | 0 | 125 |  | 0 | 0.00455 | 0.56875 |  | 0 | 21 | 0 | 0 |  |  | 1
Plný popis:
[5 empty] | 42 | SP | 776222121 | Lepení PVC | m2 | 125 | 0 | 125 |  | 0 | 0.0007 | 0.0875 |  | 0 | 21 | 0 | 0 |  |  | 1
Plný popis:
[5 empty] | 43 | H | 28411031 | PVC Flexar | m2 | 127 | 0 | 127 |  | 0 | 0.00388 | 0.49276 |  | 0 | 21 | 0 | 0 |  |  | 1
Plný popis:
[5 empty] | 44 | SP | 776421100 | Lepení obvodových soklíků nebo lišt z měkčených plastů | m | 60 | 0 | 60 |  | 0 | 2e-05 | 0.0012 |  | 0 | 21 | 0 | 0 |  |  | 1
Plný popis:
[5 empty] | 45 | H | 28411004 | lišta soklová PVC samolepící 30x30mm | m | 60 | 0 | 60 |  | 0 | 0.00022 | 0.0132 |  | 0 | 21 | 0 | 0 |  |  | 1
Plný popis:
[5 empty] | 46 | SP | 998776101 | Přesun hmot tonážní pro podlahy povlakové v objektech v do 6 m | t | 1.1884 | 0 | 1.1884 |  | 0 |  | 0 |  | 0 | 21 | 0 | 0 |  |  | 1
Plný popis:
_
[8 empty] | V03.: Zařízení staveniště | [5 empty] | 0 |  | 0 |  | 0 |  | 0 | 0 |  |  | 1
[5 empty] | 47 | ON | 030001000 | Zařízení staveniště | % | 2 | 0 | 2 |  | 0 |  | 0 |  | 0 | 21 | 0 | 0 |  |  | 1
Plný popis:
_
[8 empty] | V06.: Územní vlivy | [5 empty] | 0 |  | 0 |  | 0 |  | 0 | 0 |  |  | 1
[5 empty] | 48 | ON | 065002000 | Mimostaveništní doprava materiálů | % | 3 | 0 | 3 |  | 0 |  | 0 |  | 0 | 21 | 0 | 0 |  |  | 1
Plný popis:
_
[8 empty] | V09.: Ostatní náklady | [5 empty] | 0 |  | 0 |  | 0 |  | 0 | 0 |  |  | 1
[5 empty] | 49 | ON | 094103000 | Náklady na plánované vyklizení objektu | kpl | 1 | 0 | 1 |  | 0 |  | 0 |  | 0 | 21 | 0 | 0 |  |  | 1
Plný popis:
_
_
_