## TZB (2)
Výkaz výměr - zti
Kamýk nad Vltavou
poznámka: tato specifikace je pouze orientační. Případné chybějící či nespecifikované komponenty nezbavují provádějící firmu zodpovědnosti za kompletní provedení stavby na klíč.V jednotlivých položkách je započtena montáž.Stavební přípomoce (prostupy, potrubí zasekané v drážce stěny, potrubí v podlaze-zemní práce) viz stavební část
vnitřní kanalizace
Druh | Dodavatel | Množství | Jednotka | Cena za kus | Cena celkem
odpadní potrubí z polypropylenu systém HT-Systém PLUS pro připojovací, odpadní, větrací a dešťové potrubí vnitřní gravitační kanalizace v budovách.Vysoká teplotní odolnost 100 C.DN 110, včetně tvarovek |  | 12 | m |  | 0
odpadní potrubí z polypropylenu systém HT-Systém PLUS pro připojovací, odpadní, větrací a dešťové potrubí vnitřní gravitační kanalizace v budovách.Vysoká teplotní odolnost 100 C.DN 50, včetně tvarovek |  | 8 | m |  | 0
odpadní potrubí z polypropylenu systém HT-Systém PLUS pro připojovací, odpadní, větrací a dešťové potrubí vnitřní gravitační kanalizace v budovách.Vysoká teplotní odolnost 100 C.DN 32, včetně tvarovek |  | 3 | m |  | 0
vyvedení a upevnění odpadních výpustek DN 110 |  | 2 | ks |  | 0
vyvedení a upevnění odpadních výpustek DN 50 |  | 5 | ks |  | 0
Hlavice ventilační polypropylen PP DN 110 |  | 2 | ks |  | 0
demontáž potrubí DN100 |  | 2 | m |  | 0
demontáž potrubí do DN75 |  | 8 | m |  | 0
Kalich pro úkapy DN32 se zápachovou uzávěrkou |  | 2 | ks |  | 0
Těsnící, spojovací materiál, dle potřeb, napojení na stávající kanalizaci,přechod lit/pvc |  | 4 | kpl |  | 0
Zkouška těsnosti potrubí kanalizace vodou do DN 125 |  | 13 | m |  | 0
přesun hmot |  | 1 | kpl |  | 0
vnitřní kanalizace celkem |  |  |  |  | 0
vnitřní vodovod
Demontáž potrubí ocelových poz.trub do DN25 |  | 30 |  |  | 0
zásobníkový ohřívač vody OKHE 125 lt |  | 1 | ks |  | 0
zásobníkový ohřívač vody OKHE 160 lt |  | 1 | ks |  | 0
připojovací sada pro zásobník (Uzavírací ventil,zpětná klapka, pojišťovací ventil, vyp.ventil) |  | 2 | soubor |  | 0
vícevrstvá trubka alpex duo xs 16 x 2,0 |  | 1 | m |  | 0
vícevrstvá trubka alpex duo xs 20x2,0 |  | 15 | m |  | 0
vícevrstvá trubka alpex duo xs 26x3,0 |  | 14 | m |  | 0
rohový ventil s filtrem 3/8" |  | 8 | ks |  | 0
Kohout kulový přímý G 3/4 PN 42 do 185°C vnitřní závit |  | 2 | ks |  | 0
Vyvedení a upevnění výpustku do DN 25 |  | 11 | ks |  | 0
nástěnka pro baterii G1/2" |  | 2 | pár |  | 0
pouzdro izolační potrubní z pěnového polyetylenu 18/9mm |  | 1 | m |  | 0
pouzdro izolační potrubní z pěnového polyetylenu 22/9mm |  | 5 | m |  | 0
pouzdro izolační potrubní z pěnového polyetylenu 28/9mm |  | 9 | m |  | 0
pouzdro izolační potrubní z pěnového polyetylenu 22/25mm |  | 10 | m |  | 0
pouzdro izolační potrubní z pěnového polyetylenu 28/25mm |  | 5 | m |  | 0
Těsnící, spojovací materiál, upevňovací prvky, |  | 1 | soubor |  | 0
zkoušky těsnosti,proplach a desinfekce |  | 30 | m |  | 0
přesun hmot |  | 1 | kpl |  | 0
vnitřní vodovod celkem |  |  |  |  | 0
zařizovací předměty
Demontáž klozetů splachovací s nádrží |  | 2 | soubor |  | 0
Demontáž umyvadel bez výtokových armatur |  | 2 | soubor |  | 0
Demontáž van bez výtokových armatur |  | 2 | soubor |  | 0
demontáž elektrických zásobníkových ohřívačů vody 50-200lt |  | 2 | soubor |  | 0
demontáž baterií umyvadlové, vanové,dřezové |  | 6 | soubor |  | 0
vana akrylátová se zápachovou uzávěrkou 1700x700mm |  | 1 | soubor |  | 0
baterie vanová nástěnná páková s přepínačem a sprchou |  | 1 | soubor |  | 0
Umyvadlo keramické bílé šířky 550 mm bez krytu na sifon připevněné na stěnu šrouby |  | 2 | soubor |  | 0
Baterie umyvadlová stojánková páková s výpustí |  | 2 | soubor |  | 0
Zápachová uzávěrka pro umyvadla DN 40 |  | 2 | soubor |  | 0
Dřez jednoduchý nerezový s odkapávací plochou |  | 1 | soubor |  | 0
Baterie dřezová stojánková páková s otáčivým kulatým ústím a délkou ramínka 220 mm |  | 1 | soubor |  | 0
Zápachová uzávěrka pro dřezy DN 40/50 |  | 1 | soubor |  | 0
Instalační předstěna - klozet s ovládáním zepředu v 1080 mm závěsný do zděné kce |  | 2 | soubor |  | 0
Závěsný klozet, instalační sada pro klozet, odpad vodorovný |  | 2 | soubor |  | 0
duroplastové sedátko s poklopem s antibakteriální úpravou, ocelové úchyty |  | 2 | soubor |  | 0
Zápachová uzávěrka van DN 40/50 s kulovým kloubem na odtoku
Vanička sprchová akrylátová čtvercová 900x900 mm |  | 1 | soubor |  | 0
Zástěna sprchová rohová rámová se skleněnou výplní tl. 4 a 5 mm dveře posuvné dvoudílné vstup z rohu na vaničku 900x900 mm |  | 1 | soubor |  | 0
Zápachová uzávěrka sprchových van DN 40/50 s kulovým kloubem na odtoku |  | 1 | soubor |  | 0
přesun hmot |  | 1 | kpl |  | 0
zařizovací předměty celkem |  |  |  |  | 0
ZTI celkem |  |  |  |  | 0