## výkaz výměr - objekt A
VÝKAZ VÝMĚR
Popis | MJ | Výměra
Elektroinstalace - dodávka zařízení
R6.2 - viz výkresová část | ks | 1
R6.3 - viz výkresová část | ks | 1
RPV - viz výkresová část | ks | 1
R6 - dozbrojení stávajícího rozváděče 210 modulů | kpl | 1
UPS - 6 kVA, 400/400 V, baterie 15 min. | kpl | 1
Elektroinstalace - dodávka materiálu
trubka ohebná DN 25, nerez, pro pohledové rozvody v podkroví a ve věži | m | 450
trubka ohebná do betonu typ 2323/LPE-1 | m | 300
trubka KOPOS KF09090 | m | 20
trubka PVC 16 2016 | m | 200
trubka PVC 23 2023 | m | 100
Podlahový žlab 200/5 s přepážkou | m | 120
krabice přístrojová pod omítku, hl. 45 mm | ks | 475
krabice odbočná pod omítku, hl. 45 mm | ks | 300
krabice odbočná na povrch | ks | 20
spínač jednopólový pod omítku | ks | 12
spínač jednopólový pod omítku - vyšší standard | ks | 53
tlačítko s orientační doutnavkou pod omítku | ks | 15
tlačítko s orientační doutnavkou pod omítku - vyšší standard | ks | 16
tlačítko s orientační doutnavkou pod omítku - vyšší standard (tmavší, do věže) | ks | 8
spínač žaluziový pod omítku | ks | 4
pohybové čidlo pod omítku, kontakt 16 A, dosah 10 m, úhel 180 | ks | 11
pohybové čidlo na povrch, kontakt 16 A, dosah 10 m, úhel 180 | ks | 11
přepínač střídavý pod omítku | ks | 4
přepínač střídavý pod omítku - vyšší standard | ks | 12
přepínač křížový pod omítku | ks | 1
jistič pro dozbrojení do rozváděče R20 - C20/3 | ks | 1
zásuvka 230 V, 10/16 A pod omítku | ks | 86
zásuvka 230 V, 10/16 A pod omítku - odlišná barva (pro výpočetní techniku) | ks | 66
dtto s vestavěnou přepěťovou ochranou | ks | 26
zásuvka 230 V, 10/16 A pod omítku - vyšší standard | ks | 112
zásuvka 230 V, 10/16 A pod omítku - vyšší standard (tmavší, do věže) | ks | 24
zásuvka 400 V, 32 A (CEE) | ks | 1
zásuvková podlahová krabice pro 9 prvků, osazená 6-ti zásuvkami 230 V, přepěťovým chráničem, víko do dřevěné podlahy - standard viz stavební část (prvek EL3) | ks | 56
přístroje dle standardů ve stavební části, úložný materiál je uveden pouze v základních výměrách (bez koncovek, spojek, odbočných a upevňovacích součástí)
svítidlo OS1 | ks | 56
svítidlo OS2 | ks | 58
svítidlo OS3 | ks | 0
svítidlo OS4 | ks | 2
svítidlo OS5 | ks | 18
svítidlo OS7 | ks | 437
svítidlo OS9 | ks | 19
svítidlo OS10 | ks | 1
svítidlo OS14 | ks | 4
svítidlo OS15 | ks | 25
svítidlo OS16 | ks | 17
svítidlo OS17 | ks | 2
svítidlo OS18 | m | 200
svítidlo OS19 | ks | 6
svítidlo OS20 | ks | 10
proudová lišta OS21 | m | 288
svítidlo OS23 | ks | 1
svítidlo OS24 | ks | 6
svítidla budou dodána včetně vhodných zdrojů a příslušenství, standard svítidel uveden ve stavební části
CYKY 2Ax1,5 | m | 850
CYKY 3Ax1,5 | m | 300
CYKY 3Cx1,5 | m | 7500
CYKY 5Cx1,5 | m | 1000
CYKY 7Cx1,5 | m | 500
CYKY 3Cx2,5 | m | 5500
CYKY 5Cx4 | m | 100
CYKY 5Cx6 | m | 70
CYKY 4Bx16 | m | 50
Kabel CYKY-J 4x120 | m | 60
spojka na kabel 4x120 | ks | 1
CY 4 mm2 zž | m | 100
CY 16 mm2 zž | m | 100
CHKE-V 3Cx1,5 | m | 1500
CHKE-V 3Cx1,5 | m | 150
CHKE-V 5Cx1,5 | m | 300
CHKE-V 5Cx4 | m | 20
JYTY 2x1 | m | 1500
JYTY 5x1 | m | 90
drážka pro kabel | m | 300
drážka pro trubku do 23, cihla | m | 300
prostup stavební konstrukcí do 150mm,cihla | ks | 60
demontáže a přemístění stávajících zařízení | h | 30
Napojení na stávající zařízení, zjištění skutečného stavu | h | 80
Koordinace s ostatními profesemi | h | 30
Kordinace s projektantem a architektem | kpl | 1