## Rekapitulace
Firma: 4roads
Rekapitulace ceny
Stavba: 03-2019 - III/24025 a III/2402 Žižice - Ješín, PD
Varianta: ZŘ -
Celková cena bez DPH:
Celková cena s DPH:
Objekt | Popis | Cena bez DPH | DPH | Cena s DPH
001 | Všeobecné položky
101 | Silnice III/24025
102 | Silnice III/24027

## 001
ASPE10 |  |  |  | Firma: 4roads | [5 empty] | 3
|  |  |  | Soupis prací objektu | [5 empty] | 3
S | Stavba: | 03-2019 |  | III/24025 a III/2402 Žižice - Ješín, PD |  |  | 001 |  | 0,00 | 2
O | Rozpočet: | 001 |  | Všeobecné položky |  |  |  |  | 15,00 | 2
Typ | Poř. číslo | Kód položky | Varianta | Název položky | MJ | Množství | Jednotková cena |  | 21,00 | 2
[7 empty] | Jednotková | Celkem
0 | 1 | 2 | 3 | 4 | 5 | 6 | 9 | 10
SD |  | 0 |  | Všeobecné konstrukce a práce
P | 1 | 02510 |  | ZKOUŠENÍ MATERIÁLŮ ZKUŠEBNOU ZHOTOVITELE | KPL | 1 | 0 |  |  | 2
PP
VV |  |  |  | 1=1,000 [A]
TS |  |  |  | zahrnuje veškeré náklady spojené s objednatelem požadovanými zkouškami
P | 2 | 02510R |  | ZKOUŠENÍ PŘÍTOMNOSTI PAU | KČ | 1 | 0 |  |  | 2
PP
VV |  |  |  | 1=1,000 [A]
TS |  |  |  | zahrnuje veškeré náklady spojené s objednatelem požadovanými zkouškami
P | 3 | 02620 |  | ZKOUŠENÍ KONSTRUKCÍ A PRACÍ NEZÁVISLOU ZKUŠEBNOU | KPL | 1 | 0 |  |  | 2
PP
VV |  |  |  | 1=1,000 [A]
TS |  |  |  | zahrnuje veškeré náklady spojené s objednatelem požadovanými zkouškami
P | 4 | 02720 |  | POMOC PRÁCE ZŘÍZ NEBO ZAJIŠŤ REGULACI A OCHRANU DOPRAVY | KPL | 1 | 0 |  |  | 2
PP
VV |  |  |  | 1=1,000 [A]
TS |  |  |  | zahrnuje veškeré náklady spojené s objednatelem požadovanými zařízeními
P | 5 | 02851 |  | PRŮZKUMNÉ PRÁCE DIAGNOSTIKY KONSTRUKCÍ NA POVRCHU | KPL | 1 | 0 |  |  | 2
PP
VV |  |  |  | videozáznam a pasportizace objízdných tras 1=1,000 [A]
TS |  |  |  | zahrnuje veškeré náklady spojené s objednatelem požadovanými pracemi
P | 6 | 02910 |  | OSTATNÍ POŽADAVKY - ZEMĚMĚŘIČSKÁ MĚŘENÍ | KPL | 1 | 0 |  |  | 2
PP |  |  |  | zaměření skutečného provedení savby
VV |  |  |  | 1=1,000 [A]
TS |  |  |  | zahrnuje veškeré náklady spojené s objednatelem požadovanými pracemi, - pro stanovení orientační investorské ceny určete jednotkovou cenu jako 1% odhadované ceny stavby
P | 7 | 02940 |  | OSTATNÍ POŽADAVKY - VYPRACOVÁNÍ DOKUMENTACE | KPL | 1 | 0 |  |  | 2
PP
VV |  |  |  | 1=1,000 [A]
TS |  |  |  | zahrnuje veškeré náklady spojené s objednatelem požadovanými pracemi
P | 8 | 02944 | 1 | OSTAT POŽADAVKY - DOKUMENTACE SKUTEČ PROVEDENÍ | KPL | 1 | 0 |  |  | 2
PP |  |  |  | 4 vyhotovení
VV |  |  |  | 1=1,000 [A]
TS |  |  |  | zahrnuje veškeré náklady spojené s objednatelem požadovanými pracemi
P | 9 | 03100 |  | ZAŘÍZENÍ STAVENIŠTĚ - ZŘÍZENÍ, PROVOZ, DEMONTÁŽ | KPL | 1 | 0 |  |  | 2
PP
VV |  |  |  | 1=1,000 [A]
TS |  |  |  | zahrnuje objednatelem povolené náklady na pořízení (event. pronájem), provozování, udržování a likvidaci zhotovitelova zařízení
P | 10 | 03710R |  | PASPORTIZACE/REKOGNOSKACE OBJÍZDNÝCH TRAS | KPL | 1 | 0 |  |  | 2
PP
VV |  |  |  | 1=1,000 [A]
TS |  |  |  | zahrnuje objednatelem povolené náklady na požadovaná zařízení zhotovitele

## 101
ASPE10 |  |  |  | Firma: 4roads | [5 empty] | 3
|  |  |  | Soupis prací objektu | [5 empty] | 3
S | Stavba: | 03-2019 |  | III/24025 a III/2402 Žižice - Ješín, PD |  |  | 101 |  | 0,00 | 2
O | Rozpočet: | 101 |  | Silnice III/24025 |  |  |  |  | 15,00 | 2
Typ | Poř. číslo | Kód položky | Varianta | Název položky | MJ | Množství | Jednotková cena |  | 21,00 | 2
[7 empty] | Jednotková | Celkem
0 | 1 | 2 | 3 | 4 | 5 | 6 | 9 | 10
SD |  | 0 |  | Všeobecné konstrukce a práce
P | 1 | 014102 | 1 | POPLATKY ZA SKLÁDKU | T | 0.385 | 0 |  |  | 2
PP |  |  |  | - suť
VV |  |  |  | dle položky 914913 9kus*0,005t/kus=0,045 [K] dle položky 914133 14kus*0,010t/kus=0,140 [L] dle položky 9111A3 8m*0,0250t/m=0,200 [T] Celkem: K+L+T=0,385 [U]
TS |  |  |  | zahrnuje veškeré poplatky provozovateli skládky související s uložením odpadu na skládce.
P | 2 | 014102 | 2 | POPLATKY ZA SKLÁDKU | T | 3113.273 | 0 |  |  | 2
PP |  |  |  | - zemina
VV |  |  |  | dle položky 11130 785,7m3*1,9t/m3=1 492,830 [N] dle položky 12473R 606m3*1,9t/m3=1 151,400 [P] dle položky 13183 42m3*1,9t/m3=79,800 [R] dle položky 12930 143m3*1,5t/m3=214,500 [T] dle položky 12911 11 032m2*0,01m*1,5t/m3=165,480 [O] dle položky 12960 2m3*1,5t/m3=3,000 [Q] dle položky 129957 25m*3,14*0,5m*0,1m*1,5t/m3=5,888 [U] dle položky 12922 2,5m2*0,1m*1,5t/m3=0,375 [W] Celkem: N+P+R+T+O+Q+U+W=3 113,273 [X]
TS |  |  |  | zahrnuje veškeré poplatky provozovateli skládky související s uložením odpadu na skládce.
P | 3 | 014132 | 1 | POPLATKY ZA SKLÁDKU TYP S-NO (NEBEZPEČNÝ ODPAD) | T | 108 | 0 |  |  | 2
PP |  |  |  | poplatek za likvidaci PAU v PM (dle skutečně zjištěného stavu se souhlasem TDI)
VV |  |  |  | dle položky 113338 54m3*2,0t/m3=108,000 [A]] Celkem: A=108,000 [B]
TS |  |  |  | zahrnuje veškeré poplatky provozovateli skládky související s uložením odpadu na skládce.
P | 4 | 014132 | 2 | POPLATKY ZA SKLÁDKU TYP S-NO (NEBEZPEČNÝ ODPAD) | T | 281.04 | 0 |  |  | 2
PP |  |  |  | poplatek za nebezpečný odpad
VV |  |  |  | dle položky 113728,2 914m2*0,06m*2,0t/m3=109,680 [S]] dle položky 113728,2 2142m2*0,04m*2,0t/m3=171,360 [U]] Celkem: S+U=281,040 [V]
TS |  |  |  | zahrnuje veškeré poplatky provozovateli skládky související s uložením odpadu na skládce.
SD |  | 1 |  | Zemní práce
P | 5 | 11130 |  | SEJMUTÍ DRNU | M2 | 7857 | 0 |  |  | 2
PP |  |  |  | odvoz na skládku 20 km, poplatek za skládku položka 014102,2
VV |  |  |  | tl. 0,1 m 7857=7 857,000 [A]
TS |  |  |  | včetně vodorovné dopravy a uložení na skládku
P | 6 | 113338 |  | ODSTRAN PODKL ZPEVNĚNÝCH PLOCH S ASFALT POJIVEM, ODVOZ DO 20KM | M3 | 53.6 | 0 |  |  | 2
PP |  |  |  | odstranění konstrukční vrstvy tl. 0,10m (tam kde je nedostatečná tloušťa asfaltových vrstev jedná se o kontaminovanou vrstvu poplatek za skládku nebezpečný odpad, položka 014132,1
VV |  |  |  | 536*0,1=53,600 [B] Celkem: B=53,600 [C]
TS |  |  |  | Položka zahrnuje veškerou manipulaci s vybouranou sutí a s vybouranými hmotami vč. uložení na skládku. Nezahrnuje poplatek za skládku, který se vykazuje v položce 0141** (s výjimkou malého množství bouraného materiálu, kde je možné poplatek zahrnout do jednotkové ceny bourání – tento fakt musí být uveden v doplňujícím textu k položce).
P | 7 | 113728 | 1 | FRÉZOVÁNÍ ZPEVNĚNÝCH PLOCH ASFALTOVÝCH, ODVOZ DO 20KM | M3 | 542.51 | 0 |  |  | 2
PP |  |  |  | odkup zhotovitelem dle platných ceníků KSÚS
VV |  |  |  | frézování tl. 40 mm (obrusná vrstva - intravilán) 914*0,04=36,560 [R] frézování tl. 50 mm (extravilán) 10119*0,05=505,950 [T] Celkem: R+T=542,510 [U]
TS |  |  |  | Položka zahrnuje veškerou manipulaci s vybouranou sutí a s vybouranými hmotami vč. uložení na skládku. Nezahrnuje poplatek za skládku, který se vykazuje v položce 0141** (s výjimkou malého množství bouraného materiálu, kde je možné poplatek zahrnout do jednotkové ceny bourání – tento fakt musí být uveden v doplňujícím textu k položce).
P | 8 | 113728 | 2 | FRÉZOVÁNÍ ZPEVNĚNÝCH PLOCH ASFALTOVÝCH, ODVOZ DO 20KM | M3 | 140.52 | 0 |  |  | 2
PP |  |  |  | odvoz na skládku, poplatek za skládku nebezpečný odpad, položka 014132,2
VV |  |  |  | frézování tl. 60 mm (pod obrusnou vrstvou konstrukce - intravilán) 914*0,06=54,840 [S] frézování tl. 40 mm (výtluky) se souhlasem TDI 2142*0,04=85,680 [U] Celkem: S+U=140,520 [V]
TS |  |  |  | Položka zahrnuje veškerou manipulaci s vybouranou sutí a s vybouranými hmotami vč. uložení na skládku. Nezahrnuje poplatek za skládku, který se vykazuje v položce 0141** (s výjimkou malého množství bouraného materiálu, kde je možné poplatek zahrnout do jednotkové ceny bourání – tento fakt musí být uveden v doplňujícím textu k položce).
P | 9 | 113766 |  | FRÉZOVÁNÍ DRÁŽKY PRŮŘEZU DO 800MM2 V ASFALTOVÉ VOZOVCE | M | 2499 | 0 |  |  | 2
PP
VV |  |  |  | proříznutí drážky pro trhliny se souhlasem TDI 446=446,000 [K] zaříznutí pracovních spár 2053=2 053,000 [M] Celkem: K+M=2 499,000 [N]
TS |  |  |  | Položka zahrnuje veškerou manipulaci s vybouranou sutí a s vybouranými hmotami vč. uložení na skládku.
P | 10 | 12473R |  | VYKOPÁVKY | M3 | 606 | 0 |  |  | 2
PP |  |  |  | - úprava příkopů odvoz na skládku, poplatek za skládku položka 014102,2
VV |  |  |  | 606=606,000 [A]
TS
P | 11 | 12573R |  | Rmateriál | T | 446 | 0 |  |  | 2
PP |  |  |  | nákup včetně dovozu
VV |  |  |  | komunikace - intravilán Žižice 3m3*2t/m3=6,000 [A] komunikace - extravilán 193m3*2t/m3=386,000 [B] komunikace - intravilán Žižice 8m3*2,0t/m3=16,000 [D] komunikace - extravilán 19m3*2,0t/m3=38,000 [E] Celkem: A+B+D+E=446,000 [F]
TS
P | 12 | 125838 |  | VYKOPÁVKY ZE ZEMNÍKŮ A SKLÁDEK TŘ. II, ODVOZ DO 20KM | M3 | 435 | 0 |  |  | 2
PP |  |  |  | - zemina
VV |  |  |  | včetně dovozu a nákupu zeminy viz položka 17411 35=35,000 [A] viz položka17610 400=400,000 [B] Celkem: A+B=435,000 [C]
TS |  |  |  | položka zahrnuje: - vodorovná a svislá doprava, přemístění, přeložení, manipulace s výkopkem - kompletní provedení vykopávky nezapažené i zapažené - ošetření výkopiště po celou dobu práce v něm vč. klimatických opatření - ztížení vykopávek v blízkosti podzemního vedení, konstrukcí a objektů vč. jejich dočasného zajištění - ztížení pod vodou, v okolí výbušnin, ve stísněných prostorech a pod. - těžení po vrstvách, pásech a po jiných nutných částech (figurách) - čerpání vody vč. čerpacích jímek, potrubí a pohotovostní čerpací soupravy (viz ustanovení k pol. 1151,2) - potřebné snížení hladiny podzemní vody - těžení a rozpojování jednotlivých balvanů - vytahování a nošení výkopku - eventuelně nutné druhotné rozpojení odstřelené horniny - ruční vykopávky, odstranění kořenů a napadávek - pažení, vzepření a rozepření vč. přepažování (vyjma štětových stěn) - úpravu, ochranu a očištění dna, základové spáry, stěn a svahů - udržování výkopiště a jeho ochrana proti vodě - odvedení nebo obvedení vody v okolí výkopiště a ve výkopišti - třídění výkopku - veškeré pomocné konstrukce umožňující provedení vykopávky (příjezdy, sjezdy, nájezdy, lešení, podpěr. konstr., přemostění, zpevněné plochy, zakrytí a pod.) položka nezahrnuje: - práce spojené s otvírkou zemníku
P | 13 | 125938 | 1 | VYKOPÁVKY ZE ZEMNÍKŮ A SKLÁDEK S ODVOZEM DO 20KM | M3 | 590.3 | 0 |  |  | 2
PP |  |  |  | - ornice
VV |  |  |  | nákup ornice včetně dovozu viz položka 18221 5903*0,1=590,300 [A]
TS |  |  |  | položka zahrnuje: - vodorovná a svislá doprava, přemístění, přeložení, manipulace s výkopkem - kompletní provedení vykopávky nezapažené i zapažené - ošetření výkopiště po celou dobu práce v něm vč. klimatických opatření - ztížení vykopávek v blízkosti podzemního vedení, konstrukcí a objektů vč. jejich dočasného zajištění - ztížení pod vodou, v okolí výbušnin, ve stísněných prostorech a pod. - těžení po vrstvách, pásech a po jiných nutných částech (figurách) - čerpání vody vč. čerpacích jímek, potrubí a pohotovostní čerpací soupravy (viz ustanovení k pol. 1151,2) - potřebné snížení hladiny podzemní vody - těžení a rozpojování jednotlivých balvanů - vytahování a nošení výkopku - eventuelně nutné druhotné rozpojení odstřelené horniny - ruční vykopávky, odstranění kořenů a napadávek - pažení, vzepření a rozepření vč. přepažování (vyjma štětových stěn) - úpravu, ochranu a očištění dna, základové spáry, stěn a svahů - udržování výkopiště a jeho ochrana proti vodě - odvedení nebo obvedení vody v okolí výkopiště a ve výkopišti - třídění výkopku - veškeré pomocné konstrukce umožňující provedení vykopávky (příjezdy, sjezdy, nájezdy, lešení, podpěr. konstr., přemostění, zpevněné plochy, zakrytí a pod.) položka nezahrnuje: - práce spojené s otvírkou zemníku
P | 14 | 12911 |  | ČIŠTĚNÍ VOZOVEK OD NÁNOSU | M2 | 11032 | 0 |  |  | 2
PP |  |  |  | čištění plochy poplatek za skládku položka 014102,2
VV |  |  |  | 11032=11 032,000 [A]
TS |  |  |  | Součástí položky je vodorovná a svislá doprava, přemístění, přeložení, manipulace s materiálem a uložení na skládku. Nezahrnuje poplatek za skládku, který se vykazuje v položce 0141** (s výjimkou malého množství materiálu, kde je možné poplatek zahrnout do jednotkové ceny položky – tento fakt musí být uveden v doplňujícím textu k položce)
P | 15 | 12922 |  | ČIŠTĚNÍ KRAJNIC OD NÁNOSU TL. DO 100MM | M2 | 2.5 | 0 |  |  | 2
PP |  |  |  | poplatek za skládku položka 014102,2
VV |  |  |  | pročištění krycích desek propustku, včetně odvozu na skládku, cca 20 km 2,5=2,500 [A]
TS |  |  |  | Součástí položky je vodorovná a svislá doprava, přemístění, přeložení, manipulace s materiálem a uložení na skládku. Nezahrnuje poplatek za skládku, který se vykazuje v položce 0141** (s výjimkou malého množství materiálu, kde je možné poplatek zahrnout do jednotkové ceny položky – tento fakt musí být uveden v doplňujícím textu k položce)
P | 16 | 12930 |  | ČIŠTĚNÍ PŘÍKOPŮ OD NÁNOSU | M3 | 143 | 0 |  |  | 2
PP |  |  |  | poplatek za skládku položka 014102,2
VV |  |  |  | s odvozem na místo určené dodavatelem stavby, 20 km pročištění příkopů 715*0,1*2,0=143,000 [C] Celkem: C=143,000 [D]
TS |  |  |  | Součástí položky je vodorovná a svislá doprava, přemístění, přeložení, manipulace s materiálem a uložení na skládku. Nezahrnuje poplatek za skládku, který se vykazuje v položce 0141** (s výjimkou malého množství materiálu, kde je možné poplatek zahrnout do jednotkové ceny položky – tento fakt musí být uveden v doplňujícím textu k položce)
P | 17 | 12960 |  | ČIŠTĚNÍ VODOTEČÍ A MELIORAČ KANÁLŮ OD NÁNOSŮ | M3 | 2 | 0 |  |  | 2
PP |  |  |  | poplatek za skládku položka 014102,2
VV |  |  |  | s odvozem na místo určené dodavatelem stavby, 20 km Propustek č. 1 Levá strana/pravá strana Vyčištění koryta 8*0,1=0,800 [A] Vyčištění vtoku/odtoku 2*0,1=0,200 [C] Propustek č. 2 Levá strana/pravá strana Vyčištění koryta 8*0,1=0,800 [B] Vyčištění vtoku/odtoku 2*0,1=0,200 [D] Celkem: A+C+B+D=2,000 [E]
TS |  |  |  | Součástí položky je vodorovná a svislá doprava, přemístění, přeložení, manipulace s materiálem a uložení na skládku. Nezahrnuje poplatek za skládku, který se vykazuje v položce 0141** (s výjimkou malého množství materiálu, kde je možné poplatek zahrnout do jednotkové ceny položky – tento fakt musí být uveden v doplňujícím textu k položce)
P | 18 | 129957 |  | ČIŠTĚNÍ POTRUBÍ DN DO 500MM | M | 25 | 0 |  |  | 2
PP |  |  |  | poplatek za skládku položka 014102,2
VV |  |  |  | s odvozem na místo určené dodavatelem stavby, 20 km Propustek č. 1 - DN500 8=8,000 [A] Propustek č. 2 - 2 x DN500 17=17,000 [B] Celkem: A+B=25,000 [C]
TS |  |  |  | Součástí položky je vodorovná a svislá doprava, přemístění, přeložení, manipulace s materiálem a uložení na skládku. Nezahrnuje poplatek za skládku, který se vykazuje v položce 0141** (s výjimkou malého množství materiálu, kde je možné poplatek zahrnout do jednotkové ceny položky – tento fakt musí být uveden v doplňujícím textu k položce)
P | 19 | 13183 |  | HLOUBENÍ JAM ZAPAŽ I NEPAŽ TŘ II | M3 | 42 | 0 |  |  | 2
PP |  |  |  | odvoz na skládku 20km, poplatek za skládku položka 014102,2
VV |  |  |  | výkop (na sjezdech pro propustky) 42=42,000 [A]
TS |  |  |  | položka zahrnuje: - vodorovná a svislá doprava, přemístění, přeložení, manipulace s výkopkem - kompletní provedení vykopávky nezapažené i zapažené - ošetření výkopiště po celou dobu práce v něm vč. klimatických opatření - ztížení vykopávek v blízkosti podzemního vedení, konstrukcí a objektů vč. jejich dočasného zajištění - ztížení pod vodou, v okolí výbušnin, ve stísněných prostorech a pod. - těžení po vrstvách, pásech a po jiných nutných částech (figurách) - čerpání vody vč. čerpacích jímek, potrubí a pohotovostní čerpací soupravy (viz ustanovení k pol. 1151,2) - potřebné snížení hladiny podzemní vody - těžení a rozpojování jednotlivých balvanů - vytahování a nošení výkopku - svahování a přesvah. svahů do konečného tvaru, výměna hornin v podloží a v pláni znehodnocené klimatickými vlivy - eventuelně nutné druhotné rozpojení odstřelené horniny - ruční vykopávky, odstranění kořenů a napadávek - pažení, vzepření a rozepření vč. přepažování (vyjma štětových stěn) - úpravu, ochranu a očištění dna, základové spáry, stěn a svahů - odvedení nebo obvedení vody v okolí výkopiště a ve výkopišti - třídění výkopku - veškeré pomocné konstrukce umožňující provedení vykopávky (příjezdy, sjezdy, nájezdy, lešení, podpěr. konstr., přemostění, zpevněné plochy, zakrytí a pod.) - nezahrnuje uložení zeminy (na skládku, do násypu) ani poplatky za skládku, vykazují se v položce č.0141**
P | 20 | 17411 |  | ZÁSYP JAM A RÝH ZEMINOU SE ZHUTNĚNÍM | M3 | 35 | 0 |  |  | 2
PP
VV |  |  |  | zásyp vhodnou zeminou, zhutněný (na sjezdech u propustků) dovoz zeminy včetně nákupu viz položka 125838 35=35,000 [A]
TS |  |  |  | položka zahrnuje: - kompletní provedení zemní konstrukce vč. výběru vhodného materiálu - úprava ukládaného materiálu vlhčením, tříděním, promícháním nebo vysoušením, příp. jiné úpravy za účelem zlepšení jeho mech. vlastností - hutnění i různé míry hutnění - ošetření úložiště po celou dobu práce v něm vč. klimatických opatření - ztížení v okolí vedení, konstrukcí a objektů a jejich dočasné zajištění - ztížení provádění vč. hutnění ve ztížených podmínkách a stísněných prostorech - ztížené ukládání sypaniny pod vodu - ukládání po vrstvách a po jiných nutných částech (figurách) vč. dosypávek - spouštění a nošení materiálu - výměna částí zemní konstrukce znehodnocené klimatickými vlivy - ruční hutnění - udržování úložiště a jeho ochrana proti vodě - odvedení nebo obvedení vody v okolí úložiště a v úložišti - veškeré pomocné konstrukce umožňující provedení zemní konstrukce (příjezdy, sjezdy, nájezdy, lešení, podpěrné konstrukce, přemostění, zpevněné plochy, zakrytí a pod.)
P | 21 | 17610 |  | VÝPLNĚ ZE ZEMIN SE ZHUT | M3 | 400 | 0 |  |  | 2
PP
VV |  |  |  | dosyp krajnice (zemina podmínečně vhodná, 100% PS) nákup a dovoz viz položka 125838 400=400,000 [A]
TS |  |  |  | položka zahrnuje: - kompletní provedení zemní konstrukce vč. výběru vhodného materiálu - úprava ukládaného materiálu vlhčením, tříděním, promícháním nebo vysoušením, příp. jiné úpravy za účelem zlepšení jeho mech. vlastností - hutnění i různé míry hutnění - ošetření úložiště po celou dobu práce v něm vč. klimatických opatření - ztížení v okolí vedení, konstrukcí a objektů a jejich dočasné zajištění - ztížení provádění vč. hutnění ve ztížených podmínkách a stísněných prostorech - ztížené ukládání sypaniny pod vodu - ukládání po vrstvách a po jiných nutných částech (figurách) vč. dosypávek - spouštění a nošení materiálu - výměna částí zemní konstrukce znehodnocené klimatickými vlivy - ruční hutnění a výplň jam a prohlubní v podloží - úprava, očištění, ochrana a zhutnění podloží - udržování úložiště a jeho ochrana proti vodě - odvedení nebo obvedení vody v okolí úložiště a v úložišti - veškeré pomocné konstrukce umožňující provedení zemní konstrukce (příjezdy, sjezdy, nájezdy, lešení, podpěrné konstrukce, přemostění, zpevněné plochy, zakrytí a pod.)
P | 22 | 18221 |  | ROZPROSTŘENÍ ORNICE VE SVAHU V TL DO 0,10M | M2 | 5903 | 0 |  |  | 2
PP
VV |  |  |  | nákup ornice a dovoz viz položka 125938,1 5903=5 903,000 [A]
TS |  |  |  | položka zahrnuje: nutné přemístění ornice z dočasných skládek vzdálených do 50m rozprostření ornice v předepsané tloušťce ve svahu přes 1:5
P | 23 | 18241 |  | ZALOŽENÍ TRÁVNÍKU RUČNÍM VÝSEVEM | M2 | 6439 | 0 |  |  | 2
PP
VV |  |  |  | zatravnění (včetně propustků) 6439=6 439,000 [A]
TS |  |  |  | Zahrnuje dodání předepsané travní směsi, její výsev na ornici, zalévání, první pokosení, to vše bez ohledu na sklon terénu
P | 24 | 18247 |  | OŠETŘOVÁNÍ TRÁVNÍKU | M2 | 19317 | 0 |  |  | 2
PP
VV |  |  |  | 3xpokosení a shrabání včetně odvozu 6439*3=19 317,000 [A]
TS |  |  |  | Zahrnuje pokosení se shrabáním, naložení shrabků na dopravní prostředek, s odvozem a se složením, to vše bez ohledu na sklon terénu zahrnuje nutné zalití a hnojení
SD |  | 3 |  | Svislé konstrukce
P | 25 | 317325 |  | ŘÍMSY ZE ŽELEZOBETONU DO C30/37 | M3 | 0.2 | 0 |  |  | 2
PP |  |  |  | - XC4-XD2-XF2
VV |  |  |  | Propustek č. 1 nová ŽB krycí deska včetně římsy C30/37-XC4-XD2-XF2, tl. 0,15m 0,2=0,200 [A]
TS |  |  |  | položka zahrnuje: - dodání čerstvého betonu (betonové směsi) požadované kvality, jeho uložení do požadovaného tvaru při jakékoliv hustotě výztuže, konzistenci čerstvého betonu a způsobu hutnění, ošetření a ochranu betonu, - zhotovení nepropustného, mrazuvzdorného betonu a betonu požadované trvanlivosti a vlastností, - užití potřebných přísad a technologií výroby betonu, - zřízení pracovních a dilatačních spar, včetně potřebných úprav, výplně, vložek, opracování, očištění a ošetření, - bednění požadovaných konstr. (i ztracené) s úpravou dle požadované kvality povrchu betonu, včetně odbedňovacích a odskružovacích prostředků, - podpěrné konstr. (skruže) a lešení všech druhů pro bednění, uložení čerstvého betonu, výztuže a doplňkových konstr., vč. požadovaných otvorů, ochranných a bezpečnostních opatření a základů těchto konstrukcí a lešení, - vytvoření kotevních čel, kapes, nálitků, a sedel, - zřízení všech požadovaných otvorů, kapes, výklenků, prostupů, dutin, drážek a pod., vč. ztížení práce a úprav kolem nich, - úpravy pro osazení výztuže, doplňkových konstrukcí a vybavení, - úpravy povrchu pro položení požadované izolace, povlaků a nátěrů, případně vyspravení, - ztížení práce u kabelových a injektážních trubek a ostatních zařízení osazovaných do betonu, - konstrukce betonových kloubů, upevnění kotevních prvků a doplňkových konstrukcí, - nátěry zabraňující soudržnost betonu a bednění, - výplň, těsnění a tmelení spar a spojů, - opatření povrchů betonu izolací proti zemní vlhkosti v částech, kde přijdou do styku se zeminou nebo kamenivem, - případné zřízení spojovací vrstvy u základů, - úpravy pro osazení zařízení ochrany konstrukce proti vlivu bludných proudů
P | 26 | 317365 |  | VÝZTUŽ ŘÍMS Z OCELI 10505, B500B | T | 0.03 | 0 |  |  | 2
PP
VV |  |  |  | Propustek č.1 výztuž horizontální i svislá R10 á 0,15m, 150kg/m3, kotvení pomocí spřahovacích trnů (150kg/m3*0,2m3)/1000=0,030 [A]
TS |  |  |  | položka zahrnuje: - dodání betonářské výztuže v požadované kvalitě, stříhání, řezání, ohýbání a spojování do všech požadovaných tvarů (vč. armakošů) a uložení s požadovaným zajištěním polohy a krytí výztuže betonem, - veškeré svary nebo jiné spoje výztuže, - pomocné konstrukce a práce pro osazení a upevnění výztuže, - zednické výpomoci pro montáž betonářské výztuže, - úpravy výztuže pro osazení doplňkových konstrukcí, - ochranu výztuže do doby jejího zabetonování, - úpravy výztuže pro zřízení železobetonových kloubů, kotevních prvků, závěsných ok a doplňkových konstrukcí, - veškerá opatření pro zajištění soudržnosti výztuže a betonu, - vodivé propojení výztuže, které je součástí ochrany konstrukce proti vlivům bludných proudů, vyvedení do měřících skříní nebo míst pro měření bludných proudů (vlastní měřící skříně se uvádějí položkami SD 74) - povrchovou antikorozní úpravu výztuže, - separaci výztuže, - osazení měřících zařízení a úpravy pro ně, - osazení měřících skříní nebo míst pro měření bludných proudů.
SD |  | 4 |  | Vodorovné konstrukce
P | 27 | 451314 |  | PODKLADNÍ A VÝPLŇOVÉ VRSTVY Z PROSTÉHO BETONU C25/30 | M3 | 11 | 0 |  |  | 2
PP |  |  |  | - XF3
VV |  |  |  | betonové lože pod propustky tl. 0,15 m 6=6,000 [A] Propustek č.1 betonové lože pod vydlážděním koryta před vtokem, kolem vtoku a po stranách čela 5=5,000 [B] Celkem: A+B=11,000 [C]
TS |  |  |  | - dodání čerstvého betonu (betonové směsi) požadované kvality, jeho uložení do požadovaného tvaru při jakékoliv hustotě výztuže, konzistenci čerstvého betonu a způsobu hutnění, ošetření a ochranu betonu, - zhotovení nepropustného, mrazuvzdorného betonu a betonu požadované trvanlivosti a vlastností, - užití potřebných přísad a technologií výroby betonu, - zřízení pracovních a dilatačních spar, včetně potřebných úprav, výplně, vložek, opracování, očištění a ošetření, - bednění požadovaných konstr. (i ztracené) s úpravou dle požadované kvality povrchu betonu, včetně odbedňovacích a odskružovacích prostředků, - podpěrné konstr. (skruže) a lešení všech druhů pro bednění, uložení čerstvého betonu, výztuže a doplňkových konstr., vč. požadovaných otvorů, ochranných a bezpečnostních opatření a základů těchto konstrukcí a lešení, - vytvoření kotevních čel, kapes, nálitků, a sedel, - zřízení všech požadovaných otvorů, kapes, výklenků, prostupů, dutin, drážek a pod., vč. ztížení práce a úprav kolem nich, - úpravy pro osazení výztuže, doplňkových konstrukcí a vybavení, - úpravy povrchu pro položení požadované izolace, povlaků a nátěrů, případně vyspravení, - ztížení práce u kabelových a injektážních trubek a ostatních zařízení osazovaných do betonu, - konstrukce betonových kloubů, upevnění kotevních prvků a doplňkových konstrukcí, - nátěry zabraňující soudržnost betonu a bednění, - výplň, těsnění a tmelení spar a spojů, - opatření povrchů betonu izolací proti zemní vlhkosti v částech, kde přijdou do styku se zeminou nebo kamenivem, - případné zřízení spojovací vrstvy u základů, - úpravy pro osazení zařízení ochrany konstrukce proti vlivu bludných proudů
P | 28 | 465512 |  | DLAŽBY Z LOMOVÉHO KAMENE NA MC | M3 | 5 | 0 |  |  | 2
PP
VV |  |  |  | dlažba z lomového kamene tl. 0,15 m + vyspárování MC25 XF4 38*0,15=5,700 [A] Propustek č.1 vydláždění koryta před vtokem, kolem vtoku a po stranách čela kamenné dlažby 100/100 tl. 0,15m, vyspárováno MC25 XF4 betonové lože C 25/30 XF3 tl. 0,10m - viz položka 451314 5=5,000 [B]
TS |  |  |  | položka zahrnuje: - nutné zemní práce (svahování, úpravu pláně a pod.) - zřízení spojovací vrstvy - zřízení lože dlažby z cementové malty předepsané kvality a předepsané tloušťky - dodávku a položení dlažby z lomového kamene do předepsaného tvaru - spárování, těsnění, tmelení a vyplnění spar MC případně s vyklínováním - úprava povrchu pro odvedení srážkové vody - nezahrnuje podklad pod dlažbu, vykazuje se samostatně položkami SD 45
P | 29 | 465513R |  | PŘEDLÁŽDĚNÍ DLAŽBY | M3 | 1.2 | 0 |  |  | 2
PP
VV |  |  |  | přeskládání dlažby v šíři 0,5m odobruby - se souhlaem TDI 20*0,06=1,200 [B]
TS |  |  |  | - pod pojmem *předláždění* se rozumí rozebrání stávající dlažby a pokládka dlažby ze stávajícího dlažebního materiálu (bez dodávky nového) - zahrnuje nezbytnou manipulaci s tímto materiálem (nakládání, doprava, složení, očištění) - dodání a rozprostření materiálu pro lože a jeho tloušťku předepsanou dokumentací a pro předepsanou výplň spar - nutné zemní práce (svahování, úpravu pláně a pod.)
SD |  | 5 |  | Komunikace
P | 30 | 56330 |  | VOZOVKOVÉ VRSTVY ZE ŠTĚRKODRTI | M3 | 16.08 | 0 |  |  | 2
PP
VV |  |  |  | komunikace - úprava v místech nedostatečné tloušťky asfaltových vrstev přehutnění ŠD 0/32 nebo 0/16 se souhlasem TDI 536*0,03=16,080 [A]
TS |  |  |  | - dodání kameniva předepsané kvality a zrnitosti - rozprostření a zhutnění vrstvy v předepsané tloušťce - zřízení vrstvy bez rozlišení šířky, pokládání vrstvy po etapách - nezahrnuje postřiky, nátěry
P | 31 | 56962 |  | ZPEVNĚNÍ KRAJNIC Z RECYKLOVANÉHO MATERIÁLU TL DO 100MM | M2 | 1960 | 0 |  |  | 2
PP
VV |  |  |  | dovoz včetně nákupu Rmateriálu položka 12573R komunikace - intravilán Žižice 3/0,1=30,000 [A] komunikace - extravilán 193/0,1=1 930,000 [B] Celkem: A+B=1 960,000 [C]
TS |  |  |  | - dodání recyklátu v požadované kvalitě - očištění podkladu - uložení recyklátu dle předepsaného technologického předpisu, zhutnění vrstvy v předepsané tloušťce - zřízení vrstvy bez rozlišení šířky, pokládání vrstvy po etapách, včetně pracovních spar a spojů - úpravu napojení, ukončení - nezahrnuje postřiky, nátěry
P | 32 | 56963 |  | ZPEVNĚNÍ KRAJNIC Z RECYKLOVANÉHO MATERIÁLU TL DO 150MM | M2 | 180 | 0 |  |  | 2
PP
VV |  |  |  | dovoz včetně nákupu Rmateriálu položka 12573R komunikace - intravilán Žižice 8/0,15=53,333 [A] komunikace - extravilán 19/0,15=126,667 [B] Celkem: A+B=180,000 [C]
TS |  |  |  | - dodání recyklátu v požadované kvalitě - očištění podkladu - uložení recyklátu dle předepsaného technologického předpisu, zhutnění vrstvy v předepsané tloušťce - zřízení vrstvy bez rozlišení šířky, pokládání vrstvy po etapách, včetně pracovních spar a spojů - úpravu napojení, ukončení - nezahrnuje postřiky, nátěry
P | 33 | 572214 |  | SPOJOVACÍ POSTŘIK Z MODIFIK EMULZE DO 0,5KG/M2 | M2 | 27085 | 0 |  |  | 2
PP
VV |  |  |  | komunikace - intravilán Žižice spojovací postřik modifikovaný PS-CP 0,50 kg/m2 940=940,000 [G] spojovací postřik modifikovaný PS-EP 0,35 kg/m2 917=917,000 [H] komunikace - extravilán spojovací postřik modifikovaný PS-CP 0,50 kg/m2 10455=10 455,000 [K] spojovací postřik modifikovaný PS-EP 0,35 kg/m2 10156=10 156,000 [J] komunikace - oprava výtluků spojovací postřik modifikovaný PS-CP 0,40 kg/m2 (výtluky) se souhlasem TDI 2142=2 142,000 [M] komunikace - extravilán (vyrovnání příčných sklonů) spojovací postřik modifikovaný PS-EP 0,50 kg/m2 se souhlasem TDI 2475=2 475,000 [N] Celkem: G+H+K+J+M+N=27 085,000 [O]
TS |  |  |  | - dodání všech předepsaných materiálů pro postřiky v předepsaném množství - provedení dle předepsaného technologického předpisu - zřízení vrstvy bez rozlišení šířky, pokládání vrstvy po etapách - úpravu napojení, ukončení
P | 34 | 572311R |  | POSTŘIK Z KATIONAKTIVNÍ ASFALT. EMULZE 5 KG/M2 | M2 | 536 | 0 |  |  | 2
PP
VV |  |  |  | komunikace - úprava v místech nedostatečné tloušťky asfaltových vrstev 5kg/m2 - se souhlasem TDI 536=536,000 [A] Celkem: A=536,000 [B]
TS |  |  |  | - dodání všech předepsaných materiálů pro postřiky v předepsaném množství - provedení dle předepsaného technologického předpisu - zřízení vrstvy bez rozlišení šířky, pokládání vrstvy po etapách - úpravu napojení, ukončení
P | 35 | 574A33 |  | ASFALTOVÝ BETON PRO OBRUSNÉ VRSTVY ACO 11 TL. 40MM | M2 | 11073 | 0 |  |  | 2
PP |  |  |  | ACO 11, 70/100, TL. 40MM
VV |  |  |  | komunikace - intravilán Žižice včetně sjezdů 917=917,000 [A] komunikace - extravilán včetně sjezdů 10156=10 156,000 [D] Celkem: A+D=11 073,000 [E]
TS |  |  |  | - dodání směsi v požadované kvalitě - očištění podkladu - uložení směsi dle předepsaného technologického předpisu, zhutnění vrstvy v předepsané tloušťce - zřízení vrstvy bez rozlišení šířky, pokládání vrstvy po etapách, včetně pracovních spar a spojů - úpravu napojení, ukončení podél obrubníků, dilatačních zařízení, odvodňovacích proužků, odvodňovačů, vpustí, šachet a pod. - nezahrnuje postřiky, nátěry - nezahrnuje těsnění podél obrubníků, dilatačních zařízení, odvodňovacích proužků, odvodňovačů, vpustí, šachet a pod.
P | 36 | 574C45R |  | ASFALTOVÝ BETON PRO LOŽNÍ VRSTVY ACL 16, 70/100, proměnné min.40mm | M2 | 2475 | 0 |  |  | 2
PP
VV |  |  |  | komunikace - extravilán (vyrovnání příčných sklonů) se souhlasem TDI 99/0,04=2 475,000 [A]
TS |  |  |  | - dodání směsi v požadované kvalitě - očištění podkladu - uložení směsi dle předepsaného technologického předpisu, zhutnění vrstvy v předepsané tloušťce - zřízení vrstvy bez rozlišení šířky, pokládání vrstvy po etapách, včetně pracovních spar a spojů - úpravu napojení, ukončení podél obrubníků, dilatačních zařízení, odvodňovacích proužků, odvodňovačů, vpustí, šachet a pod. - nezahrnuje postřiky, nátěry - nezahrnuje těsnění podél obrubníků, dilatačních zařízení, odvodňovacích proužků, odvodňovačů, vpustí, šachet a pod.
P | 37 | 574C55 |  | ASFALTOVÝ BETON PRO LOŽNÍ VRSTVY ACL 16 TL. 60MM | M2 | 10455 | 0 |  |  | 2
PP |  |  |  | ACL 16, 70/100, TL. 60MM
VV |  |  |  | komunikace - extravilán 10455=10 455,000 [A]
TS |  |  |  | - dodání směsi v požadované kvalitě - očištění podkladu - uložení směsi dle předepsaného technologického předpisu, zhutnění vrstvy v předepsané tloušťce - zřízení vrstvy bez rozlišení šířky, pokládání vrstvy po etapách, včetně pracovních spar a spojů - úpravu napojení, ukončení podél obrubníků, dilatačních zařízení, odvodňovacích proužků, odvodňovačů, vpustí, šachet a pod. - nezahrnuje postřiky, nátěry - nezahrnuje těsnění podél obrubníků, dilatačních zařízení, odvodňovacích proužků, odvodňovačů, vpustí, šachet a pod.
P | 38 | 574C65 |  | ASFALTOVÝ BETON PRO LOŽNÍ VRSTVY ACL 16 TL. 70MM | M2 | 940 | 0 |  |  | 2
PP |  |  |  | ACL 16, 70/100, TL. 70MM
VV |  |  |  | komunikace - intravilán Žižice 940=940,000 [A]
TS |  |  |  | - dodání směsi v požadované kvalitě - očištění podkladu - uložení směsi dle předepsaného technologického předpisu, zhutnění vrstvy v předepsané tloušťce - zřízení vrstvy bez rozlišení šířky, pokládání vrstvy po etapách, včetně pracovních spar a spojů - úpravu napojení, ukončení podél obrubníků, dilatačních zařízení, odvodňovacích proužků, odvodňovačů, vpustí, šachet a pod. - nezahrnuje postřiky, nátěry - nezahrnuje těsnění podél obrubníků, dilatačních zařízení, odvodňovacích proužků, odvodňovačů, vpustí, šachet a pod.
P | 39 | 57643R |  | POSYP KAMENIVEM OBALOVANÝM 6 KG/M2 | M2 | 536 | 0 |  |  | 2
PP
VV |  |  |  | komunikace - úprava v místech nedostatečné tloušťky asfaltových vrstev frakce 8/11, 6 kg/m2 - se souhlasem TDI 536=536,000 [A]
TS |  |  |  | - dodání obalovaného kameniva předepsané kvality a zrnitosti - posyp předepsaným množstvím
P | 40 | 57792IR |  | VÝSPRAVA VÝTLUKŮ - ASFALTOVÁ STABILIZACE | M2 | 2142 | 0 |  |  | 2
PP
VV |  |  |  | komunikace - oprava výtluků se souhlasem TDI, tl. 40 mm 2142=2 142,000 [A]
TS |  |  |  | - odfrézování nebo jiné odstranění poškozených vozovkových vrstev - zaříznutí hran - vyčištění - nátěr - dodání a výplň předepsanou zhutněnou balenou asfaltovou směsí - asfaltová stabilizce SA
SD |  | 6 |  | Úpravy povrchů, podlahy, výplně otvorů
P | 41 | 62745 |  | SPÁROVÁNÍ STARÉHO ZDIVA CEMENTOVOU MALTOU | M2 | 1 | 0 |  |  | 2
PP |  |  |  | MC25 XF4
VV |  |  |  | Propustek č.1 1=1,000 [A]
TS |  |  |  | položka zahrnuje: dodávku veškerého materiálu potřebného pro předepsanou úpravu v předepsané kvalitě vyčištění spar (vyškrábání), vypláchnutí spar vodou, očištění povrchu spárování odklizení suti a přebytečného materiálu potřebná lešení
SD |  | 7 |  | Přidružená stavební výroba
P | 42 | 711211 |  | IZOLACE ZVLÁŠT KONSTR PROTI ZEM VLHK ASFALT NÁTĚRY | M2 | 120 | 0 |  |  | 2
PP
VV |  |  |  | 2 x asfaltový nátěr (propustky pod sjezdy) 60*2=120,000 [A] Celkem: A=120,000 [B]
TS |  |  |  | položka zahrnuje: - dodání předepsaného izolačního materiálu - očištění a ošetření podkladu, zadávací dokumentace může zahrnout i případné vyspravení - zřízení izolace jako kompletního povlaku, případně komplet. soustavy nebo systému podle příslušného technolog. předpisu - zřízení izolace i jednotlivých vrstev po etapách, včetně pracovních spár a spojů - úprava u okrajů, rohů, hran, dilatačních i pracovních spojů, kotev, obrubníků, dilatačních zařízení, odvodnění, otvorů, neizolovaných míst a pod. - zajištění odvodnění povrchu izolace, včetně odvodnění nejnižších míst, pokud dokumentace pro zadání stavby nestanoví jinak - ochrana izolace do doby zřízení definitivní ochranné vrstvy nebo konstrukce - úprava, očištění a ošetření prostoru kolem izolace - provedení požadovaných zkoušek - nezahrnuje ochranné vrstvy, např. geotextilii
P | 43 | 711211R |  | IZOLACE ZVLÁŠT KONSTR PROTI ZEM VLHK PENETRAČNÍ NÁTĚR | M2 | 60 | 0 |  |  | 2
PP
VV |  |  |  | izolace, penetrační nátěr 60=60,000 [B]
TS |  |  |  | položka zahrnuje: - dodání předepsaného izolačního materiálu - očištění a ošetření podkladu, zadávací dokumentace může zahrnout i případné vyspravení - zřízení izolace jako kompletního povlaku, případně komplet. soustavy nebo systému podle příslušného technolog. předpisu - zřízení izolace i jednotlivých vrstev po etapách, včetně pracovních spár a spojů - úprava u okrajů, rohů, hran, dilatačních i pracovních spojů, kotev, obrubníků, dilatačních zařízení, odvodnění, otvorů, neizolovaných míst a pod. - zajištění odvodnění povrchu izolace, včetně odvodnění nejnižších míst, pokud dokumentace pro zadání stavby nestanoví jinak - ochrana izolace do doby zřízení definitivní ochranné vrstvy nebo konstrukce - úprava, očištění a ošetření prostoru kolem izolace - provedení požadovaných zkoušek - nezahrnuje ochranné vrstvy, např. geotextilii
SD |  | 8 |  | Potrubí
P | 44 | 89921 |  | VÝŠKOVÁ ÚPRAVA POKLOPŮ | KUS | 5 | 0 |  |  | 2
PP
VV |  |  |  | rektifikace vpustí 2=2,000 [A] rektifikace poklopů - kanalizační šachta 3=3,000 [B] Celkem: A+B=5,000 [C]
TS |  |  |  | - položka výškové úpravy zahrnuje všechny nutné práce a materiály pro zvýšení nebo snížení zařízení (včetně nutné úpravy stávajícího povrchu vozovky nebo chodníku).
P | 45 | 899524 |  | OBETONOVÁNÍ POTRUBÍ Z PROSTÉHO BETONU DO C25/30 | M3 | 9 | 0 |  |  | 2
PP |  |  |  | C 25/30 XF3
VV |  |  |  | obetonování + základový pas 9=9,000 [A]
TS |  |  |  | - dodání čerstvého betonu (betonové směsi) požadované kvality, jeho uložení do požadovaného tvaru při jakékoliv hustotě výztuže, konzistenci čerstvého betonu a způsobu hutnění, ošetření a ochranu betonu, - zhotovení nepropustného, mrazuvzdorného betonu a betonu požadované trvanlivosti a vlastností, - užití potřebných přísad a technologií výroby betonu, - zřízení pracovních a dilatačních spar, včetně potřebných úprav, výplně, vložek, opracování, očištění a ošetření, - bednění požadovaných konstr. (i ztracené) s úpravou dle požadované kvality povrchu betonu, včetně odbedňovacích a odskružovacích prostředků, - podpěrné konstr. (skruže) a lešení všech druhů pro bednění, uložení čerstvého betonu, výztuže a doplňkových konstr., vč. požadovaných otvorů, ochranných a bezpečnostních opatření a základů těchto konstrukcí a lešení, - vytvoření kotevních čel, kapes, nálitků, a sedel, - zřízení všech požadovaných otvorů, kapes, výklenků, prostupů, dutin, drážek a pod., vč. ztížení práce a úprav kolem nich, - úpravy pro osazení výztuže, doplňkových konstrukcí a vybavení, - úpravy povrchu pro položení požadované izolace, povlaků a nátěrů, případně vyspravení, - ztížení práce u kabelových a injektážních trubek a ostatních zařízení osazovaných do betonu, - konstrukce betonových kloubů, upevnění kotevních prvků a doplňkových konstrukcí, - nátěry zabraňující soudržnost betonu a bednění, - výplň, těsnění a tmelení spar a spojů, - opatření povrchů betonu izolací proti zemní vlhkosti v částech, kde přijdou do styku se zeminou nebo kamenivem, - případné zřízení spojovací vrstvy u základů, - úpravy pro osazení zařízení ochrany konstrukce proti vlivu bludných proudů
SD |  | 9 |  | Ostatní konstrukce a práce
P | 46 | 9111A3 |  | ZÁBRADLÍ SILNIČNÍ S VODOR MADLY - DEMONTÁŽ S PŘESUNEM | M | 8 | 0 |  |  | 2
PP
VV |  |  |  | s vodorovným přemístěním na předepsané místo - odvoz, poplatek za skládku položka 014102,1 Propustek č.1 5=5,000 [A] Propustek č.2 3=3,000 [B] Celkem: A+B=8,000 [C]
TS |  |  |  | položka zahrnuje: - demontáž a odstranění zařízení - jeho odvoz na předepsané místo
P | 47 | 9111B1 |  | ZÁBRADLÍ SILNIČNÍ SE SVISLOU VÝPLNÍ - DODÁVKA A MONTÁŽ | M | 8 | 0 |  |  | 2
PP
VV |  |  |  | Propustek č.1 Nové kompozitové zábradlí, kotvené ocelovou korozivzdornou patkou 5=5,000 [A] Propustek č.2 Nové kompozitové zábradlí, kotvené ocelovou korozivzdornou patkou 3=3,000 [B] Celkem: A+B=8,000 [C]
TS |  |  |  | položka zahrnuje: - dodání zábradlí včetně předepsané povrchové úpravy - osazení sloupků zaberaněním nebo osazením do betonových bloků (včetně betonových bloků a nutných zemních prací) - případné bednění ( trubku) betonové patky v gabionové zdi
P | 48 | 91228 |  | SMĚROVÉ SLOUPKY Z PLAST HMOT VČETNĚ ODRAZNÉHO PÁSKU | KUS | 114 | 0 |  |  | 2
PP
VV |  |  |  | směrové sloupky Z11a,b 94=94,000 [C] směrové sloupky Z11c,d 20=20,000 [D] Celkem: C+D=114,000 [E]
TS |  |  |  | položka zahrnuje: - dodání a osazení sloupku včetně nutných zemních prací - vnitrostaveništní a mimostaveništní doprava - odrazky plastové nebo z retroreflexní fólie
P | 49 | 914131 |  | DOPRAVNÍ ZNAČKY ZÁKLADNÍ VELIKOSTI OCELOVÉ FÓLIE TŘ 2 - DODÁVKA A MONTÁŽ | KUS | 14 | 0 |  |  | 2
PP
VV |  |  |  | E2b 2=2,000 [A] P1 2=2,000 [B] IS12a 2=2,000 [C] IS12b 2=2,000 [D] IS3a 3=3,000 [E] IS3b 1=1,000 [F] IS3c 2=2,000 [G] Celkem: A+B+C+D+E+F+G=14,000 [H]
TS |  |  |  | položka zahrnuje: - dodávku a montáž značek v požadovaném provedení
P | 50 | 914133 |  | DOPRAVNÍ ZNAČKY ZÁKLADNÍ VELIKOSTI OCELOVÉ FÓLIE TŘ 2 - DEMONTÁŽ | KUS | 14 | 0 |  |  | 2
PP |  |  |  | odvoz na skládku 20 km, poplatek za skládku položka 014102,1
VV |  |  |  | E2b 2=2,000 [A] P1 2=2,000 [B] IS12a 2=2,000 [C] IS12b 2=2,000 [D] IS3a 3=3,000 [E] IS3b 1=1,000 [F] IS3c 2=2,000 [G] Celkem: A+B+C+D+E+F+G=14,000 [H]
TS |  |  |  | Položka zahrnuje odstranění, demontáž a odklizení materiálu s odvozem na předepsané místo
P | 51 | 914911 |  | SLOUPKY A STOJKY DOPRAVNÍCH ZNAČEK Z OCEL TRUBEK SE ZABETONOVÁNÍM - DODÁVKA A MONTÁŽ | KUS | 9 | 0 |  |  | 2
PP
VV |  |  |  | sloupy SDZ 9=9,000 [A]
TS |  |  |  | položka zahrnuje: - sloupky a upevňovací zařízení včetně jejich osazení (betonová patka, zemní práce)
P | 52 | 914913 |  | SLOUPKY A STOJKY DZ Z OCEL TRUBEK ZABETON DEMONTÁŽ | KUS | 9 | 0 |  |  | 2
PP |  |  |  | odvoz na skládku 20 km, poplatek za skládku položka 014102,1
VV |  |  |  | 9=9,000 [A]
TS |  |  |  | Položka zahrnuje odstranění, demontáž a odklizení materiálu s odvozem na předepsané místo
P | 53 | 915111 |  | VODOROVNÉ DOPRAVNÍ ZNAČENÍ BARVOU HLADKÉ - DODÁVKA A POKLÁDKA | M2 | 522 | 0 |  |  | 2
PP
VV |  |  |  | 1.fáze VDZ 2 .fáze VDZ V2b (1,5/1,5/0,125) 6=6,000 [M] V4 (0,125) 516=516,000 [R] Celkem: M+R=522,000 [S]
TS |  |  |  | položka zahrnuje: - dodání a pokládku nátěrového materiálu (měří se pouze natíraná plocha) - předznačení a reflexní úpravu
P | 54 | 915221 |  | VODOR DOPRAV ZNAČ PLASTEM STRUKTURÁLNÍ NEHLUČNÉ - DOD A POKLÁDKA | M2 | 522 | 0 |  |  | 2
PP
VV |  |  |  | 2 .fáze VDZ V2b (1,5/1,5/0,125) 6=6,000 [M] V4 (0,125) 516=516,000 [R] Celkem: M+R=522,000 [S]
TS |  |  |  | položka zahrnuje: - dodání a pokládku nátěrového materiálu (měří se pouze natíraná plocha) - předznačení a reflexní úpravu
P | 55 | 915231 |  | VODOR DOPRAV ZNAČ PLASTEM PROFIL ZVUČÍCÍ - DOD A POKLÁDKA | M2 | 1113 | 0 |  |  | 2
PP
VV
TS |  |  |  | položka zahrnuje: - dodání a pokládku nátěrového materiálu (měří se pouze natíraná plocha) - předznačení a reflexní úpravu
P | 56 | 917224 |  | SILNIČNÍ A CHODNÍKOVÉ OBRUBY Z BETONOVÝCH OBRUBNÍKŮ ŠÍŘ 150MM | M | 40 | 0 |  |  | 2
PP
VV |  |  |  | silniční betonová obruba (250 x150 x1000) včetně betonového lože min. tl. 0,1m 40=40,000 [A]
TS |  |  |  | Položka zahrnuje: dodání a pokládku betonových obrubníků o rozměrech předepsaných zadávací dokumentací betonové lože i boční betonovou opěrku.
P | 57 | 9183B1 |  | PROPUSTY Z TRUB DN 400MM BETONOVÝCH | M | 46 | 0 |  |  | 2
PP
VV |  |  |  | pod sjezdy DN 400 (324/5), vč. zkosení a řezání 46=46,000 [A]
TS |  |  |  | Položka zahrnuje: - dodání a položení potrubí z trub z dokumentací předepsaného materiálu a předepsaného průměru - případné úpravy trub (zkrácení, šikmé seříznutí) Nezahrnuje podkladní vrstvy a obetonování.
P | 58 | 931326 |  | TĚSNĚNÍ DILATAČ SPAR ASF ZÁLIVKOU MODIFIK PRŮŘ DO 800MM2 | M | 2499 | 0 |  |  | 2
PP
VV |  |  |  | komunikace - sanace trhlin viz položka 113766 asfaltová modifikovaná zálivka za horka N2 za horka dle ČSN EN 14188-1 (sanace trhlin, se souhlasem TDI) 446=446,000 [B] viz položka 13766 zálivka N2 2053=2 053,000 [C] Celkem: B+C=2 499,000 [D]
TS |  |  |  | položka zahrnuje dodávku a osazení předepsaného materiálu, očištění ploch spáry před úpravou, očištění okolí spáry po úpravě nezahrnuje těsnící profil

## 102
ASPE10 |  |  |  | Firma: 4roads | [5 empty] | 3
|  |  |  | Soupis prací objektu | [5 empty] | 3
S | Stavba: | 03-2019 |  | III/24025 a III/2402 Žižice - Ješín, PD |  |  | 102 |  | 0,00 | 2
O | Rozpočet: | 102 |  | Silnice III/24027 |  |  |  |  | 15,00 | 2
Typ | Poř. číslo | Kód položky | Varianta | Název položky | MJ | Množství | Jednotková cena |  | 21,00 | 2
[7 empty] | Jednotková | Celkem
0 | 1 | 2 | 3 | 4 | 5 | 6 | 9 | 10
SD |  | 0 |  | Všeobecné konstrukce a práce
P | 1 | 014102 | 1 | POPLATKY ZA SKLÁDKU | T | 0.15 | 0 |  |  | 2
PP |  |  |  | - suť
VV |  |  |  | dle položky 914913 8kus*0,005t/kus=0,040 [K] dle položky 914133 11kus*0,010t/kus=0,110 [L] Celkem: K+L=0,150 [M]
TS |  |  |  | zahrnuje veškeré poplatky provozovateli skládky související s uložením odpadu na skládce.
P | 2 | 014102 | 2 | POPLATKY ZA SKLÁDKU | T | 794.785 | 0 |  |  | 2
PP |  |  |  | - zemina
VV |  |  |  | dle položky 11130 352m3*1,9t/m3=668,800 [N] dle položky 12911 8 399m2*0,01m*1,5t/m3=125,985 [P] Celkem: N+P=794,785 [Q]
TS |  |  |  | zahrnuje veškeré poplatky provozovateli skládky související s uložením odpadu na skládce.
P | 3 | 014132 | 1 | POPLATKY ZA SKLÁDKU TYP S-NO (NEBEZPEČNÝ ODPAD) | T | 16 | 0 |  |  | 2
PP
VV |  |  |  | poplatek za likvidaci PAU v PM (dle skutečně zjištěného stavu se souhlasem TDI) dle položky 113338 8m3*2,0t/m3=16,000 [A] Celkem: A=16,000 [B]
TS |  |  |  | zahrnuje veškeré poplatky provozovateli skládky související s uložením odpadu na skládce.
P | 4 | 014132 | 2 | POPLATKY ZA SKLÁDKU TYP S-NO (NEBEZPEČNÝ ODPAD) | T | 530.61 | 0 |  |  | 2
PP |  |  |  | poplatek za nebezpečný odpad
VV |  |  |  | dle položky 113728 223,280m3*2,0t/m3=446,560 [B] dle položky 57A31 8405m2*0,005m*2,0t/m3=84,050 [C] Celkem: B+C=530,610 [D]
TS |  |  |  | zahrnuje veškeré poplatky provozovateli skládky související s uložením odpadu na skládce.
SD |  | 1 |  | Zemní práce
P | 5 | 11130 |  | SEJMUTÍ DRNU | M2 | 3520 | 0 |  |  | 2
PP
VV |  |  |  | odvoz do 20 km, poplatek za skládku položka 014102,2 tl. 0,1 m 352/0,1=3 520,000 [B]
TS |  |  |  | včetně vodorovné dopravy a uložení na skládku
P | 6 | 113338 |  | ODSTRAN PODKL ZPEVNĚNÝCH PLOCH S ASFALT POJIVEM, ODVOZ DO 20KM | M3 | 7.7 | 0 |  |  | 2
PP |  |  |  | odvoz na skládku, poplatek za skládku položka 014132,1
VV |  |  |  | odstranění konstrukční vrstvy tl. 0,10m (tam kde je nedostatečná tloušťa asfaltových vrstev) 77*0,1=7,700 [B] Celkem: B=7,700 [C]
TS |  |  |  | Položka zahrnuje veškerou manipulaci s vybouranou sutí a s vybouranými hmotami vč. uložení na skládku. Nezahrnuje poplatek za skládku, který se vykazuje v položce 0141** (s výjimkou malého množství bouraného materiálu, kde je možné poplatek zahrnout do jednotkové ceny bourání – tento fakt musí být uveden v doplňujícím textu k položce).
P | 7 | 113728 |  | FRÉZOVÁNÍ ZPEVNĚNÝCH PLOCH ASFALTOVÝCH, ODVOZ DO 20KM | M3 | 223.28 | 0 |  |  | 2
PP |  |  |  | odvoz na skládku, poplatek za skládku položka 014132,2
VV |  |  |  | frézování tl. 40 mm (obrusná vrstva - intravilán) 1597*0,04=63,880 [R] frézování tl. 60 mm (pod obrusnou vrstvou konstrukce - intravilán) 1576*0,06=94,560 [S] frézování tl. 40 mm (výtluky, intravilán+extravilán) 1621*0,04=64,840 [W] Celkem: R+S+W=223,280 [X]
TS |  |  |  | Položka zahrnuje veškerou manipulaci s vybouranou sutí a s vybouranými hmotami vč. uložení na skládku. Nezahrnuje poplatek za skládku, který se vykazuje v položce 0141** (s výjimkou malého množství bouraného materiálu, kde je možné poplatek zahrnout do jednotkové ceny bourání – tento fakt musí být uveden v doplňujícím textu k položce).
P | 8 | 113766 |  | FRÉZOVÁNÍ DRÁŽKY PRŮŘEZU DO 800MM2 V ASFALTOVÉ VOZOVCE | M | 2059 | 0 |  |  | 2
PP
VV |  |  |  | proříznutí drážky pro trhliny se souhlasem TDI 338=338,000 [K] zaříznutí pracovních spár 1721=1 721,000 [M] Celkem: K+M=2 059,000 [N]
TS |  |  |  | Položka zahrnuje veškerou manipulaci s vybouranou sutí a s vybouranými hmotami vč. uložení na skládku.
P | 9 | 12573R |  | Rmateriál | T | 406 | 0 |  |  | 2
PP |  |  |  | nákup včetně dovozu
VV |  |  |  | komunikace - intravilán Ješín 26m3*2t/m3=52,000 [A] komunikace - extravilán 150m3*2t/m3=300,000 [B] komunikace - intravilán Ješín 7m3*2,0t/m3=14,000 [D] komunikace - extravilán 20m3*2,0t/m3=40,000 [E] Celkem: A+B+D+E=406,000 [F]
TS
P | 10 | 125838 |  | VYKOPÁVKY ZE ZEMNÍKŮ A SKLÁDEK TŘ. II, ODVOZ DO 20KM | M3 | 252 | 0 |  |  | 2
PP |  |  |  | - ZEMINA
VV |  |  |  | včetně dovozu a nákupu zeminy viz položka17610 252=252,000 [B] Celkem: B=252,000 [C]
TS |  |  |  | položka zahrnuje: - vodorovná a svislá doprava, přemístění, přeložení, manipulace s výkopkem - kompletní provedení vykopávky nezapažené i zapažené - ošetření výkopiště po celou dobu práce v něm vč. klimatických opatření - ztížení vykopávek v blízkosti podzemního vedení, konstrukcí a objektů vč. jejich dočasného zajištění - ztížení pod vodou, v okolí výbušnin, ve stísněných prostorech a pod. - těžení po vrstvách, pásech a po jiných nutných částech (figurách) - čerpání vody vč. čerpacích jímek, potrubí a pohotovostní čerpací soupravy (viz ustanovení k pol. 1151,2) - potřebné snížení hladiny podzemní vody - těžení a rozpojování jednotlivých balvanů - vytahování a nošení výkopku - eventuelně nutné druhotné rozpojení odstřelené horniny - ruční vykopávky, odstranění kořenů a napadávek - pažení, vzepření a rozepření vč. přepažování (vyjma štětových stěn) - úpravu, ochranu a očištění dna, základové spáry, stěn a svahů - udržování výkopiště a jeho ochrana proti vodě - odvedení nebo obvedení vody v okolí výkopiště a ve výkopišti - třídění výkopku - veškeré pomocné konstrukce umožňující provedení vykopávky (příjezdy, sjezdy, nájezdy, lešení, podpěr. konstr., přemostění, zpevněné plochy, zakrytí a pod.) položka nezahrnuje: - práce spojené s otvírkou zemníku
P | 11 | 125938 | 1 | VYKOPÁVKY ZE ZEMNÍKŮ A SKLÁDEK TŘ III S ODVOZEM DO 20KM | M3 | 144.9 | 0 |  |  | 2
PP |  |  |  | - ORNICE
VV |  |  |  | nákup ornice včetně dovozu viz položka 18221 1449*0,1=144,900 [A]
TS |  |  |  | položka zahrnuje: - vodorovná a svislá doprava, přemístění, přeložení, manipulace s výkopkem - kompletní provedení vykopávky nezapažené i zapažené - ošetření výkopiště po celou dobu práce v něm vč. klimatických opatření - ztížení vykopávek v blízkosti podzemního vedení, konstrukcí a objektů vč. jejich dočasného zajištění - ztížení pod vodou, v okolí výbušnin, ve stísněných prostorech a pod. - těžení po vrstvách, pásech a po jiných nutných částech (figurách) - čerpání vody vč. čerpacích jímek, potrubí a pohotovostní čerpací soupravy (viz ustanovení k pol. 1151,2) - potřebné snížení hladiny podzemní vody - těžení a rozpojování jednotlivých balvanů - vytahování a nošení výkopku - eventuelně nutné druhotné rozpojení odstřelené horniny - ruční vykopávky, odstranění kořenů a napadávek - pažení, vzepření a rozepření vč. přepažování (vyjma štětových stěn) - úpravu, ochranu a očištění dna, základové spáry, stěn a svahů - udržování výkopiště a jeho ochrana proti vodě - odvedení nebo obvedení vody v okolí výkopiště a ve výkopišti - třídění výkopku - veškeré pomocné konstrukce umožňující provedení vykopávky (příjezdy, sjezdy, nájezdy, lešení, podpěr. konstr., přemostění, zpevněné plochy, zakrytí a pod.) položka nezahrnuje: - práce spojené s otvírkou zemníku
P | 12 | 12911 |  | ČIŠTĚNÍ VOZOVEK OD NÁNOSU | M2 | 8399 | 0 |  |  | 2
PP |  |  |  | odvoz na skládku, poplatek za skládku položka 014102,2
VV |  |  |  | čištění plochy 8399=8 399,000 [A]
TS |  |  |  | Součástí položky je vodorovná a svislá doprava, přemístění, přeložení, manipulace s materiálem a uložení na skládku. Nezahrnuje poplatek za skládku, který se vykazuje v položce 0141** (s výjimkou malého množství materiálu, kde je možné poplatek zahrnout do jednotkové ceny položky – tento fakt musí být uveden v doplňujícím textu k položce)
P | 13 | 17610 |  | VÝPLNĚ ZE ZEMIN SE ZHUT | M3 | 252 | 0 |  |  | 2
PP
VV |  |  |  | dosyp krajnice (zemina podmínečně vhodná, 100% PS) viz položka 125838 252=252,000 [A]
TS |  |  |  | položka zahrnuje: - kompletní provedení zemní konstrukce vč. výběru vhodného materiálu - úprava ukládaného materiálu vlhčením, tříděním, promícháním nebo vysoušením, příp. jiné úpravy za účelem zlepšení jeho mech. vlastností - hutnění i různé míry hutnění - ošetření úložiště po celou dobu práce v něm vč. klimatických opatření - ztížení v okolí vedení, konstrukcí a objektů a jejich dočasné zajištění - ztížení provádění vč. hutnění ve ztížených podmínkách a stísněných prostorech - ztížené ukládání sypaniny pod vodu - ukládání po vrstvách a po jiných nutných částech (figurách) vč. dosypávek - spouštění a nošení materiálu - výměna částí zemní konstrukce znehodnocené klimatickými vlivy - ruční hutnění a výplň jam a prohlubní v podloží - úprava, očištění, ochrana a zhutnění podloží - udržování úložiště a jeho ochrana proti vodě - odvedení nebo obvedení vody v okolí úložiště a v úložišti - veškeré pomocné konstrukce umožňující provedení zemní konstrukce (příjezdy, sjezdy, nájezdy, lešení, podpěrné konstrukce, přemostění, zpevněné plochy, zakrytí a pod.)
P | 14 | 18221 |  | ROZPROSTŘENÍ ORNICE VE SVAHU V TL DO 0,10M | M2 | 1449 | 0 |  |  | 2
PP
VV |  |  |  | nákup ornice viz položka 125938,1 1449=1 449,000 [A]
TS |  |  |  | položka zahrnuje: nutné přemístění ornice z dočasných skládek vzdálených do 50m rozprostření ornice v předepsané tloušťce ve svahu přes 1:5
P | 15 | 18241 |  | ZALOŽENÍ TRÁVNÍKU RUČNÍM VÝSEVEM | M2 | 1449 | 0 |  |  | 2
PP
VV |  |  |  | zatravnění 1449=1 449,000 [A]
TS |  |  |  | Zahrnuje dodání předepsané travní směsi, její výsev na ornici, zalévání, první pokosení, to vše bez ohledu na sklon terénu
P | 16 | 18247 |  | OŠETŘOVÁNÍ TRÁVNÍKU | M2 | 4347 | 0 |  |  | 2
PP
VV |  |  |  | 3xpokosení a shrabání včetně odvozu 1449*3=4 347,000 [A]
TS |  |  |  | Zahrnuje pokosení se shrabáním, naložení shrabků na dopravní prostředek, s odvozem a se složením, to vše bez ohledu na sklon terénu zahrnuje nutné zalití a hnojení
SD |  | 5 |  | Komunikace
P | 17 | 56330 |  | VOZOVKOVÉ VRSTVY ZE ŠTĚRKODRTI | M3 | 2.31 | 0 |  |  | 2
PP
VV |  |  |  | komunikace - úprava v místech nedostatečné tloušťky asfaltových vrsev přehutnění ŠD 0/32 nebo 0/16 se souhlasem TDI 77*0,03=2,310 [A]
TS |  |  |  | - dodání kameniva předepsané kvality a zrnitosti - rozprostření a zhutnění vrstvy v předepsané tloušťce - zřízení vrstvy bez rozlišení šířky, pokládání vrstvy po etapách - nezahrnuje postřiky, nátěry
P | 18 | 56962 |  | ZPEVNĚNÍ KRAJNIC Z RECYKLOVANÉHO MATERIÁLU TL DO 100MM | M2 | 1760 | 0 |  |  | 2
PP
VV |  |  |  | dovoz včetně nákupu Rmateriálu položka 12573R komunikace - intravilán Ješín 26/0,1=260,000 [A] komunikace - extravilán 150/0,1=1 500,000 [B] Celkem: A+B=1 760,000 [C]
TS |  |  |  | - dodání recyklátu v požadované kvalitě - očištění podkladu - uložení recyklátu dle předepsaného technologického předpisu, zhutnění vrstvy v předepsané tloušťce - zřízení vrstvy bez rozlišení šířky, pokládání vrstvy po etapách, včetně pracovních spar a spojů - úpravu napojení, ukončení - nezahrnuje postřiky, nátěry
P | 19 | 56963 |  | ZPEVNĚNÍ KRAJNIC Z RECYKLOVANÉHO MATERIÁLU TL DO 150MM | M2 | 180 | 0 |  |  | 2
PP
VV |  |  |  | dovoz včetně nákupu Rmateriálu položka 12573R komunikace - intravilán Ješín 7/0,150=46,667 [D] komunikace - extravilán 20/0,15=133,333 [E] Celkem: D+E=180,000 [F]
TS |  |  |  | - dodání recyklátu v požadované kvalitě - očištění podkladu - uložení recyklátu dle předepsaného technologického předpisu, zhutnění vrstvy v předepsané tloušťce - zřízení vrstvy bez rozlišení šířky, pokládání vrstvy po etapách, včetně pracovních spar a spojů - úpravu napojení, ukončení - nezahrnuje postřiky, nátěry
P | 20 | 572214 |  | SPOJOVACÍ POSTŘIK Z MODIFIK EMULZE DO 0,5KG/M2 | M2 | 18690 | 0 |  |  | 2
PP
VV |  |  |  | komunikace - intravilán Ješín spojovací postřik modifikovaný PS-CP 0,50 kg/m2 1625=1 625,000 [P] spojovací postřik modifikovaný PS-EP 0,35 kg/m2 1602=1 602,000 [Q] komunikace - extravilán spojovací postřik modifikovaný PS-CP 0,50 kg/m2 7039=7 039,000 [R] spojovací postřik modifikovaný PS-EP 0,35 kg/m2 6803=6 803,000 [S] komunikace - oprava výtluků spojovací postřik modifikovaný PS-CP 0,40 kg/m2 (výtluky) se souhlasem TDI 1621=1 621,000 [T] Celkem: P+Q+R+S+T=18 690,000 [U]
TS |  |  |  | - dodání všech předepsaných materiálů pro postřiky v předepsaném množství - provedení dle předepsaného technologického předpisu - zřízení vrstvy bez rozlišení šířky, pokládání vrstvy po etapách - úpravu napojení, ukončení
P | 21 | 572311R |  | POSTŘIK Z KATIONAKTIVNÍ ASFALT. EMULZE 5 KG/M2 | M2 | 77 | 0 |  |  | 2
PP
VV |  |  |  | komunikace - úprava v místech nedostatečné tloušťky asfaltových vrstev 5kg/m2 - se souhlasem TDI 77=77,000 [C] Celkem: C=77,000 [D]
TS |  |  |  | - dodání všech předepsaných materiálů pro postřiky v předepsaném množství - provedení dle předepsaného technologického předpisu - zřízení vrstvy bez rozlišení šířky, pokládání vrstvy po etapách - úpravu napojení, ukončení
P | 22 | 574A33 |  | ASFALTOVÝ BETON PRO OBRUSNÉ VRSTVY ACO 11 TL. 40MM | M2 | 8405 | 0 |  |  | 2
PP |  |  |  | ACO 11 70/100, TL. 40MM
VV |  |  |  | komunikace - intravilán Ješín včetně sjezdů 1602=1 602,000 [D] komunikace - extravilán včetně sjezdů 6803=6 803,000 [E] Celkem: D+E=8 405,000 [F]
TS |  |  |  | - dodání směsi v požadované kvalitě - očištění podkladu - uložení směsi dle předepsaného technologického předpisu, zhutnění vrstvy v předepsané tloušťce - zřízení vrstvy bez rozlišení šířky, pokládání vrstvy po etapách, včetně pracovních spar a spojů - úpravu napojení, ukončení podél obrubníků, dilatačních zařízení, odvodňovacích proužků, odvodňovačů, vpustí, šachet a pod. - nezahrnuje postřiky, nátěry - nezahrnuje těsnění podél obrubníků, dilatačních zařízení, odvodňovacích proužků, odvodňovačů, vpustí, šachet a pod.
P | 23 | 574C55 |  | ASFALTOVÝ BETON PRO LOŽNÍ VRSTVY ACL 16 TL. 60MM | M2 | 1625 | 0 |  |  | 2
PP |  |  |  | ACL 16, 70/100, TL. 60MM
VV |  |  |  | komunikace - intravilán Ješín 1625=1 625,000 [A]
TS |  |  |  | - dodání směsi v požadované kvalitě - očištění podkladu - uložení směsi dle předepsaného technologického předpisu, zhutnění vrstvy v předepsané tloušťce - zřízení vrstvy bez rozlišení šířky, pokládání vrstvy po etapách, včetně pracovních spar a spojů - úpravu napojení, ukončení podél obrubníků, dilatačních zařízení, odvodňovacích proužků, odvodňovačů, vpustí, šachet a pod. - nezahrnuje postřiky, nátěry - nezahrnuje těsnění podél obrubníků, dilatačních zařízení, odvodňovacích proužků, odvodňovačů, vpustí, šachet a pod.
P | 24 | 574E46 | R2 | KLÍNOVÁ VRSTVA SA 50, 70/100 dle TP PSVS č.2/0, proměnné min. 40mm | M2 | 3850 | 0 |  |  | 2
PP
VV |  |  |  | komunikace - extravilán (vyrovnání příčných sklonů) se souhlasem TDI 154/0,04=3 850,000 [A]
TS |  |  |  | - dodání směsi v požadované kvalitě - očištění podkladu - uložení směsi dle předepsaného technologického předpisu, zhutnění vrstvy v předepsané tloušťce - zřízení vrstvy bez rozlišení šířky, pokládání vrstvy po etapách, včetně pracovních spar a spojů - úpravu napojení, ukončení podél obrubníků, dilatačních zařízení, odvodňovacích proužků, odvodňovačů, vpustí, šachet a pod. - nezahrnuje postřiky, nátěry - nezahrnuje těsnění podél obrubníků, dilatačních zařízení, odvodňovacích proužků, odvodňovačů, vpustí, šachet a pod.
P | 25 | 574E46R |  | ASFALTOVÁ STABILIZACE SA 50, 70/100, TL. 50 MM | M2 | 7039 | 0 |  |  | 2
PP
VV |  |  |  | komunikace - extravilán 7039=7 039,000 [D] Celkem: D=7 039,000 [E]
TS |  |  |  | - dodání směsi v požadované kvalitě - očištění podkladu - uložení směsi dle předepsaného technologického předpisu, zhutnění vrstvy v předepsané tloušťce - zřízení vrstvy bez rozlišení šířky, pokládání vrstvy po etapách, včetně pracovních spar a spojů - úpravu napojení, ukončení podél obrubníků, dilatačních zařízení, odvodňovacích proužků, odvodňovačů, vpustí, šachet a pod. - nezahrnuje postřiky, nátěry - nezahrnuje těsnění podél obrubníků, dilatačních zařízení, odvodňovacích proužků, odvodňovačů, vpustí, šachet a pod.
P | 26 | 57643 | 1 | POSYP KAMENIVEM OBALOVANÝM 6KG/M2 | M2 | 77 | 0 |  |  | 2
PP
VV |  |  |  | komunikace - úprava v místech nedostatečné tloušťky asfaltových vrstev frakce 8/11, 6 kg/m2 - se souhlasem TDI 77=77,000 [A] Celkem: A=77,000 [B]
TS |  |  |  | - dodání obalovaného kameniva předepsané kvality a zrnitosti - posyp předepsaným množstvím
P | 27 | 57792IR |  | VÝSPRAVA VÝTLUKŮ - ASFALTOVÁ STABILIZACE | M2 | 1621 | 0 |  |  | 2
PP
VV |  |  |  | komunikace - oprava výtluků se souhlasem TDI, tl. 40 mm 1621=1 621,000 [A]
TS |  |  |  | - odfrézování nebo jiné odstranění poškozených vozovkových vrstev - zaříznutí hran - vyčištění - nátěr - dodání a výplň předepsanou zhutněnou balenou asfaltovou směsí - asfaltová stabilizce SA
P | 28 | 57A31 |  | ZDRSNĚNÍ STÁVAJÍCÍ OBRUSNÉ VRSTVY VOZOVKY AB FRÉZOVÁNÍM DO 5MM | M2 | 8405 | 0 |  |  | 2
PP |  |  |  | včetně odvozu na skládku, poplatek za skládku položka 014132,2
VV |  |  |  | 8405=8 405,000 [A]
TS |  |  |  | zdrsnění stávající asfaltové vozovky předepsaným způsobem
SD |  | 8 |  | Potrubí
P | 29 | 89921 |  | VÝŠKOVÁ ÚPRAVA POKLOPŮ | KUS | 5 | 0 |  |  | 2
PP
VV |  |  |  | rektifikace poklopů - vodovodní šoupě 4=4,000 [B] rektifikace poklopů - hydrant 1=1,000 [D] Celkem: B+D=5,000 [E]
TS |  |  |  | - položka výškové úpravy zahrnuje všechny nutné práce a materiály pro zvýšení nebo snížení zařízení (včetně nutné úpravy stávajícího povrchu vozovky nebo chodníku).
SD |  | 9 |  | Ostatní konstrukce a práce
P | 30 | 91228 |  | SMĚROVÉ SLOUPKY Z PLAST HMOT VČETNĚ ODRAZNÉHO PÁSKU | KUS | 74 | 0 |  |  | 2
PP
VV |  |  |  | směrové sloupky Z11a,b 60=60,000 [C] směrové sloupky Z11c,d 14=14,000 [D] Celkem: C+D=74,000 [E]
TS |  |  |  | položka zahrnuje: - dodání a osazení sloupku včetně nutných zemních prací - vnitrostaveništní a mimostaveništní doprava - odrazky plastové nebo z retroreflexní fólie
P | 31 | 914131 |  | DOPRAVNÍ ZNAČKY ZÁKLADNÍ VELIKOSTI OCELOVÉ FÓLIE TŘ 2 - DODÁVKA A MONTÁŽ | KUS | 13 | 0 |  |  | 2
PP
VV |  |  |  | E12 1=1,000 [A] B4 1=1,000 [I] P4 1=1,000 [J] IS12a 2=2,000 [C] IS12b 2=2,000 [D] E3a 1=1,000 [K] P6 1=1,000 [L] IS3c 1=1,000 [E] IS3b 1=1,000 [F] A1b 1=1,000 [G] A1a 1=1,000 [M] Celkem: A+I+J+C+D+K+L+E+F+G+M=13,000 [N]
TS |  |  |  | položka zahrnuje: - dodávku a montáž značek v požadovaném provedení
P | 32 | 914133 |  | DOPRAVNÍ ZNAČKY ZÁKLADNÍ VELIKOSTI OCELOVÉ FÓLIE TŘ 2 - DEMONTÁŽ | KUS | 11 | 0 |  |  | 2
PP
VV |  |  |  | odvoz na skládku 20 km, poplatek za skládku položka 014102,1 E12 1=1,000 [A] B4 1=1,000 [I] P4 1=1,000 [J] IS12a 2=2,000 [C] IS12b 2=2,000 [D] E3a 1=1,000 [K] P6 1=1,000 [L] IS3c 1=1,000 [E] IS3b 1=1,000 [F] Celkem: A+I+J+C+D+K+L+E+F=11,000 [M]
TS |  |  |  | Položka zahrnuje odstranění, demontáž a odklizení materiálu s odvozem na předepsané místo
P | 33 | 914911 |  | SLOUPKY A STOJKY DOPRAVNÍCH ZNAČEK Z OCEL TRUBEK SE ZABETONOVÁNÍM - DODÁVKA A MONTÁŽ | KUS | 10 | 0 |  |  | 2
PP
VV |  |  |  | sloupy SDZ 10=10,000 [A]
TS |  |  |  | položka zahrnuje: - sloupky a upevňovací zařízení včetně jejich osazení (betonová patka, zemní práce)
P | 34 | 914913 |  | SLOUPKY A STOJKY DZ Z OCEL TRUBEK ZABETON DEMONTÁŽ | KUS | 8 | 0 |  |  | 2
PP
VV |  |  |  | včetně odvozu na skládku 20 km, poplatek za skládku položka 014102,1 8=8,000 [A]
TS |  |  |  | Položka zahrnuje odstranění, demontáž a odklizení materiálu s odvozem na předepsané místo
P | 35 | 915111 |  | VODOROVNÉ DOPRAVNÍ ZNAČENÍ BARVOU HLADKÉ - DODÁVKA A POKLÁDKA | M2 | 442 | 0 |  |  | 2
PP
VV |  |  |  | 1.fáze VDZ V4 (0,125) 442=442,000 [R] Celkem: R=442,000 [S]
TS |  |  |  | položka zahrnuje: - dodání a pokládku nátěrového materiálu (měří se pouze natíraná plocha) - předznačení a reflexní úpravu
P | 36 | 915221 |  | VODOR DOPRAV ZNAČ PLASTEM STRUKTURÁLNÍ NEHLUČNÉ - DOD A POKLÁDKA | M2 | 442 | 0 |  |  | 2
PP
VV |  |  |  | 2 .fáze VDZ V4 (0,125) 442=442,000 [R] Celkem: R=442,000 [S]
TS |  |  |  | položka zahrnuje: - dodání a pokládku nátěrového materiálu (měří se pouze natíraná plocha) - předznačení a reflexní úpravu
P | 37 | 917224 |  | SILNIČNÍ A CHODNÍKOVÉ OBRUBY Z BETONOVÝCH OBRUBNÍKŮ ŠÍŘ 150MM | M | 11 | 0 |  |  | 2
PP
VV |  |  |  | silniční betonová obruba (250 x150 x1000) včetně betonového lože min. tl. 0,1m 11=11,000 [A]
TS |  |  |  | Položka zahrnuje: dodání a pokládku betonových obrubníků o rozměrech předepsaných zadávací dokumentací betonové lože i boční betonovou opěrku.
P | 38 | 931326 |  | TĚSNĚNÍ DILATAČ SPAR ASF ZÁLIVKOU MODIFIK PRŮŘ DO 800MM2 | M | 2059 | 0 |  |  | 2
PP
VV |  |  |  | komunikace - sanace trhlin viz položka 113766 asfaltová modifikovaná zálivka za horka N2 za horka dle ČSN EN 14188-1 (sanace trhlin, se souhlasem TDI) 338=338,000 [B] viz položka 13766 zálivka N2 1721=1 721,000 [C] Celkem: B+C=2 059,000 [E]
TS |  |  |  | položka zahrnuje dodávku a osazení předepsaného materiálu, očištění ploch spáry před úpravou, očištění okolí spáry po úpravě nezahrnuje těsnící profil