## Poskyt dat - ORP
SK | TŘÍDA PRVKŮ | MICROSTATION (SOUBOR *_ORP.DGN) / AUTOCAD (SOUBOR *_ORP.DWG/DXF) | [14 empty] | VÝMĚNNÝ FORMÁT XML (SOUBOR *_ORP.XML) |  |  |  | POZNÁMKA
|  | VR | BA (DGN) | BA (DWG/DXF) | TL | ST (DGN) | ST (DWG/DXF) | US | MĚŘÍTKO | KNIHOVNA | BUŇKA | MĚŘÍTKO | FONT | VÝŠKA | ŠÍŘKA | PRVKY | TŘÍDA OBJEKTŮ | ATRIBUTY | NÁZEV GEOMETRIE | TYP GEOMETRIE
01 | Plynovody
01 | Plynovod NTL | 14 | 82 | 3 | 3 | 0 | 0 | [8 empty] | 3,4,12 | Úsek plynovodu | tlak=NTL | linie | Linie
01 | Plynovod STL | 24 | 83 | 1 | 3 | 0 | 0 | [8 empty] | 3,4,12 | Úsek plynovodu | tlak=STL | linie | Linie
01 | Plynovod VTL | 34 | 81 | 5 | 3 | 0 | 0 | [8 empty] | 3,4,12 | Úsek plynovodu | tlak=VTL | linie | Linie
01 | Plynovod VVTL | 44 | 85 | 6 | 3 | 0 | 0 | [8 empty] | 3,4,12 | Úsek plynovodu | tlak=VVTL | linie | Linie
01 | Projekt plynovodu NTL | 15 | 82 | 3 | 3 | 0 | 0 | [8 empty] | 3,4,12 | Úsek plynovodu - projekt | tlak=NTL | linie | Linie
01 | Projekt plynovodu STL | 25 | 83 | 1 | 3 | 0 | 0 | [8 empty] | 3,4,12 | Úsek plynovodu - projekt | tlak=STL | linie | Linie
01 | Projekt plynovodu VTL | 35 | 81 | 5 | 3 | 0 | 0 | [8 empty] | 3,4,12 | Úsek plynovodu - projekt | tlak=VTL | linie | Linie
01 | Projekt plynovodu VVTL | 45 | 85 | 6 | 3 | 0 | 0 | [8 empty] | 3,4,12 | Úsek plynovodu - projekt | tlak=VVTL | linie | Linie
02 | Regulace, odorizace, zařízení PKO |  |  | 0 |  |  | 0
02 | Regulátor distribuční STL | 21 | 83 | 1 | 0 | 0 | 0 |  |  |  | SREG |  |  |  |  | 2 | Distribuční a posilovací regulátor |  | umístění | Bod
02 | Regulační / měřící stanice STL | 21 | 83 | 1 | 0 | 0 | 0 |  |  |  | REG |  |  |  |  | 2 | Regulační / měřicí stanice | tlak=STL | umístění | Bod
02 | Regulační / měřící stanice VTL | 31 | 81 | 5 | 0 | 0 | 0 |  |  |  | REG |  |  |  |  | 2 | Regulační / měřicí stanice | tlak=VTL | umístění | Bod
02 | Regulační / měřící stanice VVTL | 41 | 85 | 6 | 0 | 0 | 0 |  |  |  | REG |  |  |  |  | 2 | Regulační / měřicí stanice | tlak=VVTL | umístění | Bod
02 | Regulační / měřící stanice odstavená | 41 | 0 | 0 | 0 | 0 | 0 |  |  |  | REG |  |  |  |  | 2 | Regulační / měřicí stanice | tlak=Neznámý | umístění | Bod
02 | Projekt regulační / měřící stanice STL | 22 | 83 | 1 | 0 | 0 | 0 |  |  |  | REG |  |  |  |  | 2 | Regulační / měřicí stanice - projekt | tlak=STL | umístění | Bod
02 | Projekt regulační / měřící stanice VTL | 32 | 81 | 5 | 0 | 0 | 0 |  |  |  | REG |  |  |  |  | 2 | Regulační / měřicí stanice - projekt | tlak=VTL | umístění | Bod
02 | Projekt regulační / měřící stanice VVTL | 42 | 85 | 6 | 0 | 0 | 0 |  |  |  | REG |  |  |  |  | 2 | Regulační / měřicí stanice - projekt | tlak=VVTL | umístění | Bod
02 | Odorizační stanice NTL | 11 | 82 | 3 | 0 | 0 | 0 |  |  |  | ODOR |  |  |  |  | 2 | Odorizační stanice | tlak=NTL | umístění | Bod
02 | Odorizační stanice STL | 21 | 83 | 1 | 0 | 0 | 0 |  |  |  | ODOR |  |  |  |  | 2 | Odorizační stanice | tlak=STL | umístění | Bod
02 | Odorizační stanice VTL | 31 | 81 | 5 | 0 | 0 | 0 |  |  |  | ODOR |  |  |  |  | 2 | Odorizační stanice | tlak=VTL | umístění | Bod
02 | Odorizační stanice VVTL | 41 | 85 | 6 | 0 | 0 | 0 |  |  |  | ODOR |  |  |  |  | 2 | Odorizační stanice | tlak=VVTL | umístění | Bod
02 | Stanice katodické ochrany | 52 | 0 | 0 | 0 | 0 | 0 |  |  |  | SKAO |  |  |  |  | 2 | PKO - SKAO |  | umístění | Bod
02 | Anoda horizontální | 52 | 85 | 6 | 2 | 7 | ( Center ) | [8 empty] | 3,4,12 | PKO - Anodové uzemnění | typ=horizontální | horizontální osa | Linie
02 | Anoda vertikální | 52 | 85 | 6 | 0 | 0 | 0 |  |  |  | ANODA |  |  |  |  | 2 | PKO - Anodové uzemnění | typ=vertikální | vertikální umístění | Bod
03 | Kabely, telekomunikace a ostatní zařízení |  |  | 0 |  |  | 0
03 | Signalizační vodič | 53 | 0 | 0 | 0 | 2 | ( Dashed ) | [8 empty] | 3,4,12 | Signalizační vodič |  | osa | Linie
03 | Uzemnění plynárenského zařízení | 54 | 0 | 0 | 0 | 0 | 0 | [8 empty] | 3,4,12 | Zemnící vodič |  | osa | Linie
03 | Přípojka nízkého napětí | 55 | 83 | 1 | 1 | 7 | ( Center ) | [8 empty] | 3,4,12 | Elektropřípojka |  | elektropřípojka | Linie
03 | PKO kabel | 56 | 86 | (255,126,0) | 2 | 1 | ( Dot ) | [8 empty] | 3,4,12 | PKO - Kabel |  | osa | Linie
03 | Telekomunikace | 57 | 0 | 0 | 0 | 4 | ( Dashdot ) | [8 empty] | 3,4,12 | Telekomunikace |  | linie | Linie
03 | Ostatní kabely (sdělovací, anténí) | 58 | 0 | 0 | 0 | 0 | 0 | [8 empty] | 3,4,12 | Kabel |  | linie | Linie
03 | Ostatní zařízení | 59 | 0 | 0 | 0 | 0 | 0 | [8 empty] | 3,4,12 | Ostatní zařízení |  | linie | Linie
04 | Ochranná a bezpečnostní pásma |  |  | 0 |  |  | 0
04 | Ochranné pásmo plynovodu NTL | 14 | 242 | (255,255,13) | 0 | 2 | ( Dashed ) | [8 empty] | 6.14 | Úsek plynovodu | tlak=NTL | op-geom | Plocha
04 | Ochranné pásmo plynovodu STL | 24 | 242 | (255,255,13) | 0 | 2 | ( Dashed ) | [8 empty] | 6.14 | Úsek plynovodu | tlak=STL | op-geom | Plocha
04 | Ochranné pásmo plynovodu VTL | 34 | 242 | (255,255,13) | 0 | 2 | ( Dashed ) | [8 empty] | 6.14 | Úsek plynovodu | tlak=VTL | op-geom | Plocha
04 | Ochranné pásmo plynovodu VVTL | 44 | 242 | (255,255,13) | 0 | 2 | ( Dashed ) | [8 empty] | 6.14 | Úsek plynovodu | tlak=VVTL | op-geom | Plocha
04 | Bezpečnostní pásmo plynovodu VTL | 34 | 241 | (255,143,174) | 0 | 4 | ( Dashdot ) | [8 empty] | 6.14 | Úsek plynovodu | tlak=VTL | bp-geom | Plocha
04 | Bezpečnostní pásmo plynovodu VVTL | 44 | 241 | (255,143,174) | 0 | 4 | ( Dashdot ) | [8 empty] | 6.14 | Úsek plynovodu | tlak=VVTL | bp-geom | Plocha
04 | Ochranné pásmo projektovaného plynovodu NTL | 15 | 242 | (255,255,13) | 0 | 2 | ( Dashed ) | [8 empty] | 6.14 | Úsek plynovodu - projekt | tlak=NTL | op-geom | Plocha
04 | Ochranné pásmo projektovaného plynovodu STL | 25 | 242 | (255,255,13) | 0 | 2 | ( Dashed ) | [8 empty] | 6.14 | Úsek plynovodu - projekt | tlak=STL | op-geom | Plocha
04 | Ochranné pásmo projektovaného plynovodu VTL | 35 | 242 | (255,255,13) | 0 | 2 | ( Dashed ) | [8 empty] | 6.14 | Úsek plynovodu - projekt | tlak=VTL | op-geom | Plocha
04 | Ochranné pásmo projektovaného plynovodu VVTL | 45 | 242 | (255,255,13) | 0 | 2 | ( Dashed ) | [8 empty] | 6.14 | Úsek plynovodu - projekt | tlak=VVTL | op-geom | Plocha
04 | Bezpečnostní pásmo projektovaného plynovodu VTL | 35 | 241 | (255,143,174) | 0 | 4 | ( Dashdot ) | [8 empty] | 6.14 | Úsek plynovodu - projekt | tlak=VTL | bp-geom | Plocha
04 | Bezpečnostní pásmo projektovaného plynovodu VVTL | 45 | 241 | (255,143,174) | 0 | 4 | ( Dashdot ) | [8 empty] | 6.14 | Úsek plynovodu - projekt | tlak=VVTL | bp-geom | Plocha
04 | Ochranné pásmo anodového uzemnění | 2 | 86 | (255,126,0) | 0 | 2 | ( Dashed ) | [8 empty] | 6.14 | PKO - Anodové uzemnění |  | op-geom | Plocha
04 | Bezpečnostní pásmo anodového uzemnění | 2 | 86 | (255,126,0) | 0 | 4 | ( Dashdot ) | [8 empty] | 6.14 | PKO - Anodové uzemnění |  | bp-geom | Plocha
04 | Ochranné pásmo regulační stanice | 3 | 0 | 0 | 0 | 2 | ( Dashed ) | [8 empty] | 6.14 | Regulační / měřicí stanice |  | op-geom | Plocha
04 | Bezpečnostní pásmo regulační stanice | 3 | 0 | 0 | 0 | 4 | ( Dashdot ) | [8 empty] | 6.14 | Regulační / měřicí stanice |  | bp-geom | Plocha
04 | Ochranné pásmo projektované regulační stanice | 1 | 0 | 0 | 0 | 2 | ( Dashed ) | [8 empty] | 6.14 | Regulační / měřicí stanice - projekt |  | op-geom | Plocha
04 | Bezpečnostní pásmo projektované regulační stanice | 1 | 0 | 0 | 0 | 4 | ( Dashdot ) | [8 empty] | 6.14 | Regulační / měřicí stanice - projekt |  | bp-geom | Plocha
04 | Ochranné pásmo odorizační stanice | 4 | 0 | 0 | 0 | 2 | ( Dashed ) | [8 empty] | 6.14 | Odorizační stanice |  | op-geom | Plocha
04 | Bezpečnostní pásmo odorizační stanice | 4 | 0 | 0 | 0 | 4 | ( Dashdot ) | [8 empty] | 6.14 | Odorizační stanice |  | bp-geom | Plocha
04 | Ochranné pásmo SKAO | 6 | 0 | 0 | 0 | 2 | ( Dashed ) | [8 empty] | 6.14 | PKO - SKAO |  | op-geom | Plocha
04 | Ochranné pásmo přípojky NN | 7 | 83 | 1 | 0 | 2 | ( Dashed ) | [8 empty] | 6.14 | Elektropřípojka |  | op-geom | Plocha
04 | Ochranné pásmo kabelu PKO | 8 | 86 | (255,126,0) | 0 | 2 | ( Dashed ) | [8 empty] | 6.14 | PKO - Kabel |  | op-geom | Plocha
04 | Ochranné pásmo telekomunikací | 9 | 0 | 0 | 0 | 2 | ( Dashed ) | [8 empty] | 6.14 | Telekomunikace |  | op-geom | Plocha
04 | Ochranné pásmo ostatních kabelů | 10 | 0 | 0 | 0 | 2 | ( Dashed ) | [8 empty] | 6.14 | Kabel |  | op-geom | Plocha
04 | Ochranné pásmo ostatních zařízení | 11 | 0 | 0 | 0 | 2 | ( Dashed ) | [8 empty] | 6.14 | Ostatní zařízení |  | op-geom | Plocha
Note on C2: VRSTVA
Note on D2: BARVA
Note on E2: BARVA
Note on F2: TLOUŠŤKA
Note on G2: STYL
Note on H2: STYL
Note on I2: UŽIVATELSKÝ STYL
Note on J2: Měřítko uživatelského stylu
Note on K2: Název knihovny buněk
Note on L2: Název buňky
Note on M2: Relativní měřítko buňky vůči knihovně
Note on N2: Číslo fontu
Note on O2: Výška fontu
Note on P2: Šířka fontu
Note on Q2: Povolené typy prvků: 02-buňka 03-linie 04-lomená čára 06-útvar 12-složený řetězec 15-kružnice, elipsa 16-oblouk 17-text 33-kóta
Note on R2: Název třídy objektů <fc n="hodnota">
Note on S2: XML atributy a jejich hodnoty, které definují třídu prvků
Note on T2: Název geometrie <g n="hodnota">
Note on U2: Typ geometrie výměnného formátu: Bod <po> Bod násobný <po> Linie <sec> Linie násobná <sec> Plocha <reg> Text <txt> Text násobný <txt> Kóta <d>

## PrevodDWGDXF
Styl:
DGN | DWG / DXF
1 | ( Dot )
2 | ( Dashed )
4 | ( Dashdot )
5 | ( Hidden )
6 | ( Border )
7 | ( Center )
Barva:
DGN | DWG+DXF
2 | (101,101,101)
81 | 5 | (VTL)
82 | 3 | (NTL)
83 | 1 | (STL)
84 | 2
85 | 6 | (VVTL)
86 | (255,126,0)
120 | 2
183 | (255,199,49)
241 | (255,143,174)
242 | (255,255,13)