## Rekapitulace
Rekapitulace ceny
Stavba: 2122 - III/00315 Libeř km 7,150 – 7,880, zvýšení bezpečnosti
Varianta: ZŘ - Základní řešení
Celková cena bez DPH:
Celková cena s DPH:
Objekt | Popis | Cena bez DPH | DPH | Cena s DPH
100 | Komunikace
100.1 | Uznatelné náklady
100.2 | Neuznatelné náklady

## 100_100.1
ASPE10 | [9 empty] | 3
|  |  |  | Soupis prací objektu | [5 empty] | 3
S | Stavba: | 2122 |  | III/00315 Libeř km 7,150 – 7,880, zvýšení bezpečnosti |  |  | 100.1 |  | 0,00 | 2
O | Objekt: | 100 |  | Komunikace |  |  |  |  | 15,00 | 2
O1 | Rozpočet: | 100.1 |  | Uznatelné náklady |  |  |  |  | 21,00 | 2
Typ | Poř. číslo | Kód položky | Varianta | Název položky | MJ | Množství | Jednotková cena
[7 empty] | Jednotková | Celkem
0 | 1 | 2 | 3 | 4 | 5 | 6 | 9 | 10
SD |  | 0 |  | Všeobecné konstrukce a práce
P | 1 | 014102 | a | POPLATKY ZA SKLÁDKU | T | 315 | 0 |  |  | 2
PP |  |  |  | beton, stmelené vrstvy
VV |  |  |  | dle pol. 113348: 131,25*2,4=315,000 [A]
P | 2 | 014102 | b | POPLATKY ZA SKLÁDKU | T | 800.625 | 0 |  |  | 2
PP |  |  |  | zemina, kamenivo, nestmelené vrtsvy
VV |  |  |  | dle pol. 113328: 131,25*2,1=275,625 [A] dle pol. 122738: 187,5*1,8=337,500 [B] dle pol. 12924: 625*0,15*2,0=187,500 [C] Celkem: A+B+C=800,625 [D]
P | 3 | 02720 | a | POMOC PRÁCE ZŘÍZ NEBO ZAJIŠŤ REGULACI A OCHRANU DOPRAVY | KPL | 1 | 0 |  |  | 2
PP |  |  |  | 1. část při opravě krytu - schéma C/6 předpoklad realizace 5KD, skutečnost dle harmonogramu / nabídky zhotovitele Položka zahrnuje - osazení DZ vč. příslušenství dle TP66 (schéma C/6), jeho pravidelná údržba vč. příp. dílčích posunů, výměn poškozených DZ / příslušenství a následná demontáž a odklizení DZ vč. příslušenství po ukončení platnosti - příp. řízení provozu proškolenými pracovníky - dočasné zakrytí nebo úpravu stávajícího DZ v rozporu s DIO
VV
P | 4 | 02720 | b | POMOC PRÁCE ZŘÍZ NEBO ZAJIŠŤ REGULACI A OCHRANU DOPRAVY | KPL | 1 | 0 |  |  | 2
PP |  |  |  | 2. část při opravě krytu - schéma C/5 předpoklad realizace 11KD, skutečnost dle harmonogramu / nabídky zhotovitele Položka zahrnuje - osazení DZ vč. příslušenství dle TP66 (schéma C/5), jeho pravidelná údržba vč. příp. dílčích posunů, výměn poškozených DZ / příslušenství a následná demontáž a odklizení DZ vč. příslušenství po ukončení platnosti - příp. řízení provozu proškolenými pracovníky - dočasné zakrytí nebo úpravu stávajícího DZ v rozporu s DIO
VV
P | 5 | 02720 | c | POMOC PRÁCE ZŘÍZ NEBO ZAJIŠŤ REGULACI A OCHRANU DOPRAVY | KPL | 1 | 0 |  |  | 2
PP |  |  |  | DIO při pokládce BPÚ - objízdná trasa a kompletní uzavírka silnice předpoklad realizace 2KD (víkend), skutečnost dle harmonogramu / nabídky zhotovitele Položka zahrnuje - osazení DZ vč. příslušenství, jeho pravidelná údržba vč. příp. dílčích posunů, výměn poškozených DZ / příslušenství a následná demontáž a odklizení DZ vč. příslušenství po ukončení platnosti - příp. řízení provozu proškolenými pracovníky - dočasné zakrytí nebo úpravu stávajícího DZ v rozporu s DIO
VV
P | 6 | 029113 |  | OSTATNÍ POŽADAVKY - GEODETICKÉ ZAMĚŘENÍ - CELKY | KUS | 1 | 0 |  |  | 2
PP |  |  |  | Zaměření skutečného provedení
VV
P | 8 | 02946 |  | OSTAT POŽADAVKY - FOTODOKUMENTACE | KPL | 1 | 0 |  |  | 2
PP |  |  |  | Fotodokumentace stavby
VV
P | 9 | 03100 |  | ZAŘÍZENÍ STAVENIŠTĚ - ZŘÍZENÍ, PROVOZ, DEMONTÁŽ | KPL | 1 | 0 |  |  | 2
PP
VV
SD |  | 1 |  | Zemní práce
P | 10 | 113328 |  | ODSTRAN PODKL ZPEVNĚNÝCH PLOCH Z KAMENIVA NESTMEL, ODVOZ DO 20KM | M3 | 131.25 | 0 |  |  | 2
PP |  |  |  | vč. odvozu a uložení na recyklační středisko / trvalou skládku dle dispozic zhotovitele, vzdálenost uvedena orientačně
VV |  |  |  | Bourací a přípravné práce Odstranění pruhu stávající komunikace (podkladní nestmelená vrstva) podél krajnice v prům. š. 0,7 a tl. 0,15m: 1250*0,7*0,15=131,250 [A]
P | 11 | 113348 |  | ODSTRAN PODKL ZPEVNĚNÝCH PLOCH S CEM POJIVEM, ODVOZ DO 20KM | M3 | 131.25 | 0 |  |  | 2
PP |  |  |  | vč. odvozu a uložení na recyklační středisko / trvalou skládku dle dispozic zhotovitele, vzdálenost uvedena orientačně
VV |  |  |  | Bourací a přípravné práce Odstranění pruhu stávající komunikace (podkladní stmelená vrstva) podél krajnice v prům. š. 0,7 a tl. 0,15m: 1250*0,7*0,15=131,250 [A]
P | 12 | 11372 |  | FRÉZOVÁNÍ ZPEVNĚNÝCH PLOCH ASFALTOVÝCH | M3 | 62.5 | 0 |  |  | 2
PP |  |  |  | vč. odvozu a uskladnění dle dispozic zhotovitele POZN.: Povinný odkup frézované zhotovitelem! Předpoklad zastižení vrstev s hodnotami PAU v zatřídění do ZAS-T3. fréza v pruhu s přípravou pro kaskádovité napojení (po vrstvách tl. 40 + tl. 60mm)
VV |  |  |  | Bourací a přípravné práce Odstranění pruhu stávající komunikace (obrusná a podkladní asfaltová vrstva) podél krajnice v prům. š. 0,5 a tl. 0,1m: 1250*0,5*0,1=62,500 [A]
P | 13 | 113764 |  | FRÉZOVÁNÍ DRÁŽKY PRŮŘEZU DO 400MM2 V ASFALTOVÉ VOZOVCE | M | 1250 | 0 |  |  | 2
PP |  |  |  | drážka min. 25/12mm
VV |  |  |  | Nové konstrukce Napojení nové vrstvy na stávající komunikaci (obrusná sfaltová vrstva tl. 40mm) podél krajnice zálivkou - provedení drážky: 1250=1 250,000 [A]
P | 14 | 113768 |  | FRÉZOVÁNÍ DRÁŽKY PRŮŘEZU DO 1200MM2 V ASFALTOVÉ VOZOVCE | M | 100 | 0 |  |  | 2
PP |  |  |  | komůrka o rozměrech šířky 10 – 30 mm a hloubky 25 - 40 mm v závislosti na šířce původní trhliny (do 1200mm2), vč. likvidace odpadu POZN.: Položka bude čerpána v rozsahu dle skutečnosti!
VV |  |  |  | Sanační práce Sanace trhlin před provedením BPÚ (dle TZ) - odborný odhad: 100=100,000 [A]
P | 15 | 122738 |  | ODKOPÁVKY A PROKOPÁVKY OBECNÉ TŘ. I, ODVOZ DO 20KM | M3 | 187.5 | 0 |  |  | 2
PP |  |  |  | vč. odvozu na recyklační středisko / trvalou skládku dle dispozic zhotovitele, vzdálenost uvedena orientačně
VV |  |  |  | Bourací a přípravné práce Odkopávka zbývající část dosypávky mezi příkopem a krajnicí podél krajnice v prům. š. 0,5 a tl. 0,3m: 1250*0,5*0,3=187,500 [A]
P | 16 | 12924 |  | ČIŠTĚNÍ KRAJNIC OD NÁNOSU TL. DO 200MM | M2 | 625 | 0 |  |  | 2
PP |  |  |  | vč. odvozu a uložení na recyklační středisko / trvalou skládku dle dispozic zhotovitele
VV |  |  |  | Bourací a přípravné práce Stržení stávající krajnice / nánosu na krajnici v prům. š. 0,5 a tl. 0,15m: 1250*0,5=625,000 [A]
P | 17 | 17120 |  | ULOŽENÍ SYPANINY DO NÁSYPŮ A NA SKLÁDKY BEZ ZHUTNĚNÍ | M3 | 187.5 | 0 |  |  | 2
PP
VV |  |  |  | dle pol. 122738: 187,5=187,500 [A]
P | 18 | 17481 |  | ZÁSYP JAM A RÝH Z NAKUPOVANÝCH MATERIÁLŮ | M3 | 125 | 0 |  |  | 2
PP
VV |  |  |  | Nové konstrukce Obnova / dotvarování podloží krajnice komunikace nakupovaným materiálem vhodným do násyp v prům. průřezu do 0,1 m2/mb: 1250*0,1=125,000 [A]
P | 19 | 18110 |  | ÚPRAVA PLÁNĚ SE ZHUTNĚNÍM V HORNINĚ TŘ. I | M2 | 1250 | 0 |  |  | 2
PP
VV |  |  |  | Nové konstrukce Obnova pruhu komunikace (podkladní nestmelená vrstva) podél krajnice v prům. š. do 1,0m - příprava podkladu urovnáním a zhutněním: 1250*1,0=1 250,000 [A]
SD |  | 5 |  | Komunikace
P | 20 | 562131 |  | VOZOVKOVÉ VRSTVY Z MATERIÁLŮ STABIL CEMENTEM TŘ I TL DO 150MM | M2 | 875 | 0 |  |  | 2
PP |  |  |  | SC C3/4 tl. 150mm
VV |  |  |  | Nové konstrukce Obnova pruhu komunikace (podkladní stmelená vrstva) podél krajnice v prům. š. 0,7m: 1250*0,7=875,000 [A]
P | 21 | 56334 |  | VOZOVKOVÉ VRSTVY ZE ŠTĚRKODRTI TL. DO 200MM | M2 | 1250 | 0 |  |  | 2
PP |  |  |  | ŠDA tl. (min.) 150mm
VV |  |  |  | Nové konstrukce Obnova pruhu komunikace (podkladní nestmelená vrstva) podél krajnice v prům. š. do 1,0m: 1250*1,0=1 250,000 [A]
P | 22 | 56932 |  | ZPEVNĚNÍ KRAJNIC ZE ŠTĚRKODRTI TL. DO 100MM | M2 | 625 | 0 |  |  | 2
PP |  |  |  | tl. 100mm provedena štěrkodrtí (případně Rmat), frakce 0-32 třída B
VV |  |  |  | Nové konstrukce Obnova krajnice komunikace v prům. š. 0,5m: 1250*0,5=625,000 [A]
P | 23 | 572123 |  | INFILTRAČNÍ POSTŘIK Z EMULZE DO 1,0KG/M2 | M2 | 625 | 0 |  |  | 2
PP |  |  |  | PI-C 0,6 kg/m2
VV |  |  |  | Nové konstrukce Obnova pruhu komunikace podél krajnice v prům. š. 0,5m: 1250*0,5=625,000 [A]
P | 24 | 572213 |  | SPOJOVACÍ POSTŘIK Z EMULZE DO 0,5KG/M2 | M2 | 625 | 0 |  |  | 2
PP |  |  |  | PS-C 0,4 kg/m2
VV |  |  |  | Nové konstrukce Obnova pruhu komunikace podél krajnice v prům. š. 0,5m: 1250*0,5=625,000 [A]
P | 25 | 57280A |  | PROTISMYKOVÁ ÚPRAVA POVRCHU VOZOVKY ZA STUDENA | M2 | 1210 | 0 |  |  | 2
PP |  |  |  | položka včetně pojiva (akrylová pryskyřičná pojiva) a kameniva, příp. jiného zdrsňujícího materiálu dle TP 213.
VV |  |  |  | Nové konstrukce Bezpečnostní protismyková úprava dle TP 213: 1210=1 210,000 [A]
P | 26 | 574A34 |  | ASFALTOVÝ BETON PRO OBRUSNÉ VRSTVY ACO 11+, 11S TL. 40MM | M2 | 625 | 0 |  |  | 2
PP |  |  |  | ACO 11+ tl. 40mm
VV |  |  |  | Nové konstrukce Obnova pruhu komunikace (obrusná vrstva) podél krajnice v prům. š. 0,5m: 1250*0,5=625,000 [A]
P | 27 | 574E56 |  | ASFALTOVÝ BETON PRO PODKLADNÍ VRSTVY ACP 16+, 16S TL. 60MM | M2 | 625 | 0 |  |  | 2
PP |  |  |  | ACP 16+ zl. 60mm
VV |  |  |  | Nové konstrukce Obnova pruhu komunikace (podkladní vrstva) podél krajnice v prům. š. 0,5m: 1250*0,5=625,000 [A]
P | 28 | 57792A |  | VÝSPRAVA VÝTLUKŮ SMĚSÍ ACO TL. DO 50MM | M2 | 20 | 0 |  |  | 2
PP |  |  |  | POZN.: Položka bude čerpána v rozsahu dle skutečnosti!
VV |  |  |  | Sanační práce Výsprava výtluků tl do 50mm směsí ACO 11+ před provedením BPÚ (dle TZ) - odborný odhad: 20=20,000 [A]
P | 29 | 58910 |  | VÝPLŇ SPAR ASFALTEM | M | 1250 | 0 |  |  | 2
PP
VV |  |  |  | Nové konstrukce Napojení nové vrstvy na stávající komunikaci (podkladní sfaltová vrstva tl. 60mm) podél krajnice zálivkou: 1250=1 250,000 [A]
SD |  | 9 |  | Ostatní konstrukce a práce
P | 30 | 914131 |  | DOPRAVNÍ ZNAČKY ZÁKLADNÍ VELIKOSTI OCELOVÉ FÓLIE TŘ 2 - DODÁVKA A MONTÁŽ | KUS | 7 | 0 |  |  | 2
PP
VV |  |  |  | Nové SDZ zmenšená Z3 (velikosti standardní značky 500/500mm): 4=4,000 [A] A8+IP5: 2=2,000 [B] přidaná IP5: 1=1,000 [C] Celkem: A+B+C=7,000 [D]
P | 31 | 914132 |  | DOPRAVNÍ ZNAČKY ZÁKLADNÍ VELIKOSTI OCELOVÉ FÓLIE TŘ 2 - MONTÁŽ S PŘEMÍSTĚNÍM | KUS | 2 | 0 |  |  | 2
PP |  |  |  | vč. vyzvednutí ze skladu
VV |  |  |  | Posun stávající značky IZ4a: 1=1,000 [A] IZ4b: 1=1,000 [B] Celkem: A+B=2,000 [C]
P | 32 | 914133 |  | DOPRAVNÍ ZNAČKY ZÁKLADNÍ VELIKOSTI OCELOVÉ FÓLIE TŘ 2 - DEMONTÁŽ | KUS | 2 | 0 |  |  | 2
PP |  |  |  | vč. očištění a uskladnění
VV |  |  |  | Posun stávající značky IZ4a: 1=1,000 [A] IZ4b: 1=1,000 [B] Celkem: A+B=2,000 [C]
P | 33 | 914911 |  | SLOUPKY A STOJKY DOPRAVNÍCH ZNAČEK Z OCEL TRUBEK SE ZABETONOVÁNÍM - DODÁVKA A MONTÁŽ | KUS | 5 | 0 |  |  | 2
PP
VV |  |  |  | Nové SDZ zmenšená Z3: 4=4,000 [A] A8+IP5: 1=1,000 [B] Celkem: A+B=5,000 [C]
P | 34 | 914912 |  | SLOUPKY A STOJKY DZ Z OCEL TRUBEK ZABETON MONTÁŽ S PŘESUNEM | KUS | 2 | 0 |  |  | 2
PP |  |  |  | vč. vyzvednutí ze skladu
VV |  |  |  | Posun stávající značky IZ4a: 1=1,000 [A] IZ4b: 1=1,000 [B] Celkem: A+B=2,000 [C]
P | 35 | 914913 |  | SLOUPKY A STOJKY DZ Z OCEL TRUBEK ZABETON DEMONTÁŽ | KUS | 2 | 0 |  |  | 2
PP |  |  |  | vč. očištění a uskladnění
VV |  |  |  | Posun stávající značky IZ4a: 1=1,000 [A] IZ4b: 1=1,000 [B] Celkem: A+B=2,000 [C]
P | 36 | 915111 |  | VODOROVNÉ DOPRAVNÍ ZNAČENÍ BARVOU HLADKÉ - DODÁVKA A POKLÁDKA | M2 | 171.875 | 0 |  |  | 2
PP |  |  |  | 1. fáze VDZ, vč. předznačení (vč. příp. vyznačení operativního místa pro realizaci VDZ za provozu, dle TP66)
VV |  |  |  | nové VDZ V4 (0,125): 1375*0,125=171,875 [A]
P | 37 | 915231 |  | VODOR DOPRAV ZNAČ PLASTEM PROFIL ZVUČÍCÍ - DOD A POKLÁDKA | M2 | 171.875 | 0 |  |  | 2
PP |  |  |  | 2. fáze VDZ (vč. vyznačení operativního místa pro realizaci VDZ za provozu, dle TP66) v obci v nehlučné úpravě
VV |  |  |  | nové VDZ V4 (0,125): 1375*0,125=171,875 [A]
P | 38 | 919111 |  | ŘEZÁNÍ ASFALTOVÉHO KRYTU VOZOVEK TL DO 50MM | M | 1250 | 0 |  |  | 2
PP
VV |  |  |  | Bourací a přípravné práce Zaříznutí pruhu stávající komunikace (obrusná sfaltová vrstva tl. 40mm) podél krajnice pro napojení nové vrtsvy: 1250=1 250,000 [A]
P | 39 | 919112 |  | ŘEZÁNÍ ASFALTOVÉHO KRYTU VOZOVEK TL DO 100MM | M | 1250 | 0 |  |  | 2
PP
VV |  |  |  | Bourací a přípravné práce Zaříznutí pruhu stávající komunikace (podkladní sfaltová vrstva tl. 60mm) podél krajnice pro napojení nové vrtsvy: 1250=1 250,000 [A]
P | 40 | 931314 |  | TĚSNĚNÍ DILATAČ SPAR ASF ZÁLIVKOU PRŮŘ DO 400MM2 | M | 1250 | 0 |  |  | 2
PP |  |  |  | drážka min. 25/12mm
VV |  |  |  | Nové konstrukce Napojení nové vrstvy na stávající komunikaci (obrusná sfaltová vrstva tl. 40mm) podél krajnice zálivkou do provedené drážky: 1250=1 250,000 [A]
P | 41 | 931318 |  | TĚSNĚNÍ DILATAČ SPAR ASF ZÁLIVKOU PRŮŘ DO 1200MM2 | M | 100 | 0 |  |  | 2
PP |  |  |  | zálivka o rozměrech šířky 10 – 30 mm a hloubky 25 - 40 mm v závislosti na šířce původní trhliny (do 1200mm2), vč. vyčištění komůrky POZN.: Položka bude čerpána v rozsahu dle skutečnosti!
VV |  |  |  | Sanační práce Sanace trhlin před provedením BPÚ (dle TZ) - odborný odhad: 100=100,000 [A]
P | 42 | 93808 |  | OČIŠTĚNÍ VOZOVEK ZAMETENÍM | M2 | 2585 | 0 |  |  | 2
PP
VV |  |  |  | Bourací a přípravné práce plocha pro zjištění rozsahu sanací vozovky (ošetření trhlin, opravy výtluků): 1210=1 210,000 [A] pás šířky 1m na kraji vozovky před provedením 2. fáze VDZ plastem: 1375*1,0=1 375,000 [B] Celkem: A+B=2 585,000 [C]
P | 43 | 93813 |  | OČIŠTĚNÍ ASFALT VOZOVEK CHEMICKY | M2 | 1210 | 0 |  |  | 2
PP |  |  |  | provedení před realizací BPÚ!
VV |  |  |  | Bourací a přípravné práce Odstranění z povrchu uvolněných zrn kameniva, hlíny, prachu, drobné nečistoty, olejové a mastné skvrny a další volné částice, které mohou snížit přilnavost BPÚ k podkladu: 1210=1 210,000 [A]

## 100_100.2
ASPE10 | [9 empty] | 3
|  |  |  | Soupis prací objektu | [5 empty] | 3
S | Stavba: | 2122 |  | III/00315 Libeř km 7,150 – 7,880, zvýšení bezpečnosti |  |  | 100.2 |  | 0,00 | 2
O | Objekt: | 100 |  | Komunikace |  |  |  |  | 15,00 | 2
O1 | Rozpočet: | 100.2 |  | Neuznatelné náklady |  |  |  |  | 21,00 | 2
Typ | Poř. číslo | Kód položky | Varianta | Název položky | MJ | Množství | Jednotková cena
[7 empty] | Jednotková | Celkem
0 | 1 | 2 | 3 | 4 | 5 | 6 | 9 | 10
SD |  | 0 |  | Všeobecné konstrukce a práce
P | 1 | 014102 | b | POPLATKY ZA SKLÁDKU | T | 450 | 0 |  |  | 2
PP |  |  |  | zemina, kamenivo, nestmelené vrtsvy
VV |  |  |  | dle pol. 12931: 1000*0,25*1,8=450,000 [A]
P | 2 | 02720 |  | POMOC PRÁCE ZŘÍZ NEBO ZAJIŠŤ REGULACI A OCHRANU DOPRAVY | KPL | 1 | 0 |  |  | 2
PP |  |  |  | aktualizace / vypracování návrhu DIO, projednání s DO, zajištění DIR
VV
P | 3 | 02940 |  | OSTATNÍ POŽADAVKY - VYPRACOVÁNÍ DOKUMENTACE | KPL | 1 | 0 |  |  | 2
PP |  |  |  | Technologický předpis pro pokládku BPÚ
VV
P | 4 | 02944 |  | OSTAT POŽADAVKY - DOKUMENTACE SKUTEČ PROVEDENÍ V DIGIT FORMĚ | KPL | 1 | 0 |  |  | 2
PP
VV
SD |  | 1 |  | Zemní práce
P | 5 | 12931 |  | ČIŠTĚNÍ PŘÍKOPŮ OD NÁNOSU DO 0,25M3/M | M | 1000 | 0 |  |  | 2
PP |  |  |  | vč. odvozu a uložení na recyklační středisko / trvalou skládku dle dispozic zhotovitele
VV |  |  |  | Bourací a přípravné práce pročištění příkopu příkopovým rypadlem prům. mn. do 0,25 m3/m: 1000=1 000,000 [A]