## Rekapitulace stavby
Export VZ |  | List obsahuje: |  |  |  |  | 1) Rekapitulace stavby |  |  | 2) Rekapitulace objektů stavby a soupisů prací | [15 empty] | 2.0 | [5 empty] | False | False | {1FF93563-3577-467D-8B9B-82BEAF4D079D}
| optimalizováno pro tisk sestav ve formátu A4 - na výšku | [29 empty] | 0,01 | 21
[31 empty] | 0,01 | 14
| REKAPITULACE STAVBY | [16 empty] | v --- níže se nacházejí doplnkové a pomocné údaje k sestavám --- v | [11 empty] | Návod na vyplnění | 0,001
|  | Kód: |  |  |  |  | 12-558-8 | [22 empty] | Měnit lze pouze buňky se žlutým podbarvením! 1) v Rekapitulaci stavby vyplňte údaje o Uchazeči (přenesou se do ostatních sestav i v jiných listech) 2) na vybraných listech vyplňte v sestavě Soupis prací ceny u položek Podrobnosti k vyplnění naleznete na poslední záložce s Pokyny pro vyplnění | 0,01
|  | Stavba: |  |  |  |  | Rekonstrukce sil. III-2014 Dolní Bezděkov (dle vyhl. 230-2012) | [23 empty] | 0,1
|  | KSO: | [11 empty] | CC-CZ: |  | 2 | [14 empty] | 1
|  | Místo: |  |  |  |  | Dolní Bezděkov | [6 empty] | Datum: |  | 09.04.2014 | [14 empty] | 10
100
|  | Zadavatel: | [11 empty] | IČ: | [16 empty] | 0,1
|  |  | Krajská správa a údržba silnic Středočeského kraje | [10 empty] | DIČ: | [16 empty] | 0,1
0,1
|  | Uchazeč: | [11 empty] | IČ: |  | Vyplň údaj | [14 empty] | 0,1
|  |  | Vyplň údaj | [10 empty] | DIČ: |  | Vyplň údaj | [14 empty] | 0,1
False
|  | Projektant: | [11 empty] | IČ: |  | 45272387 | [14 empty] | False
|  |  | Pragoprojekt, a.s., Praha | [10 empty] | DIČ: | [16 empty] | False
0,01
|  | Poznámka: | [28 empty] | 0,1
True
|  | Cena bez DPH | [11 empty] | 0
|  | DPH |  | základní |  |  |  | 21% | ze | 0 |  |  |  | 0
|  |  |  | snížená |  |  |  | 14% | ze | 0 |  |  |  | 0
|  |  |  | zákl. přenesená |  |  |  | 21% | ze | 0 |  |  |  | 0
|  |  |  | sníž. přenesená |  |  |  | 14% | ze | 0 |  |  |  | 0
|  |  |  | nulová |  |  |  | 0% | ze | 0 |  |  |  | 0
|  | Cena s DPH | [6 empty] | v |  | CZK |  |  | 0
REKAPITULACE OBJEKTŮ STAVBY A SOUPISŮ PRACÍ
| Kód: | [6 empty] | 12-558-8
| Stavba: | [6 empty] | Rekonstrukce sil. III-2014 Dolní Bezděkov (dle vyhl. 230-2012)
| Místo: | [6 empty] | Dolní Bezděkov |  |  |  |  | Datum: |  | 09.04.2014
| Zadavatel: | [6 empty] | Krajská správa a údržba silnic Středočeského kraje |  |  |  |  | Projektant: |  | Pragoprojekt, a.s., Praha |  |  | Informatívní údaje z listů zakázek
Uchazeč:
| Kód |  |  |  | Objekt, Soupis prací | [6 empty] | Cena bez DPH [CZK] |  |  |  | Cena s DPH [CZK] | Typ | z toho Ostat. náklady [CZK] | DPH [CZK] | Normohodiny [h] | DPH základní [CZK] | DPH snížená [CZK] | DPH základní přenesená [CZK] | DPH snížená přenesená [CZK] | Základna DPH základní | Základna DPH snížená | Základna DPH zákl. přenesená | Základna DPH sníž. přenesená | Základna DPH nulová
| Náklady stavby celkem | [10 empty] | 0 |  |  |  | 0 |  | 0 | 0 | 0 | 0 | 0 | 0 | 0 | 0 | 0 | 0 | 0 | 0 |  | D | 0 | ###NOIMPORT### | IMPORT | {1FF93563-3577-467D-8B9B-82BEAF4D079D} | {00000000-0000-0000-0000-000000000000}
/ |  | 000 |  |  |  | 000 - Vedlejší a ostatní rozpočtové náklady | [5 empty] | 0 |  |  |  | 0 | STA | 0 | 0 | 0 | 0 | 0 | 0 | 0 | 0 | 0 | 0 | 0 | 0 |  |  | 1 |  | IMPORT | {2AFC41DB-60AC-4551-9379-54E5ED543374} | {1FF93563-3577-467D-8B9B-82BEAF4D079D} | 822 | 2
/ |  | 101 |  |  |  | 101 - Hlavní trasa | [5 empty] | 0 |  |  |  | 0 | STA | 0 | 0 | 0 | 0 | 0 | 0 | 0 | 0 | 0 | 0 | 0 | 0 |  |  | 1 |  | IMPORT | {BE902966-310F-450C-8B23-DFB5291611ED} | {1FF93563-3577-467D-8B9B-82BEAF4D079D} | 822 2 | 2
/ |  | 102 |  |  |  | 102 - Obnova obrubníků v souvislosti s rekonstrukcí dešť. kanalizace | [5 empty] | 0 |  |  |  | 0 | STA | 0 | 0 | 0 | 0 | 0 | 0 | 0 | 0 | 0 | 0 | 0 | 0 |  |  | 1 |  | IMPORT | {2F6DD926-6837-4951-B41A-E2E476864C0D} | {1FF93563-3577-467D-8B9B-82BEAF4D079D} | 822 2 | 2
/ |  | 190 |  |  |  | 190 - Dopravně inženýrská opatření | [5 empty] | 0 |  |  |  | 0 | STA | 0 | 0 | 0 | 0 | 0 | 0 | 0 | 0 | 0 | 0 | 0 | 0 |  |  | 1 |  | IMPORT | {F6D9195D-D7AC-4A3C-A73D-1A34B950B408} | {1FF93563-3577-467D-8B9B-82BEAF4D079D} | 822 2 | 2
/ |  | 301 |  |  |  | 301 - Dešťová kanalizace | [5 empty] | 0 |  |  |  | 0 | STA | 0 | 0 | 0 | 0 | 0 | 0 | 0 | 0 | 0 | 0 | 0 | 0 |  |  | 1 |  | IMPORT | {385694D1-CEA6-47A5-99F0-D608272512E2} | {1FF93563-3577-467D-8B9B-82BEAF4D079D} | 827 2 | 2

## 000 - 000 - Vedlejší a os...
| List obsahuje: |  | 1) Krycí list soupisu |  | 2) Rekapitulace |  |  | 3) Soupis prací |  |  | Zpět na list: |  | Rekapitulace stavby
optimalizováno pro tisk sestav ve formátu A4 - na výšku | [22 empty] | {2AFC41DB-60AC-4551-9379-54E5ED543374}
2
KRYCÍ LIST SOUPISU | [13 empty] | v --- níže se nacházejí doplnkové a pomocné údaje k sestavám --- v | [8 empty] | False
| Stavba: |  | Rekonstrukce sil. III-2014 Dolní Bezděkov (dle vyhl. 230-2012)
| Objekt: |  | 000 - 000 - Vedlejší a ostatní rozpočtové náklady
| KSO: |  | 822 | [5 empty] | CC-CZ: |  | 21
| Místo: |  | Dolní Bezděkov | [5 empty] | Datum: |  | 09.04.2014
| Zadavatel: | [7 empty] | IČ:
|  | Krajská správa a údržba silnic Středočeského kraje | [6 empty] | DIČ:
| Uchazeč: | [7 empty] | IČ: |  | Vyplň údaj
|  | Vyplň údaj | [6 empty] | DIČ: |  | Vyplň údaj
| Projektant: | [7 empty] | IČ:
|  | Pragoprojekt, a.s. Praha | [6 empty] | DIČ:
Poznámka:
| Cena bez DPH | [7 empty] | 0
| DPH | základní | 21% | ze | 0 |  |  |  | 0
|  | snížená | 14% | ze | 0 |  |  |  | 0
|  | zákl. přenesená | 21% | ze | 0 |  |  |  | 0
|  | sníž. přenesená | 14% | ze | 0 |  |  |  | 0
|  | nulová | 0% | ze | 0 |  |  |  | 0
| Cena s DPH |  |  | v | CZK |  |  | 0
REKAPITULACE ČLENĚNÍ SOUPISU PRACÍ
Stavba: |  |  | Rekonstrukce sil. III-2014 Dolní Bezděkov (dle vyhl. 230-2012)
Objekt: |  |  | 000 - 000 - Vedlejší a ostatní rozpočtové náklady
Místo: |  |  | Dolní Bezděkov |  |  |  | Datum: |  | 09.04.2014
Zadavatel: |  |  | Krajská správa a údržba silnic Středočeského kraje |  |  |  | Projektant: |  | Pragoprojekt, a.s. Praha
Uchazeč: |  |  | Vyplň údaj
Kód dílu - Popis | [9 empty] | Cena celkem [CZK]
Náklady soupisu celkem | [9 empty] | 0 | [13 empty] | -1
| HSV - Vedlejší a ostatní rozpočtové náklady | [8 empty] | 0
| 9 - Vedlejší a ostatní rozpočtové náklady | [8 empty] | 0
SOUPIS PRACÍ
Stavba: |  |  | Rekonstrukce sil. III-2014 Dolní Bezděkov (dle vyhl. 230-2012)
Objekt: |  |  | 000 - 000 - Vedlejší a ostatní rozpočtové náklady
Místo: |  |  | Dolní Bezděkov |  |  |  | Datum: |  | 09.04.2014
Zadavatel: |  |  | Krajská správa a údržba silnic Středočeského kraje |  |  |  | Projektant: |  | Pragoprojekt, a.s. Praha
Uchazeč: |  |  | Vyplň údaj
PČ | Typ | Kód | Popis |  |  | MJ | Množství | J.cena [CZK] |  | Cena celkem [CZK] |  | Cenová soustava |  | Poznámka | DPH | J. Nh [h] | Nh celkem [h] | J. hmotnost [t] | Hmotnost celkem [t] | J. suť [t] | Suť Celkem [t]
Náklady soupisu celkem | [9 empty] | 0 | [6 empty] | 0 |  | 0 |  | 0 |  | D | -1 | [7 empty] | 0
| HSV - Vedlejší a ostatní rozpočtové náklady | [8 empty] | 0 | [6 empty] | 0 |  | 0 |  | 0 | 4 | D | 0 | ROZPOCET | [6 empty] | 0
| 9 - Vedlejší a ostatní rozpočtové náklady | [8 empty] | 0 | [6 empty] | 0 |  | 0 |  | 0 | 4 | D | 1 | ROZPOCET | [6 empty] | 0
1 | K | 0000001 | Vybudování vytyčovací sítě |  |  | kč | 1 |  |  | 0 |  |  |  |  | základní |  |  | 0 | 0 | 0 | 0 | 4 | K | 2 | ROZPOCET | 0 | 0 | 0 | 0 | 0 | 1 | 0 | 4 | 1587022391
2 | K | 0000007 | Pojištění škod osob a na majetku |  |  | kč | 1 |  |  | 0 |  |  |  |  | základní |  |  | 0 | 0 | 0 | 0 | 4 | K | 2 | ROZPOCET | 0 | 0 | 0 | 0 | 0 | 1 | 0 | 4 | -703072989
3 | K | 0000008 | Pojištění provedených prací |  |  | kč | 1 |  |  | 0 |  |  |  |  | základní |  |  | 0 | 0 | 0 | 0 | 4 | K | 2 | ROZPOCET | 0 | 0 | 0 | 0 | 0 | 1 | 0 | 4 | -1014070927
4 | K | 0000010 | Pasportizace okolních objektů stavby |  |  | kus | 1 |  |  | 0 |  |  |  |  | základní |  |  | 0 | 0 | 0 | 0 | 4 | K | 2 | ROZPOCET | 0 | 0 | 0 | 0 | 0 | 1 | 0 | 4 | 1070669276

## 101 - 101 - Hlavní trasa
| List obsahuje: |  | 1) Krycí list soupisu |  | 2) Rekapitulace |  |  | 3) Soupis prací |  |  | Zpět na list: |  | Rekapitulace stavby
optimalizováno pro tisk sestav ve formátu A4 - na výšku | [22 empty] | {BE902966-310F-450C-8B23-DFB5291611ED}
2
KRYCÍ LIST SOUPISU | [13 empty] | v --- níže se nacházejí doplnkové a pomocné údaje k sestavám --- v | [8 empty] | False
| Stavba: |  | Rekonstrukce sil. III-2014 Dolní Bezděkov (dle vyhl. 230-2012)
| Objekt: |  | 101 - 101 - Hlavní trasa
| KSO: |  | 822 2 | [5 empty] | CC-CZ: |  | 21121
| Místo: |  | Dolní Bezděkov | [5 empty] | Datum: |  | 09.04.2014
| Zadavatel: | [7 empty] | IČ:
|  | Krajská správa a údržba silnic Středočeského kraje | [6 empty] | DIČ:
| Uchazeč: | [7 empty] | IČ: |  | Vyplň údaj
|  | Vyplň údaj | [6 empty] | DIČ: |  | Vyplň údaj
| Projektant: | [7 empty] | IČ:
|  | Pragoprojekt, a.s. Praha | [6 empty] | DIČ:
Poznámka:
| Cena bez DPH | [7 empty] | 0
| DPH | základní | 21% | ze | 0 |  |  |  | 0
|  | snížená | 14% | ze | 0 |  |  |  | 0
|  | zákl. přenesená | 21% | ze | 0 |  |  |  | 0
|  | sníž. přenesená | 14% | ze | 0 |  |  |  | 0
|  | nulová | 0% | ze | 0 |  |  |  | 0
| Cena s DPH |  |  | v | CZK |  |  | 0
REKAPITULACE ČLENĚNÍ SOUPISU PRACÍ
Stavba: |  |  | Rekonstrukce sil. III-2014 Dolní Bezděkov (dle vyhl. 230-2012)
Objekt: |  |  | 101 - 101 - Hlavní trasa
Místo: |  |  | Dolní Bezděkov |  |  |  | Datum: |  | 09.04.2014
Zadavatel: |  |  | Krajská správa a údržba silnic Středočeského kraje |  |  |  | Projektant: |  | Pragoprojekt, a.s. Praha
Uchazeč: |  |  | Vyplň údaj
Kód dílu - Popis | [9 empty] | Cena celkem [CZK]
Náklady soupisu celkem | [9 empty] | 0 | [13 empty] | -1
| HSV - Práce a dodávky HSV | [8 empty] | 0
| 1 - Zemní práce | [8 empty] | 0
| 2 - Zakládání | [8 empty] | 0
| 3 - Svislé a kompletní konstrukce | [8 empty] | 0
| 4 - Vodorovné konstrukce | [8 empty] | 0
| 5 - Komunikace | [8 empty] | 0
| 8 - Trubní vedení | [8 empty] | 0
| 9 - Ostatní konstrukce a práce-bourání | [8 empty] | 0
| 99 - Přesun hmot | [8 empty] | 0
| PSV - Práce a dodávky PSV | [8 empty] | 0
| 767 - Konstrukce zámečnické | [8 empty] | 0
SOUPIS PRACÍ
Stavba: |  |  | Rekonstrukce sil. III-2014 Dolní Bezděkov (dle vyhl. 230-2012)
Objekt: |  |  | 101 - 101 - Hlavní trasa
Místo: |  |  | Dolní Bezděkov |  |  |  | Datum: |  | 09.04.2014
Zadavatel: |  |  | Krajská správa a údržba silnic Středočeského kraje |  |  |  | Projektant: |  | Pragoprojekt, a.s. Praha
Uchazeč: |  |  | Vyplň údaj
PČ | Typ | Kód | Popis |  |  | MJ | Množství | J.cena [CZK] |  | Cena celkem [CZK] |  | Cenová soustava |  | Poznámka | DPH | J. Nh [h] | Nh celkem [h] | J. hmotnost [t] | Hmotnost celkem [t] | J. suť [t] | Suť Celkem [t]
Náklady soupisu celkem | [9 empty] | 0 | [6 empty] | 0 |  | 6019.356 |  | 4784.5762 |  | D | -1 | [10 empty] | 0
| HSV - Práce a dodávky HSV | [8 empty] | 0 | [6 empty] | 0 |  | 6019.3559 |  | 4784.5762 | 1 | D | 0 |  |  |  | ROZPOCET | [6 empty] | 0
| 1 - Zemní práce | [8 empty] | 0 | [6 empty] | 0 |  | 532.0317 |  | 3950.053 | 1 | D | 1 |  |  |  | ROZPOCET | [6 empty] | 0
1 | K | 111201102R | Odstranění křovin a stromů průměru kmene do 100 mm i s kořeny, vč. odvozu a likvidace |  |  | m2 | 3216 |  |  | 0 |  |  |  |  | základní |  |  | 0 | 0 | 0 | 0 | 4 | K | 2 |  |  |  | ROZPOCET | 0 | 0 | 0 | 0 | 0 | 1 | 0 | 4 | -623129704
|  |  | 2680*2*0,6 '60% plochy příkopů' |  |  |  | 3216 | [15 empty] | VV | 2 | 2 | -1 | 1 | ROZPOCET
2 | K | 112101101R | Kácení stromů listnatých D kmene do 300 mm, vč. odvozu a likvidace |  |  | kus | 5 |  |  | 0 |  |  |  |  | základní |  |  | 0 | 0 | 0 | 0 | 4 | K | 2 |  |  |  | ROZPOCET | 0 | 0 | 0 | 0 | 0 | 1 | 0 | 4 | 1152123626
3 | K | 184201111R | Výsadba stromů, kompletní provedení - náhradní výsadba za pokácené stromy |  |  | kus | 5 |  |  | 0 |  |  |  |  | základní |  |  | 0 | 0 | 0 | 0 | 4 | K | 2 |  |  |  | ROZPOCET | 0 | 0 | 0 | 0 | 0 | 1 | 0 | 4 | -198373631
4 | K | 113106121 | Rozebrání dlažeb nebo dílců komunikací pro pěší z betonových nebo kamenných dlaždic |  |  | m2 | 511 |  |  | 0 |  | CS ÚRS 2013 02 |  |  | základní |  |  | 0 | 0 | 0.255 | 130.305 | 4 | K | 2 |  |  |  | ROZPOCET | 0 | 0 | 0 | 0 | 0 | 1 | 0 | 4 | 1324183343
|  |  | 511 |  |  |  | 511 | [15 empty] | VV | 2 | 2 | -1 | 1 | ROZPOCET
5 | K | 113107225R | Odstranění podkladu pl přes 200 m2 z kameniva drceného |  |  | m3 | 1587.89 |  |  | 0 |  |  |  |  | základní |  |  | 0 | 0 | 2 | 3175.78 | 4 | K | 2 |  |  |  | ROZPOCET | 0 | 0 | 0 | 0 | 0 | 1 | 0 | 4 | 5465175
|  |  | 3274*(0,56-0,075) |  |  |  | 1587.89 | [15 empty] | VV | 2 | 2 | -1 | 1 | ROZPOCET
6 | K | 113154334R | Frézování živičného krytu pruh š 2 m pl do 10000 m2 bez překážek v trase |  |  | m3 | 251.55 |  |  | 0 |  |  |  |  | základní |  |  | 0.00013 | 0.032702 | 2.56 | 643.968 | 4 | K | 2 |  |  |  | ROZPOCET | 0 | 0 | 0 | 0 | 0 | 1 | 0 | 4 | -1959268417
|  |  | 120*0,05 'zápich a pod plošným rozpadem úsek 2' |  |  |  | 6 | [15 empty] | VV | 2 | 2 | -1 | 0 | ROZPOCET
|  |  | 3274*0,075 'frézování asf. vrstev úsek1' |  |  |  | 245.55 | [15 empty] | VV | 2 | 2 | -1 | 0 | ROZPOCET
|  |  | Součet |  |  |  | 251.55 | [15 empty] | VV | 2 | 4 | -1 | 1 | ROZPOCET
7 | K | 122202203 | Odkopávky a prokopávky nezapažené pro silnice objemu do 5000 m3 v hornině tř. 3 |  |  | m3 | 1584.76 |  |  | 0 |  | CS ÚRS 2013 02 |  |  | základní |  |  | 0 | 0 | 0 | 0 | 4 | K | 2 |  |  |  | ROZPOCET | 0 | 0 | 0 | 0 | 0 | 1 | 0 | 4 | 1750510139
|  |  | 3326 'm2'*(0,47+0,5-0,56) 'výkop pro aktivní zónu (odtěžení ze stávající komunikace)' |  |  |  | 1363.66 | [15 empty] | VV | 2 | 2 | -1 | 0 | ROZPOCET
|  |  | 202 'odkop krajnic pod obrubníky/chodníky' |  |  |  | 202 | [15 empty] | VV | 2 | 2 | -1 | 0 | ROZPOCET
|  |  | 19,1 'odkop krajnic v násypu (km 0,13-0,145)' |  |  |  | 19.1 | [15 empty] | VV | 2 | 2 | -1 | 0 | ROZPOCET
|  |  | Součet |  |  |  | 1584.76 | [15 empty] | VV | 2 | 4 | -1 | 1 | ROZPOCET
8 | K | 122202209 | Příplatek k odkopávkám a prokopávkám pro silnice v hornině tř. 3 za lepivost |  |  | m3 | 792.38 |  |  | 0 |  | CS ÚRS 2013 02 |  |  | základní |  |  | 0 | 0 | 0 | 0 | 4 | K | 2 |  |  |  | ROZPOCET | 0 | 0 | 0 | 0 | 0 | 1 | 0 | 4 | -201615800
|  |  | 1584,76/2 |  |  |  | 792.38 | [15 empty] | VV | 2 | 2 | -1 | 1 | ROZPOCET
9 | K | 162501102 | Vodorovné přemístění do 3000 m výkopku/sypaniny z horniny tř. 1 až 4 |  |  | m3 | 2140.1 |  |  | 0 |  | CS ÚRS 2013 02 |  |  | základní |  |  | 0 | 0 | 0 | 0 | 4 | K | 2 |  |  |  | ROZPOCET | 0 | 0 | 0 | 0 | 0 | 1 | 0 | 4 | -393932701
|  |  | 245,55*2+6*2 'vyfrézovaný mat. pol.113154334R na mezidep. a zpět' |  |  |  | 503.1 | [15 empty] | VV | 2 | 2 | -1 | 0 | ROZPOCET
|  |  | 818,5*2 'část podkl.vrstev vozovky z pol. 113107225R na mezidep. a zpět' |  |  |  | 1637 | [15 empty] | VV | 2 | 2 | -1 | 0 | ROZPOCET
|  |  | Součet |  |  |  | 2140.1 | [15 empty] | VV | 2 | 4 | -1 | 1 | ROZPOCET
10 | K | 171201201R | Uložení sypaniny na mezideponii |  |  | m3 | 1070.05 |  |  | 0 |  |  |  |  | základní |  |  | 0 | 0 | 0 | 0 | 4 | K | 2 |  |  |  | ROZPOCET | 0 | 0 | 0 | 0 | 0 | 1 | 0 | 4 | 689562962
|  |  | 245,55+6 'vyfrézovaný mat. pol.113154334R' |  |  |  | 251.55 | [15 empty] | VV | 2 | 2 | -1 | 0 | ROZPOCET
|  |  | 818,5 'část podkl.vrstev vozovky z pol. 113107225R' |  |  |  | 818.5 | [15 empty] | VV | 2 | 2 | -1 | 0 | ROZPOCET
|  |  | Součet |  |  |  | 1070.05 | [15 empty] | VV | 2 | 4 | -1 | 1 | ROZPOCET
11 | K | 166101101R | Přetřídění výkopku z horniny tř. 1 až 4 |  |  | m3 | 818.5 |  |  | 0 |  |  |  |  | základní |  |  | 0 | 0 | 0 | 0 | 4 | K | 2 |  |  |  | ROZPOCET | 0 | 0 | 0 | 0 | 0 | 1 | 0 | 4 | -268277637
|  |  | 818,5 'přetřídění odstraněných podkl. vrstev pro znovupoužití' |  |  |  | 818.5 | [15 empty] | VV | 2 | 2 | -1 | 1 | ROZPOCET
12 | K | 167101102 | Nakládání výkopku z hornin tř. 1 až 4 přes 100 m3 |  |  | m3 | 1070.05 |  |  | 0 |  | CS ÚRS 2013 02 |  |  | základní |  |  | 0 | 0 | 0 | 0 | 4 | K | 2 |  |  |  | ROZPOCET | 0 | 0 | 0 | 0 | 0 | 1 | 0 | 4 | 1179243072
|  |  | 245,55 +6 'vyfrézovaný mat. pol.113154334R na zpěvnění krajnic' |  |  |  | 251.55 | [15 empty] | VV | 2 | 2 | -1 | 0 | ROZPOCET
|  |  | 818,5 'část podkl.vrstev vozovky z pol. 113107225R zpět do AZ' |  |  |  | 818.5 | [15 empty] | VV | 2 | 2 | -1 | 0 | ROZPOCET
|  |  | Součet |  |  |  | 1070.05 | [15 empty] | VV | 2 | 4 | -1 | 1 | ROZPOCET
13 | K | 162701105 | Vodorovné přemístění do 10000 m výkopku/sypaniny z horniny tř. 1 až 4 |  |  | m3 | 2463.92 |  |  | 0 |  | CS ÚRS 2013 02 |  |  | základní |  |  | 0 | 0 | 0 | 0 | 4 | K | 2 |  |  |  | ROZPOCET | 0 | 0 | 0 | 0 | 0 | 1 | 0 | 4 | 580279036
|  |  | 1584,1 'odkopávky z pol. 122202203' |  |  |  | 1584.1 | [15 empty] | VV | 2 | 2 | -1 | 0 | ROZPOCET
|  |  | 2680*0,15 'čištění příkopů z pol. 938902111' |  |  |  | 402 | [15 empty] | VV | 2 | 2 | -1 | 0 | ROZPOCET
|  |  | 354,9*0,18+2956,7*0,14 ' seříznutí krajnice z pol. 938909611' |  |  |  | 477.82 | [15 empty] | VV | 2 | 2 | -1 | 0 | ROZPOCET
|  |  | Součet |  |  |  | 2463.92 | [15 empty] | VV | 2 | 4 | -1 | 1 | ROZPOCET
14 | K | 162701109 | Příplatek k vodorovnému přemístění výkopku/sypaniny z horniny tř. 1 až 4 ZKD 1000 m přes 10000 m |  |  | m3 | 24639.2 |  |  | 0 |  | CS ÚRS 2013 02 |  |  | základní |  |  | 0 | 0 | 0 | 0 | 4 | K | 2 |  |  |  | ROZPOCET | 0 | 0 | 0 | 0 | 0 | 1 | 0 | 4 | 864140364
|  |  | 2463,92*10 'příplatek za dalších 10km odvozu na skládku' |  |  |  | 24639.2 | [15 empty] | VV | 2 | 2 | -1 | 1 | ROZPOCET
15 | K | 171201201 | Uložení sypaniny na skládky |  |  | m3 | 2463.92 |  |  | 0 |  | CS ÚRS 2013 02 |  |  | základní |  |  | 0 | 0 | 0 | 0 | 4 | K | 2 |  |  |  | ROZPOCET | 0 | 0 | 0 | 0 | 0 | 1 | 0 | 4 | 2141717342
16 | K | 171201211 | Poplatek za uložení odpadu ze sypaniny na skládce (skládkovné) |  |  | t | 4927.84 |  |  | 0 |  | CS ÚRS 2013 02 |  |  | základní |  |  | 0 | 0 | 0 | 0 | 4 | K | 2 |  |  |  | ROZPOCET | 0 | 0 | 0 | 0 | 0 | 1 | 0 | 4 | -517700845
|  |  | 2463,92*2 |  |  |  | 4927.84 | [15 empty] | VV | 2 | 2 | -1 | 1 | ROZPOCET
17 | K | 171102111 | Uložení sypaniny z hornin nesoudržných a sypkých do násypů zhutněných v aktivní zóně |  |  | m3 | 1663 |  |  | 0 |  | CS ÚRS 2013 02 |  |  | základní |  |  | 0 | 0 | 0 | 0 | 4 | K | 2 |  |  |  | ROZPOCET | 0 | 0 | 0 | 0 | 0 | 1 | 0 | 4 | -1233723464
|  |  | 818,5 'zpětné použití mat z podkladních vrstev z pol 113107225R' |  |  |  | 818.5 | [15 empty] | VV | 2 | 2 | -1 | 0 | ROZPOCET
|  |  | 844,5 'dokoupený mat' |  |  |  | 844.5 | [15 empty] | VV | 2 | 2 | -1 | 0 | ROZPOCET
|  |  | Součet |  |  |  | 1663 | [15 empty] | VV | 2 | 4 | -1 | 1 | ROZPOCET
18 | M | 103715000-R3 | materiál pro AZ objem.hmot.min.1600kg/m3 |  |  | m3 | 844.5 |  |  | 0 |  |  |  |  | základní |  |  | 0.6 | 506.7 | 0 | 0 | 8 | M | 2 |  |  |  | ROZPOCET | 0 | 0 | 0 | 0 | 0 | 1 | 0 | 4 | 699219491
|  |  | 844,5 |  |  |  | 844.5 | [15 empty] | VV | 2 | 2 | -1 | 1 | ROZPOCET
19 | K | 182301122 | Rozprostření ornice pl do 500 m2 ve svahu přes 1:5 tl vrstvy do 150 mm |  |  | m2 | 281 |  |  | 0 |  | CS ÚRS 2013 02 |  |  | základní |  |  | 0 | 0 | 0 | 0 | 4 | K | 2 |  |  |  | ROZPOCET | 0 | 0 | 0 | 0 | 0 | 1 | 0 | 4 | 890188925
20 | M | 103715000-R1 | zemina vhodná k ohumusování |  |  | m3 | 42.15 |  |  | 0 |  |  |  |  | základní |  |  | 0.6 | 25.29 | 0 | 0 | 8 | M | 2 |  |  |  | ROZPOCET | 0 | 0 | 0 | 0 | 0 | 1 | 0 | 4 | -1943559849
|  |  | 'plocha rozprostření ornice'281,0*'tl. vrstvy ornice'0,15 |  |  |  | 42.15 | [15 empty] | VV | 2 | 2 | -1 | 1 | ROZPOCET
21 | K | 180401212 | Založení lučního trávníku výsevem ve svahu do 1:2 |  |  | m2 | 281 |  |  | 0 |  | CS ÚRS 2012 01 |  |  | základní |  |  | 1.5e-07 | 4.215e-05 | 0 | 0 | 4 | K | 2 |  |  |  | ROZPOCET | 0 | 0 | 0 | 0 | 0 | 1 | 0 | 4 | -1047958044
22 | M | 005724700 | osivo směs travní univerzál |  |  | kg | 8.683 |  |  | 0 |  | CS ÚRS 2013 02 |  |  | základní |  |  | 0.001 | 0.008683 | 0 | 0 | 8 | M | 2 |  |  |  | ROZPOCET | 0 | 0 | 0 | 0 | 0 | 1 | 0 | 4 | 1801152410
|  |  | 'plocha ohumusování'281,0*'spotřeba osiva (0,03 kg/m2)'0,03*1,03 |  |  |  | 8.6829 | [15 empty] | VV | 2 | 2 | -1 | 1 | ROZPOCET
23 | K | 184802311 | Chemické odplevelení před založením kultury nad 20 m2 postřikem na široko ve svahu do 1:1 |  |  | m2 | 281 |  |  | 0 |  | CS ÚRS 2013 02 |  |  | základní |  |  | 3.029e-07 | 8.5115e-05 | 0 | 0 | 4 | K | 2 |  |  |  | ROZPOCET | 0 | 0 | 0 | 0 | 0 | 1 | 0 | 4 | -853542397
24 | M | 252340010 | herbicid totální |  |  | litr | 0.145 |  |  | 0 |  | CS ÚRS 2013 02 |  |  | základní |  |  | 0.001 | 0.000145 | 0 | 0 | 8 | M | 2 |  |  |  | ROZPOCET | 0 | 0 | 0 | 0 | 0 | 1 | 0 | 4 | -378122944
|  |  | 'plocha ohumusování'281,0*'spotřeba hebicidu (0,0005 litrů/m2)'0,0005*1,03 |  |  |  | 0.14472 | [15 empty] | VV | 2 | 2 | -1 | 1 | ROZPOCET
25 | K | 185803113 | Ošetření trávníku shrabáním ve svahu do 1:1 |  |  | m2 | 843 |  |  | 0 |  | CS ÚRS 2013 02 |  |  | základní |  |  | 0 | 0 | 0 | 0 | 4 | K | 2 |  |  |  | ROZPOCET | 0 | 0 | 0 | 0 | 0 | 1 | 0 | 4 | -1443559307
|  |  | 'posekání se shrabáním' 'plocha ohumusování'281,0*3 |  |  |  | 843 | [15 empty] | VV | 2 | 2 | -1 | 1 | ROZPOCET
26 | K | 185804312 | Zalití rostlin vodou plocha přes 20 m2 |  |  | m3 | 7.025 |  |  | 0 |  | CS ÚRS 2013 02 |  |  | základní |  |  | 1e-05 | 7.025e-05 | 0 | 0 | 4 | K | 2 |  |  |  | ROZPOCET | 0 | 0 | 0 | 0 | 0 | 1 | 0 | 4 | -1420560037
|  |  | 'plocha ohumusování'281,0*'spotřeba vody (0,005 m3/m2)'0,005*5 |  |  |  | 7.025 | [15 empty] | VV | 2 | 2 | -1 | 1 | ROZPOCET
27 | K | 185851111 | Dovoz vody pro zálivku rostlin za vzdálenost do 6000 m |  |  | m3 | 7.025 |  |  | 0 |  | CS ÚRS 2012 01 |  |  | základní |  |  | 0 | 0 | 0 | 0 | 4 | K | 2 |  |  |  | ROZPOCET | 0 | 0 | 0 | 0 | 0 | 1 | 0 | 4 | -2112083022
| 2 - Zakládání | [8 empty] | 0 | [6 empty] | 0 |  | 152.1846 |  | 0 | 1 | D | 1 |  |  |  | ROZPOCET | [6 empty] | 0
28 | K | 212752213 | Trativod z drenážních trubek plastových flexibilních D do 160 mm včetně lože otevřený výkop |  |  | m | 660 |  |  | 0 |  | CS ÚRS 2013 02 |  |  | základní |  |  | 0.23058 | 152.1846 | 0 | 0 | 4 | K | 2 |  |  |  | ROZPOCET | 0 | 0 | 0 | 0 | 0 | 1 | 0 | 4 | -369691420
|  |  | 'staničení km 0,131-0,180 pravá strana' 180-131 |  |  |  | 49 | [15 empty] | VV | 2 | 2 | -1 | 0 | ROZPOCET
|  |  | 'staničení km 0,130-0,245 levá strana' 245-130 |  |  |  | 115 | [15 empty] | VV | 2 | 2 | -1 | 0 | ROZPOCET
|  |  | 'staničení km 0,294-0,360 levá strana' 360-294 |  |  |  | 66 | [15 empty] | VV | 2 | 2 | -1 | 0 | ROZPOCET
|  |  | 'staničení km 0,235-0,285 pravá strana' 285-235 |  |  |  | 50 | [15 empty] | VV | 2 | 2 | -1 | 0 | ROZPOCET
|  |  | 'staničení km 0,370-0,595 pravá strana' 595-370 |  |  |  | 225 | [15 empty] | VV | 2 | 2 | -1 | 0 | ROZPOCET
|  |  | 'staničení km 0,505-0,660 levá strana' 660-505 |  |  |  | 155 | [15 empty] | VV | 2 | 2 | -1 | 0 | ROZPOCET
|  |  | Součet |  |  |  | 660 | [15 empty] | VV | 2 | 4 | -1 | 1 | ROZPOCET
| 3 - Svislé a kompletní konstrukce | [8 empty] | 0 | [6 empty] | 0 |  | 8.6149 |  | 0 | 1 | D | 1 |  |  |  | ROZPOCET | [6 empty] | 0
29 | K | 317361016 | Výztuž říms opěrných zdí a valů z betonářské oceli 10 505 |  |  | t | 0.638 |  |  | 0 |  | CS ÚRS 2013 02 |  |  | základní |  |  | 1.0471 | 0.66805 | 0 | 0 | 4 | K | 2 |  |  |  | ROZPOCET | 0 | 0 | 0 | 0 | 0 | 1 | 0 | 4 | -111116696
|  |  | 'výtokové čelo km 0,7723' 'odhad' 0,638 |  |  |  | 0.638 | [15 empty] | VV | 2 | 2 | -1 | 1 | ROZPOCET
30 | K | 321311116 | Konstrukce vodních staveb z betonu prostého mrazuvzdorného tř. C 30/37 XF4 |  |  | m3 | 2.738 |  |  | 0 |  | CS ÚRS 2013 02 |  |  | základní |  |  | 2.7677 | 7.5779 | 0 | 0 | 4 | K | 2 |  |  |  | ROZPOCET | 0 | 0 | 0 | 0 | 0 | 1 | 0 | 4 | -927150212
|  |  | lapač splavenin km 0,7723 | [19 empty] | VV | 2 | 1 | -1 | 0 | ROZPOCET
|  |  | 1,30*1,80*0,25+(1,30*1,80-0,80*1,30)*1,50+0,25*0,45*1,80 |  |  |  | 2.7375 | [15 empty] | VV | 2 | 2 | -1 | 1 | ROZPOCET
31 | K | 321351010 | Bednění konstrukcí vodních staveb rovinné - zřízení |  |  | m2 | 18.995 |  |  | 0 |  | CS ÚRS 2013 02 |  |  | základní |  |  | 0.007655 | 0.14541 | 0 | 0 | 4 | K | 2 |  |  |  | ROZPOCET | 0 | 0 | 0 | 0 | 0 | 1 | 0 | 4 | -1735806437
|  |  | lapač splavenin km 0,7723 | [19 empty] | VV | 2 | 1 | -1 | 0 | ROZPOCET
|  |  | (1,30+1,80)*2*1,75+(0,25+1,80)*2*0,45+(0,80+1,30)*2*1,50 |  |  |  | 18.995 | [15 empty] | VV | 2 | 2 | -1 | 1 | ROZPOCET
32 | K | 321352010 | Bednění konstrukcí vodních staveb rovinné - odstranění |  |  | m2 | 18.995 |  |  | 0 |  | CS ÚRS 2013 02 |  |  | základní |  |  | 0.00085693 | 0.016277 | 0 | 0 | 4 | K | 2 |  |  |  | ROZPOCET | 0 | 0 | 0 | 0 | 0 | 1 | 0 | 4 | -900496128
|  |  | lapač splavenin km 0,7723 | [19 empty] | VV | 2 | 1 | -1 | 0 | ROZPOCET
|  |  | (1,30+1,80)*2*1,75+(0,25+1,80)*2*0,45+(0,80+1,30)*2*1,50 |  |  |  | 18.995 | [15 empty] | VV | 2 | 2 | -1 | 1 | ROZPOCET
33 | K | 321368211 | Výztuž železobetonových konstrukcí vodních staveb ze svařovaných sítí |  |  | t | 0.075 |  |  | 0 |  | CS ÚRS 2013 02 |  |  | základní |  |  | 1.03 | 0.077252 | 0 | 0 | 4 | K | 2 |  |  |  | ROZPOCET | 0 | 0 | 0 | 0 | 0 | 1 | 0 | 4 | -653048793
|  |  | lapač splavenin km 0,7723 | [19 empty] | VV | 2 | 1 | -1 | 0 | ROZPOCET
|  |  | ((1,30+1,80)*1,75+1,80*0,45+1,30*1,80)*0,0088't' |  |  |  | 0.07546 | [15 empty] | VV | 2 | 2 | -1 | 1 | ROZPOCET
34 | K | 348942131R | Zábradlí ocelové osazené na patní plechy ze dvou vodorovných trubek |  |  | m | 3.4 |  |  | 0 |  |  |  |  | základní |  |  | 0.03822 | 0.12995 | 0 | 0 | 4 | K | 2 |  |  |  | ROZPOCET | 0 | 0 | 0 | 0 | 0 | 1 | 0 | 4 | 610088837
|  |  | 3,4 "výtokové čelo v km 0,7723" |  |  |  | 3.4 | [15 empty] | VV | 2 | 2 | -1 | 1 | ROZPOCET
| 4 - Vodorovné konstrukce | [8 empty] | 0 | [6 empty] | 0 |  | 29.3222 |  | 0 | 1 | D | 1 |  |  |  | ROZPOCET | [6 empty] | 0
35 | K | 451577877 | Podklad nebo lože pod dlažbu vodorovný nebo do sklonu 1:5 ze štěrkopísku tl do 100 mm |  |  | m2 | 75 |  |  | 0 |  | CS ÚRS 2013 02 |  |  | základní |  |  | 0 | 0 | 0 | 0 | 4 | K | 2 |  |  |  | ROZPOCET | 0 | 0 | 0 | 0 | 0 | 1 | 0 | 4 | 1694524687
|  |  | 75 "podklad pod dlažbu z lomového kamene" |  |  |  | 75 | [15 empty] | VV | 2 | 2 | -1 | 1 | ROZPOCET
36 | K | 452311131 | Podkladní desky z betonu prostého tř. C 12/15 otevřený výkop |  |  | m3 | 1.179 |  |  | 0 |  | CS ÚRS 2013 02 |  |  | základní |  |  | 2.234 | 2.6339 | 0 | 0 | 4 | K | 2 |  |  |  | ROZPOCET | 0 | 0 | 0 | 0 | 0 | 1 | 0 | 4 | 1860816727
|  |  | propustek v km 0,7723 | [19 empty] | VV | 2 | 1 | -1 | 0 | ROZPOCET
|  |  | podkladní beton C12/15 - X0 | [19 empty] | VV | 2 | 1 | -1 | 0 | ROZPOCET
|  |  | 'výtokové čelo km 0,7723' 1,70*4,5*0,10 |  |  |  | 0.765 | [15 empty] | VV | 2 | 2 | -1 | 0 | ROZPOCET
|  |  | 'lapač splavenin km 0,7723' 1,80*2,30*0,10 |  |  |  | 0.414 | [15 empty] | VV | 2 | 2 | -1 | 0 | ROZPOCET
|  |  | Součet |  |  |  | 1.179 | [15 empty] | VV | 2 | 4 | -1 | 1 | ROZPOCET
37 | K | 452312151 | Sedlové lože z betonu prostého tř. C 20/25n - XF3 otevřený výkop |  |  | m3 | 5.74 |  |  | 0 |  | CS ÚRS 2013 02 |  |  | základní |  |  | 2.429 | 13.9425 | 0 | 0 | 4 | K | 2 |  |  |  | ROZPOCET | 0 | 0 | 0 | 0 | 0 | 1 | 0 | 4 | 1269562098
|  |  | 'propust' 0,70 'm3'*(9,20-0,75-0,25) |  |  |  | 5.74 | [15 empty] | VV | 2 | 2 | -1 | 1 | ROZPOCET
38 | K | 460650176 | Očištění dlaždic betonových tvarovaných nebo zámkových z rozebraných dlažeb |  |  | m2 | 511 |  |  | 0 |  | CS ÚRS 2013 02 |  |  | základní |  |  | 0 | 0 | 0 | 0 | 64 | K | 2 |  |  |  | ROZPOCET | 0 | 0 | 0 | 0 | 0 | 1 | 0 | 64 | -1030739287
|  |  | 511 |  |  |  | 511 | [15 empty] | VV | 2 | 2 | -1 | 1 | ROZPOCET
39 | K | 465511217 | Oprava dlažeb z lomového kamene na sucho s vyklínováním do 20 m2 tl 250 mm |  |  | m2 | 24.3 |  |  | 0 |  | CS ÚRS 2013 02 |  |  | základní |  |  | 0.52452 | 12.7458 | 0 | 0 | 4 | K | 2 |  |  |  | ROZPOCET | 0 | 0 | 0 | 0 | 0 | 1 | 0 | 4 | -636248940
|  |  | 'Úprava kamenem zpevněného příkopu z 30%' 1,0*81,0*0,3 |  |  |  | 24.3 | [15 empty] | VV | 2 | 2 | -1 | 1 | ROZPOCET
| 5 - Komunikace | [8 empty] | 0 | [6 empty] | 0 |  | 5169.989 |  | 0 | 1 | D | 1 |  |  |  | ROZPOCET | [6 empty] | 0
40 | K | 564831111R | Podklad ze štěrkodrtě ŠD |  |  | m3 | 846.25 |  |  | 0 |  |  |  |  | základní |  |  | 0 | 0 | 0 | 0 | 4 | K | 2 |  |  |  | ROZPOCET | 0 | 0 | 0 | 0 | 0 | 1 | 0 | 4 | 2137806132
|  |  | 3326*0,15 'ochranná vrstva' |  |  |  | 498.9 | [15 empty] | VV | 2 | 2 | -1 | 0 | ROZPOCET
|  |  | 0,15*2*547 'rozšíření pod obrubami' |  |  |  | 164.1 | [15 empty] | VV | 2 | 2 | -1 | 0 | ROZPOCET
|  |  | 20 'vliv př. sklonu pláně' |  |  |  | 20 | [15 empty] | VV | 2 | 2 | -1 | 0 | ROZPOCET
|  |  | Mezisoučet |  |  |  | 683 | [15 empty] | VV | 2 | 3 | -1 | 0 | ROZPOCET
|  |  | 0,25*511 'obnova chodníků' |  |  |  | 127.75 | [15 empty] | VV | 2 | 2 | -1 | 0 | ROZPOCET
|  |  | 142*0,25 'obnova vjezdů' |  |  |  | 35.5 | [15 empty] | VV | 2 | 2 | -1 | 0 | ROZPOCET
|  |  | Součet |  |  |  | 846.25 | [15 empty] | VV | 2 | 4 | -1 | 1 | ROZPOCET
41 | K | 564952113 | Podklad z mechanicky zpevněného kameniva MZK tl 170 mm |  |  | m2 | 3970.74 |  |  | 0 |  | CS ÚRS 2013 02 |  |  | základní |  |  | 0.42149 | 1673.632 | 0 | 0 | 4 | K | 2 |  |  |  | ROZPOCET | 0 | 0 | 0 | 0 | 0 | 1 | 0 | 4 | 827698410
|  |  | 'plocha konstrukce vozovky odečtené ze situace SO 101' | [19 empty] | VV | 2 | 1 | -1 | 0 | ROZPOCET
|  |  | 'úsek 1 - plocha' 3326+142 |  |  |  | 3468 | [15 empty] | VV | 2 | 2 | -1 | 0 | ROZPOCET
|  |  | 'přípočet u obrub' 714*0,45 |  |  |  | 321.3 | [15 empty] | VV | 2 | 2 | -1 | 0 | ROZPOCET
|  |  | 'přípočet' 648*0,28 |  |  |  | 181.44 | [15 empty] | VV | 2 | 2 | -1 | 0 | ROZPOCET
|  |  | Součet |  |  |  | 3970.74 | [15 empty] | VV | 2 | 4 | -1 | 1 | ROZPOCET
42 | K | 565135121 | Asfaltový beton vrstva podkladní ACP 16 (obalované kamenivo OKS) tl 50 mm š přes 3 m |  |  | m2 | 3545.76 |  |  | 0 |  | CS ÚRS 2013 02 |  |  | základní |  |  | 0.13188 | 467.6148 | 0 | 0 | 4 | K | 2 |  |  |  | ROZPOCET | 0 | 0 | 0 | 0 | 0 | 1 | 0 | 4 | -954930972
|  |  | 'úsek 1' | [19 empty] | VV | 2 | 1 | -1 | 0 | ROZPOCET
|  |  | 'plocha konstrukce vozovky odečtená ze situace' | [19 empty] | VV | 2 | 1 | -1 | 0 | ROZPOCET
|  |  | 'jednotlivé plochy' 3326+142 |  |  |  | 3468 | [15 empty] | VV | 2 | 2 | -1 | 0 | ROZPOCET
|  |  | 'přípočet - rozšíření vozovky' 648*0,12 |  |  |  | 77.76 | [15 empty] | VV | 2 | 2 | -1 | 0 | ROZPOCET
|  |  | Součet |  |  |  | 3545.76 | [15 empty] | VV | 2 | 4 | -1 | 1 | ROZPOCET
43 | K | 569851111 | Zpevnění krajnic štěrkodrtí tl 150 mm |  |  | m2 | 1634.6 |  |  | 0 |  | CS ÚRS 2013 02 |  |  | základní |  |  | 0.27799 | 454.4025 | 0 | 0 | 4 | K | 2 |  |  |  | ROZPOCET | 0 | 0 | 0 | 0 | 0 | 1 | 0 | 4 | -1826071640
|  |  | 245,19/0,15 'dokoupená ŠD pro zpevnění krajnic' |  |  |  | 1634.6 | [15 empty] | VV | 2 | 2 | -1 | 1 | ROZPOCET
44 | K | 569951133 | Zpevnění krajnic asfaltovým recyklátem tl 150 mm |  |  | m2 | 1677 |  |  | 0 |  | CS ÚRS 2013 02 |  |  | základní |  |  | 0.198 | 332.046 | 0 | 0 | 4 | K | 2 |  |  |  | ROZPOCET | 0 | 0 | 0 | 0 | 0 | 1 | 0 | 4 | -193213943
|  |  | (245,55+6)/0,15 'použit vyfrézovaný materiál' |  |  |  | 1677 | [15 empty] | VV | 2 | 2 | -1 | 1 | ROZPOCET
45 | K | 569903311 | Zřízení zemních krajnic se zhutněním |  |  | m3 | 207.9 |  |  | 0 |  | CS ÚRS 2013 02 |  |  | základní |  |  | 0 | 0 | 0 | 0 | 4 | K | 2 |  |  |  | ROZPOCET | 0 | 0 | 0 | 0 | 0 | 1 | 0 | 4 | 586244822
|  |  | 207,9 'dosypávka krajnic z nakoupeného materiálu' |  |  |  | 207.9 | [15 empty] | VV | 2 | 2 | -1 | 0 | ROZPOCET
|  |  | Součet |  |  |  | 207.9 | [15 empty] | VV | 2 | 4 | -1 | 1 | ROZPOCET
46 | M | 103715000-R2 | zemina min. podmínečně vhodná |  |  | m3 | 207.9 |  |  | 0 |  |  |  |  | základní |  |  | 0.6 | 124.74 | 0 | 0 | 8 | M | 2 |  |  |  | ROZPOCET | 0 | 0 | 0 | 0 | 0 | 1 | 0 | 4 | 755500638
47 | K | 572141112 | Vyrovnání povrchu dosavadních krytů asfaltovým betonem ACO (AB) tl do 60 mm |  |  | m2 | 1469 |  |  | 0 |  | CS ÚRS 2013 02 |  |  | základní |  |  | 0.1562 | 229.4578 | 0 | 0 | 4 | K | 2 |  |  |  | ROZPOCET | 0 | 0 | 0 | 0 | 0 | 1 | 0 | 4 | 1280620280
|  |  | 'oprava převážně okrajů vozovky (koleje, místní poklesy, odlamovaní okrajů), oprava výtluků i krátkého úseku plošného rozpadu' | [19 empty] | VV | 2 | 1 | -1 | 0 | ROZPOCET
|  |  | 'ÚSEK 2 - lokálně 20%, tl. 60mm' 7345 'celková plocha vozovky v úseku 2'*0,2 |  |  |  | 1469 | [15 empty] | VV | 2 | 2 | -1 | 1 | ROZPOCET
48 | K | 573111111R | Postřik živičný infiltrační z asfaltu množství do 0,60 kg/m2 |  |  | m2 | 3970.74 |  |  | 0 |  |  |  |  | základní |  |  | 0.00561 | 22.2759 | 0 | 0 | 4 | K | 2 |  |  |  | ROZPOCET | 0 | 0 | 0 | 0 | 0 | 1 | 0 | 4 | 69286191
|  |  | ' na MZK (položka č. 564952113)' 3970,74 |  |  |  | 3970.74 | [15 empty] | VV | 2 | 2 | -1 | 1 | ROZPOCET
49 | K | 573231111 | Postřik živičný spojovací ze silniční emulze v množství do 0,7 kg/m2 |  |  | m2 | 7146.2 |  |  | 0 |  | CS ÚRS 2013 02 |  |  | základní |  |  | 0.00071 | 5.0738 | 0 | 0 | 4 | K | 2 |  |  |  | ROZPOCET | 0 | 0 | 0 | 0 | 0 | 1 | 0 | 4 | -1923829215
|  |  | ' na ACL 16 (položka č. 577155122) a ACP 16 (položka č. 565135121)' 3500,4+3545,8 |  |  |  | 7046.2 | [15 empty] | VV | 2 | 2 | -1 | 0 | ROZPOCET
|  |  | 5*20 ' postřik pod plošným rozpadem v úseku 2' |  |  |  | 100 | [15 empty] | VV | 2 | 2 | -1 | 0 | ROZPOCET
|  |  | Součet |  |  |  | 7146.2 | [15 empty] | VV | 2 | 4 | -1 | 1 | ROZPOCET
50 | K | 577134121 | Asfaltový beton vrstva obrusná ACO 11 (ABS) tř. I tl 40 mm š přes 3 m z nemodifikovaného asfaltu |  |  | m2 | 10971 |  |  | 0 |  | CS ÚRS 2013 02 |  |  | základní |  |  | 0.10373 | 1138.0218 | 0 | 0 | 4 | K | 2 |  |  |  | ROZPOCET | 0 | 0 | 0 | 0 | 0 | 1 | 0 | 4 | 56564719
|  |  | 'plocha konstrukce vozovky odečtena ze situace SO 101' | [19 empty] | VV | 2 | 1 | -1 | 0 | ROZPOCET
|  |  | 'úsek 1 ' 3326+142 |  |  |  | 3468 | [15 empty] | VV | 2 | 2 | -1 | 0 | ROZPOCET
|  |  | 'úsek 2 ' 7503 |  |  |  | 7503 | [15 empty] | VV | 2 | 2 | -1 | 0 | ROZPOCET
|  |  | Součet |  |  |  | 10971 | [15 empty] | VV | 2 | 4 | -1 | 1 | ROZPOCET
51 | K | 577155122 | Asfaltový beton vrstva ložní ACL 16 (ABH) tl 60 mm š přes 3 m z nemodifikovaného asfaltu |  |  | m2 | 3500.4 |  |  | 0 |  | CS ÚRS 2013 02 |  |  | základní |  |  | 0.15559 | 544.6272 | 0 | 0 | 4 | K | 2 |  |  |  | ROZPOCET | 0 | 0 | 0 | 0 | 0 | 1 | 0 | 4 | -364532999
|  |  | 'úsek 1' | [19 empty] | VV | 2 | 1 | -1 | 0 | ROZPOCET
|  |  | ' plocha' 3326+142 |  |  |  | 3468 | [15 empty] | VV | 2 | 2 | -1 | 0 | ROZPOCET
|  |  | 'přípočet- rozšíření vrstvy' (146+137+145+83+137)*0,05 |  |  |  | 32.4 | [15 empty] | VV | 2 | 2 | -1 | 0 | ROZPOCET
|  |  | Součet |  |  |  | 3500.4 | [15 empty] | VV | 2 | 4 | -1 | 1 | ROZPOCET
52 | K | 594511111 | Dlažba z lomového kamene s provedením lože z betonu |  |  | m2 | 105 |  |  | 0 |  | CS ÚRS 2013 02 |  |  | základní |  |  | 0.61404 | 64.4742 | 0 | 0 | 4 | K | 2 |  |  |  | ROZPOCET | 0 | 0 | 0 | 0 | 0 | 1 | 0 | 4 | -1818872026
|  |  | 75 'opevnění dna a svahu příkopu na výtoku propustku km 0,772 do bet lože C 20/25n-XF3' |  |  |  | 75 | [15 empty] | VV | 2 | 2 | -1 | 0 | ROZPOCET
|  |  | 30 'odláždění vtoků a výtoků trub pod sjezdy do bet lože C 25/30-XF4' |  |  |  | 30 | [15 empty] | VV | 2 | 2 | -1 | 0 | ROZPOCET
|  |  | Součet |  |  |  | 105 | [15 empty] | VV | 2 | 4 | -1 | 1 | ROZPOCET
53 | K | 596412312 | Kladení dlažby z vegetačních tvárnic pozemních komunikací tl 100 mm do 300 m2 |  |  | m2 | 30 |  |  | 0 |  | CS ÚRS 2013 02 |  |  | základní |  |  | 0.098 | 2.94 | 0 | 0 | 4 | K | 2 |  |  |  | ROZPOCET | 0 | 0 | 0 | 0 | 0 | 1 | 0 | 4 | -781269508
|  |  | 30 'opevnění svahu v km 0,566-0,592 (dl. 26m)' |  |  |  | 30 | [15 empty] | VV | 2 | 2 | -1 | 1 | ROZPOCET
54 | M | 592281150 | tvárnice betonová zatravňovací TBM 17-40 60x40x10 cm |  |  | kus | 137.5 |  |  | 0 |  | CS ÚRS 2013 02 |  |  | základní |  |  | 0.033 | 4.5375 | 0 | 0 | 8 | M | 2 |  |  |  | ROZPOCET | 0 | 0 | 0 | 0 | 0 | 1 | 0 | 4 | 1349752701
|  |  | 30/(0,4*0,6)*1,1 |  |  |  | 137.5 | [15 empty] | VV | 2 | 2 | -1 | 1 | ROZPOCET
55 | K | 596811123 | Kladení betonové dlažby komunikací pro pěší do lože z kameniva vel do 0,09 m2 plochy přes 300 m2 |  |  | m2 | 511 |  |  | 0 |  | CS ÚRS 2013 02 |  |  | základní |  |  | 0.101 | 51.611 | 0 | 0 | 4 | K | 2 |  |  |  | ROZPOCET | 0 | 0 | 0 | 0 | 0 | 1 | 0 | 4 | -481940411
|  |  | 511 'z toho 50% nová dlažba' |  |  |  | 511 | [15 empty] | VV | 2 | 2 | -1 | 1 | ROZPOCET
56 | M | 592453150 | dlažba desková betonová 30x30x5,5 cm sedá |  |  | m2 | 281.05 |  |  | 0 |  | CS ÚRS 2013 02 |  |  | základní |  |  | 0.11 | 30.9155 | 0 | 0 | 8 | M | 2 |  |  |  | ROZPOCET | 0 | 0 | 0 | 0 | 0 | 1 | 0 | 4 | 2074240458
|  |  | 'výměna 50% plochy rozebrané dlažby (náhrada poškozené dlažby)' 511 'plocha dlažby'*0,5*1,1 |  |  |  | 281.05 | [15 empty] | VV | 2 | 2 | -1 | 1 | ROZPOCET
57 | K | 599632111 | Vyplnění spár dlažby z lomového kamene MC se zatřením |  |  | m2 | 156 |  |  | 0 |  | CS ÚRS 2013 02 |  |  | základní |  |  | 0.1514 | 23.619 | 0 | 0 | 4 | K | 2 |  |  |  | ROZPOCET | 0 | 0 | 0 | 0 | 0 | 1 | 0 | 4 | 8771952
|  |  | 'úprava kamenem zpevněného příkopu - km 0,462 - 0,543' 1,0 'šířka'*81,0'délka' |  |  |  | 81 | [15 empty] | VV | 2 | 2 | -1 | 0 | ROZPOCET
|  |  | 75 "pol. 594511111" |  |  |  | 75 | [15 empty] | VV | 2 | 2 | -1 | 0 | ROZPOCET
|  |  | Součet |  |  |  | 156 | [15 empty] | VV | 2 | 4 | -1 | 1 | ROZPOCET
| 8 - Trubní vedení | [8 empty] | 0 | [6 empty] | 0 |  | 18.594 |  | 0 | 1 | D | 1 |  |  |  | ROZPOCET | [6 empty] | 0
58 | K | 871393121 | Montáž potrubí z kanalizačních trub z PVC otevřený výkop sklon do 20 % DN 400 |  |  | m | 38.5 |  |  | 0 |  | CS ÚRS 2013 02 |  |  | základní |  |  | 0 | 0 | 0 | 0 | 4 | K | 2 |  |  |  | ROZPOCET | 0 | 0 | 0 | 0 | 0 | 1 | 0 | 4 | 1712881491
59 | M | 286148050 | trubka kanalizační SN10 PP potrubí DN 400/6m |  |  | kus | 7 |  |  | 0 |  | CS ÚRS 2013 02 |  |  | základní |  |  | 0.0112 | 0.0784 | 0 | 0 | 8 | M | 2 |  |  |  | ROZPOCET | 0 | 0 | 0 | 0 | 0 | 1 | 0 | 4 | -696845195
|  |  | Poznámka k položce: kód výrobku: JP000140W . Potrubí je černé barvy s bílou vnitřní stěnou ! | [19 empty] | P | 2
60 | K | 892423121 | Proplach a desinfekce vodovodního potrubí DN 400 nebo 500 |  |  | m | 38.5 |  |  | 0 |  | CS ÚRS 2013 02 |  |  | základní |  |  | 1e-05 | 0.000385 | 0 | 0 | 4 | K | 2 |  |  |  | ROZPOCET | 0 | 0 | 0 | 0 | 0 | 1 | 0 | 4 | 1995030165
|  |  | 38,5 'pročištějí stávajících trub' |  |  |  | 38.5 | [15 empty] | VV | 2 | 2 | -1 | 1 | ROZPOCET
61 | K | 899331111 | Výšková úprava uličního vstupu nebo vpusti do 200 mm zvýšením poklopu |  |  | kus | 44 |  |  | 0 |  | CS ÚRS 2013 02 |  |  | základní |  |  | 0.4208 | 18.5152 | 0 | 0 | 4 | K | 2 |  |  |  | ROZPOCET | 0 | 0 | 0 | 0 | 0 | 1 | 0 | 4 | 1281729557
|  |  | 'splašková kanalizace' 21 'ks' |  |  |  | 21 | [15 empty] | VV | 2 | 2 | -1 | 0 | ROZPOCET
|  |  | 'vodovod' 23 'ks' |  |  |  | 23 | [15 empty] | VV | 2 | 2 | -1 | 0 | ROZPOCET
|  |  | Součet |  |  |  | 44 | [15 empty] | VV | 2 | 4 | -1 | 1 | ROZPOCET
| 9 - Ostatní konstrukce a práce-bourání | [8 empty] | 0 | [6 empty] | 0 |  | 108.6195 |  | 834.5232 | 1 | D | 1 |  |  |  | ROZPOCET | [6 empty] | 0
62 | K | 915111111 | Vodorovné dopravní značení šířky 125 mm bílou barvou dělící čáry souvislé |  |  | m | 4483 |  |  | 0 |  | CS ÚRS 2013 02 |  |  | základní |  |  | 7.5e-05 | 0.33622 | 0 | 0 | 4 | K | 2 |  |  |  | ROZPOCET | 0 | 0 | 0 | 0 | 0 | 1 | 0 | 4 | -1275855007
|  |  | 'vodící proužek, délka úpravy* dvě strany vozovky'2241,5*2 |  |  |  | 4483 | [15 empty] | VV | 2 | 2 | -1 | 1 | ROZPOCET
63 | K | 915611111 | Předznačení vodorovného liniového značení |  |  | m | 4483 |  |  | 0 |  | CS ÚRS 2013 02 |  |  | základní |  |  | 3.75e-06 | 0.016811 | 0 | 0 | 4 | K | 2 |  |  |  | ROZPOCET | 0 | 0 | 0 | 0 | 0 | 1 | 0 | 4 | -793538309
64 | K | 919411121R | Čelo propustku z betonu prostého C 25/30 vč. římsy z beton C 30/37 pro propustek z trub DN 600 |  |  | kus | 1 |  |  | 0 |  |  |  |  | základní |  |  | 20.4789 | 20.4789 | 0 | 0 | 4 | K | 2 |  |  |  | ROZPOCET | 0 | 0 | 0 | 0 | 0 | 1 | 0 | 4 | -1561997335
|  |  | 'položka obsahuje: beton zdiva + beton základ (C 25/30 XF3), římsa (C30/37 XF4),2xbet.práh 0,6x0,3x1,5 (C 25/30 XF4), dřevěné bednění a odbednění' | [19 empty] | VV | 2 | 1 | -1 | 0 | ROZPOCET
|  |  | 'výtokové čelo + římsa km 0,77230' 1 |  |  |  | 1 | [15 empty] | VV | 2 | 2 | -1 | 1 | ROZPOCET
65 | K | 919521140 | Zřízení silničního propustku z trub betonových nebo ŽB DN 600 |  |  | m | 9.2 |  |  | 0 |  | CS ÚRS 2013 02 |  |  | základní |  |  | 0.88535 | 8.1452 | 0 | 0 | 4 | K | 2 |  |  |  | ROZPOCET | 0 | 0 | 0 | 0 | 0 | 1 | 0 | 4 | 148033605
66 | M | 592224100 | trouba hrdlová přímá železobetonová s integrovaným těsněním TZH-Q 600/2500 60 x 250 x 10 cm |  |  | kus | 4 |  |  | 0 |  | CS ÚRS 2013 02 |  |  | základní |  |  | 1.747 | 6.988 | 0 | 0 | 8 | M | 2 |  |  |  | ROZPOCET | 0 | 0 | 0 | 0 | 0 | 1 | 0 | 4 | -495628870
67 | K | 919535556 | Obetonování trubního propustku betonem prostým vodostavebným |  |  | m3 | 7.176 |  |  | 0 |  | CS ÚRS 2013 02 |  |  | základní |  |  | 2.2667 | 16.266 | 0 | 0 | 4 | K | 2 |  |  |  | ROZPOCET | 0 | 0 | 0 | 0 | 0 | 1 | 0 | 4 | 971745939
|  |  | propustek km 0,772300 bet. C20/25n XF3 | [19 empty] | VV | 2 | 1 | -1 | 0 | ROZPOCET
|  |  | 0,78 'průřezová plocha obetonování' * 9,20'délka propustku' |  |  |  | 7.176 | [15 empty] | VV | 2 | 2 | -1 | 1 | ROZPOCET
68 | K | 919726121 | Geotextilie pro ochranu, separaci a filtraci netkaná měrná hmotnost do 200 g/m2 |  |  | m2 | 1188 |  |  | 0 |  | CS ÚRS 2013 02 |  |  | základní |  |  | 0.00036 | 0.42768 | 0 | 0 | 4 | K | 2 |  |  |  | ROZPOCET | 0 | 0 | 0 | 0 | 0 | 1 | 0 | 4 | 169711908
|  |  | 1,8*660 "separační netkaná geotextilie v souladu s TP97" |  |  |  | 1188 | [15 empty] | VV | 2 | 2 | -1 | 1 | ROZPOCET
69 | K | 935112211 | Osazení příkopového žlabu do betonu tl 100 mm z betonových tvárnic š 800 mm |  |  | m | 187.5 |  |  | 0 |  | CS ÚRS 2013 02 |  |  | základní |  |  | 0.16371 | 30.6949 | 0 | 0 | 4 | K | 2 |  |  |  | ROZPOCET | 0 | 0 | 0 | 0 | 0 | 1 | 0 | 4 | 29807159
|  |  | 'km 0,082 - 0,1425 pravá strana' 142,5-82 |  |  |  | 60.5 | [15 empty] | VV | 2 | 2 | -1 | 0 | ROZPOCET
|  |  | 'km 0,543 - 0,620 pravá strana' 620-543 |  |  |  | 77 | [15 empty] | VV | 2 | 2 | -1 | 0 | ROZPOCET
|  |  | 'km 0,538 - 0,588 levá strana' 588-538 |  |  |  | 50 | [15 empty] | VV | 2 | 2 | -1 | 0 | ROZPOCET
|  |  | Součet |  |  |  | 187.5 | [15 empty] | VV | 2 | 4 | -1 | 1 | ROZPOCET
70 | M | 592274960 | žlabovka betonová TBM 8-60 33x59x8 cm |  |  | kus | 573.864 |  |  | 0 |  | CS ÚRS 2013 02 |  |  | základní |  |  | 0.044 | 25.25 | 0 | 0 | 8 | M | 2 |  |  |  | ROZPOCET | 0 | 0 | 0 | 0 | 0 | 1 | 0 | 4 | 694658194
|  |  | 187,5'délka žlabu'/0,33'délka tvarovky'*1,01 |  |  |  | 573.8636 | [15 empty] | VV | 2 | 2 | -1 | 1 | ROZPOCET
71 | K | 938902111 | Čištění příkopů komunikací příkopovým rypadlem objem nánosu do 0,15 m3/m |  |  | m | 2680 |  |  | 0 |  | CS ÚRS 2013 02 |  |  | základní |  |  | 0 | 0 | 0 | 0 | 4 | K | 2 |  |  |  | ROZPOCET | 0 | 0 | 0 | 0 | 0 | 1 | 0 | 4 | 1181603530
|  |  | 'pročíštění příkopů' | [19 empty] | VV | 2 | 1 | -1 | 0 | ROZPOCET
|  |  | 'km 0,550 - 0,610 levá strana' 610-550 |  |  |  | 60 | [15 empty] | VV | 2 | 2 | -1 | 0 | ROZPOCET
|  |  | 'km 0,640 - 2,090 pravá strana' 2090-640 |  |  |  | 1450 | [15 empty] | VV | 2 | 2 | -1 | 0 | ROZPOCET
|  |  | 'km 0,820 - 1,100 levá strana' 1100-820 |  |  |  | 280 | [15 empty] | VV | 2 | 2 | -1 | 0 | ROZPOCET
|  |  | 'km 1,180 - 1,820 levá strana' 1820-1180 |  |  |  | 640 | [15 empty] | VV | 2 | 2 | -1 | 0 | ROZPOCET
|  |  | 'km 1,870 - 2,120 levá strana' 2120-1870 |  |  |  | 250 | [15 empty] | VV | 2 | 2 | -1 | 0 | ROZPOCET
|  |  | Součet |  |  |  | 2680 | [15 empty] | VV | 2 | 4 | -1 | 1 | ROZPOCET
72 | K | 938909612 | Odstranění nánosu na krajnicích tl do 200 mm |  |  | m2 | 3311.6 |  |  | 0 |  | CS ÚRS 2013 02 |  |  | základní |  |  | 0 | 0 | 0.252 | 834.5232 | 4 | K | 2 |  |  |  | ROZPOCET | 0 | 0 | 0 | 0 | 0 | 1 | 0 | 4 | -461662889
|  |  | seříznutí nezpevněné krajnice v tl. 14-18cm | [19 empty] | VV | 2 | 1 | -1 | 0 | ROZPOCET
|  |  | 354,9 'intravilán (úsek1)' |  |  |  | 354.9 | [15 empty] | VV | 2 | 2 | -1 | 0 | ROZPOCET
|  |  | 2956,7 'extravilán (úsek 2)' |  |  |  | 2956.7 | [15 empty] | VV | 2 | 2 | -1 | 0 | ROZPOCET
|  |  | Součet |  |  |  | 3311.6 | [15 empty] | VV | 2 | 4 | -1 | 1 | ROZPOCET
73 | K | 977211111 | Řezání ŽB konstrukcí hl do 200 mm stěnovou pilou do průměru výztuže 16 mm |  |  | m | 4.71 |  |  | 0 |  | CS ÚRS 2013 02 |  |  | základní |  |  | 1.17e-05 | 5.5107e-05 | 0 | 0 | 4 | K | 2 |  |  |  | ROZPOCET | 0 | 0 | 0 | 0 | 0 | 1 | 0 | 4 | -443177667
|  |  | 'zaříznutí konce ŽB potrubí DN600' 3,14*1,5 |  |  |  | 4.71 | [15 empty] | VV | 2 | 2 | -1 | 1 | ROZPOCET
74 | K | 999000001R | Vybourání části svodu, kompletní provedení, vč. vyustění na chodník, se všemi potřebnými materiály a pracemi |  |  | ks | 20 |  |  | 0 |  |  |  |  | základní |  |  | 0 | 0 | 0 | 0 | 4 | K | 2 |  |  |  | ROZPOCET | 0 | 0 | 0 | 0 | 0 | 1 | 0 | 4 | -1078746622
75 | K | 999000002R | Ochrana stávajících sítí (variantně obetonování, půlená chránička, vyvěšení sítí, stranová přeložka apod.) |  |  | ks | 50 |  |  | 0 |  |  |  |  | základní |  |  | 0 | 0 | 0 | 0 | 4 | K | 2 |  |  |  | ROZPOCET | 0 | 0 | 0 | 0 | 0 | 1 | 0 | 4 | -655559693
| 99 - Přesun hmot | [8 empty] | 0 | [6 empty] | 0 |  | 0.015697 |  | 0 | 1 | D | 2 |  |  |  | ROZPOCET | [6 empty] | 0
76 | K | 997221551 | Vodorovná doprava suti ze sypkých materiálů do 1 km |  |  | t | 1538.8 |  |  | 0 |  | CS ÚRS 2013 02 |  |  | základní |  |  | 0 | 0 | 0 | 0 | 4 | K | 3 |  |  |  | ROZPOCET | 0 | 0 | 0 | 0 | 0 | 1 | 0 | 4 | 239737205
|  |  | (1587,9-818,5)*2 'přebytek z podkl. vrstev vozovky z pol. 113107225R' |  |  |  | 1538.8 | [15 empty] | VV | 3 | 2 | -1 | 0 | ROZPOCET
|  |  | Součet |  |  |  | 1538.8 | [15 empty] | VV | 3 | 4 | -1 | 1 | ROZPOCET
77 | K | 997221559 | Příplatek ZKD 1 km u vodorovné dopravy suti ze sypkých materiálů |  |  | t | 29237.2 |  |  | 0 |  | CS ÚRS 2013 02 |  |  | základní |  |  | 0 | 0 | 0 | 0 | 4 | K | 3 |  |  |  | ROZPOCET | 0 | 0 | 0 | 0 | 0 | 1 | 0 | 4 | -949611516
|  |  | 1538,8*19 'příplatek za dalších 19km odvozu na skládku' |  |  |  | 29237.2 | [15 empty] | VV | 3 | 2 | -1 | 0 | ROZPOCET
|  |  | Součet |  |  |  | 29237.2 | [15 empty] | VV | 3 | 4 | -1 | 1 | ROZPOCET
78 | K | 997221561 | Vodorovná doprava suti z kusových materiálů do 1 km |  |  | t | 30.916 |  |  | 0 |  | CS ÚRS 2013 02 |  |  | základní |  |  | 0 | 0 | 0 | 0 | 4 | K | 3 |  |  |  | ROZPOCET | 0 | 0 | 0 | 0 | 0 | 1 | 0 | 4 | 741577145
|  |  | 'k pol. 113106121 - rozebraný bet.dlažby 50% se vyměňuje' 511 'm2'*0,5'%'*0,055*2,2 |  |  |  | 30.9155 | [15 empty] | VV | 3 | 2 | -1 | 1 | ROZPOCET
79 | K | 997221569 | Příplatek ZKD 1 km u vodorovné dopravy suti z kusových materiálů |  |  | t | 587.404 |  |  | 0 |  | CS ÚRS 2013 02 |  |  | základní |  |  | 0 | 0 | 0 | 0 | 4 | K | 3 |  |  |  | ROZPOCET | 0 | 0 | 0 | 0 | 0 | 1 | 0 | 4 | -599077684
|  |  | 30,916*19 'příplatek za dalších 19km odvozu na skládku' |  |  |  | 587.404 | [15 empty] | VV | 3 | 2 | -1 | 0 | ROZPOCET
|  |  | Součet |  |  |  | 587.404 | [15 empty] | VV | 3 | 4 | -1 | 1 | ROZPOCET
80 | K | 997221815 | Poplatek za uložení betonového odpadu na skládce (skládkovné) |  |  | t | 30.916 |  |  | 0 |  | CS ÚRS 2013 02 |  |  | základní |  |  | 1e-05 | 0.00030916 | 0 | 0 | 4 | K | 3 |  |  |  | ROZPOCET | 0 | 0 | 0 | 0 | 0 | 1 | 0 | 4 | 680249028
|  |  | 'k pol. 113106121 - rozebraný bet.dlažby 50% se vyměňuje' 511 'm2'*0,5'%'*0,055*2,2 |  |  |  | 30.9155 | [15 empty] | VV | 3 | 2 | -1 | 0 | ROZPOCET
|  |  | Součet |  |  |  | 30.9155 | [15 empty] | VV | 3 | 4 | -1 | 1 | ROZPOCET
81 | K | 997221855 | Poplatek za uložení odpadu z kameniva na skládce (skládkovné) |  |  | t | 1538.8 |  |  | 0 |  | CS ÚRS 2013 02 |  |  | základní |  |  | 1e-05 | 0.015388 | 0 | 0 | 4 | K | 3 |  |  |  | ROZPOCET | 0 | 0 | 0 | 0 | 0 | 1 | 0 | 4 | 548051252
|  |  | (1587,9-818,5)*2 'přebytek z podkl. vrstev vozovky z pol. 113107225R' |  |  |  | 1538.8 | [15 empty] | VV | 3 | 2 | -1 | 0 | ROZPOCET
|  |  | Součet |  |  |  | 1538.8 | [15 empty] | VV | 3 | 4 | -1 | 1 | ROZPOCET
82 | K | 998225111 | Přesun hmot pro pozemní komunikace s krytem z kamene, monolitickým betonovým nebo živičným |  |  | t | 6019.356 |  |  | 0 |  | CS ÚRS 2013 02 |  |  | základní |  |  | 0 | 0 | 0 | 0 | 4 | K | 3 |  |  |  | ROZPOCET | 0 | 0 | 0 | 0 | 0 | 1 | 0 | 4 | -2047463736
| PSV - Práce a dodávky PSV | [8 empty] | 0 | [6 empty] | 0 |  | 0.00011186 |  | 0 | 2 | D | 0 |  |  |  | ROZPOCET | [6 empty] | 0
| 767 - Konstrukce zámečnické | [8 empty] | 0 | [6 empty] | 0 |  | 0.00011186 |  | 0 | 2 | D | 1 |  |  |  | ROZPOCET | [6 empty] | 0
83 | K | 767662210 | Montáž mříží otvíravých |  |  | m2 | 1.19 |  |  | 0 |  | CS ÚRS 2013 02 |  |  | základní |  |  | 9.4e-05 | 0.00011186 | 0 | 0 | 16 | K | 2 |  |  |  | ROZPOCET | 0 | 0 | 0 | 0 | 0 | 1 | 0 | 16 | 1558354678
|  |  | 0,85*1,40 |  |  |  | 1.19 | [15 empty] | VV | 2 | 2 | -1 | 1 | ROZPOCET
84 | M | 592238789R | mříž lapače splavenin |  |  | kus | 1 |  |  | 0 |  |  |  |  | základní |  |  | 0 | 0 | 0 | 0 | 8 | M | 2 |  |  |  | ROZPOCET | 0 | 0 | 0 | 0 | 0 | 1 | 0 | 4 | 780072924
85 | K | 998767101 | Přesun hmot tonážní pro zámečnické konstrukce v objektech v do 6 m |  |  | t | 0.03 |  |  | 0 |  | CS ÚRS 2013 02 |  |  | základní |  |  | 0 | 0 | 0 | 0 | 16 | K | 2 |  |  |  | ROZPOCET | 0 | 0 | 0 | 0 | 0 | 1 | 0 | 16 | -1922750267

## 102 - 102 - Obnova obrubn...
| List obsahuje: |  | 1) Krycí list soupisu |  | 2) Rekapitulace |  |  | 3) Soupis prací |  |  | Zpět na list: |  | Rekapitulace stavby
optimalizováno pro tisk sestav ve formátu A4 - na výšku | [22 empty] | {2F6DD926-6837-4951-B41A-E2E476864C0D}
2
KRYCÍ LIST SOUPISU | [13 empty] | v --- níže se nacházejí doplnkové a pomocné údaje k sestavám --- v | [8 empty] | False
| Stavba: |  | Rekonstrukce sil. III-2014 Dolní Bezděkov (dle vyhl. 230-2012)
| Objekt: |  | 102 - 102 - Obnova obrubníků v souvislosti s rekonstrukcí dešť. kanalizace
| KSO: |  | 822 2 | [5 empty] | CC-CZ: |  | 21121
| Místo: |  | Dolní Bezděkov | [5 empty] | Datum: |  | 09.04.2014
| Zadavatel: | [7 empty] | IČ:
|  | Krajská správa a údržba silnic Středočeského kraje | [6 empty] | DIČ:
| Uchazeč: | [7 empty] | IČ: |  | Vyplň údaj
|  | Vyplň údaj | [6 empty] | DIČ: |  | Vyplň údaj
| Projektant: | [7 empty] | IČ:
|  | Pragoprojekt, a.s. Praha | [6 empty] | DIČ:
Poznámka:
| Cena bez DPH | [7 empty] | 0
| DPH | základní | 21% | ze | 0 |  |  |  | 0
|  | snížená | 14% | ze | 0 |  |  |  | 0
|  | zákl. přenesená | 21% | ze | 0 |  |  |  | 0
|  | sníž. přenesená | 14% | ze | 0 |  |  |  | 0
|  | nulová | 0% | ze | 0 |  |  |  | 0
| Cena s DPH |  |  | v | CZK |  |  | 0
REKAPITULACE ČLENĚNÍ SOUPISU PRACÍ
Stavba: |  |  | Rekonstrukce sil. III-2014 Dolní Bezděkov (dle vyhl. 230-2012)
Objekt: |  |  | 102 - 102 - Obnova obrubníků v souvislosti s rekonstrukcí dešť. kanalizace
Místo: |  |  | Dolní Bezděkov |  |  |  | Datum: |  | 09.04.2014
Zadavatel: |  |  | Krajská správa a údržba silnic Středočeského kraje |  |  |  | Projektant: |  | Pragoprojekt, a.s. Praha
Uchazeč: |  |  | Vyplň údaj
Kód dílu - Popis | [9 empty] | Cena celkem [CZK]
Náklady soupisu celkem | [9 empty] | 0 | [13 empty] | -1
| HSV - Práce a dodávky HSV | [8 empty] | 0
| 1 - Zemní práce | [8 empty] | 0
| 9 - Ostatní konstrukce a práce-bourání | [8 empty] | 0
| 99 - Přesun hmot | [8 empty] | 0
SOUPIS PRACÍ
Stavba: |  |  | Rekonstrukce sil. III-2014 Dolní Bezděkov (dle vyhl. 230-2012)
Objekt: |  |  | 102 - 102 - Obnova obrubníků v souvislosti s rekonstrukcí dešť. kanalizace
Místo: |  |  | Dolní Bezděkov |  |  |  | Datum: |  | 09.04.2014
Zadavatel: |  |  | Krajská správa a údržba silnic Středočeského kraje |  |  |  | Projektant: |  | Pragoprojekt, a.s. Praha
Uchazeč: |  |  | Vyplň údaj
PČ | Typ | Kód | Popis |  |  | MJ | Množství | J.cena [CZK] |  | Cena celkem [CZK] |  | Cenová soustava |  | Poznámka | DPH | J. Nh [h] | Nh celkem [h] | J. hmotnost [t] | Hmotnost celkem [t] | J. suť [t] | Suť Celkem [t]
Náklady soupisu celkem | [9 empty] | 0 | [6 empty] | 0 |  | 192.199 |  | 185.223 |  | D | -1 | [10 empty] | 0
| HSV - Práce a dodávky HSV | [8 empty] | 0 | [6 empty] | 0 |  | 192.199 |  | 185.223 | 1 | D | 0 |  |  |  | ROZPOCET | [6 empty] | 0
| 1 - Zemní práce | [8 empty] | 0 | [6 empty] | 0 |  | 0 |  | 185.223 | 1 | D | 1 |  |  |  | ROZPOCET | [6 empty] | 0
1 | K | 113201112 | Vytrhání obrub silničních ležatých |  |  | m | 638.7 |  |  | 0 |  | CS ÚRS 2013 02 |  |  | základní |  |  | 0 | 0 | 0.29 | 185.223 | 4 | K | 2 |  |  |  | ROZPOCET | 0 | 0 | 0 | 0 | 0 | 1 | 0 | 4 | -752215062
|  |  | 'Odstánění stávajících bet. obrubníků silničních - pouze silnice' | [19 empty] | VV | 2 | 1 | -1 | 0 | ROZPOCET
|  |  | 'jednotlivé délky ze zaměření stávajícího stavu ' 61,9+11,75+12,3+3+26,5+34+25+10+11,3+19,5+18,7+5,3+2,9+9,3+48+14,2+10,5+51+56+23,3 |  |  |  | 454.45 | [15 empty] | VV | 2 | 2 | -1 | 0 | ROZPOCET
|  |  | 'Pro znova osazení stávajících sil. bet. obrubníku (rozebrání)' | [19 empty] | VV | 2 | 1 | -1 | 0 | ROZPOCET
|  |  | 'jednotlivé délky dle situace SO 102 '37,5+2,25+12,8+43,2+31,5 |  |  |  | 127.25 | [15 empty] | VV | 2 | 2 | -1 | 0 | ROZPOCET
|  |  | 57 'obruby podél vjezdů' |  |  |  | 57 | [15 empty] | VV | 2 | 2 | -1 | 0 | ROZPOCET
|  |  | Součet |  |  |  | 638.7 | [15 empty] | VV | 2 | 4 | -1 | 1 | ROZPOCET
| 9 - Ostatní konstrukce a práce-bourání | [8 empty] | 0 | [6 empty] | 0 |  | 192.199 |  | 0 | 1 | D | 1 |  |  |  | ROZPOCET | [6 empty] | 0
2 | K | 916131113 | Osazení silničního obrubníku betonového s boční opěrou do lože z betonu prostého |  |  | m | 744.31 |  |  | 0 |  | CS ÚRS 2013 02 |  |  | základní |  |  | 0.20219 | 150.4911 | 0 | 0 | 4 | K | 2 |  |  |  | ROZPOCET | 0 | 0 | 0 | 0 | 0 | 1 | 0 | 4 | -1328693485
|  |  | 'Betonové obrubníky silniční (25x15x100) do bet. lože, 12 cm nad vozovkou' | [19 empty] | VV | 2 | 1 | -1 | 0 | ROZPOCET
|  |  | 'jednotlivé délky ze situace SO 102'61,6+10,2+11,3+2+26+32+24,5+8+10,3+18,6+12,8+5,2+3,1+9,3+48+14,8+11,9+5,6+38,4+55,1+24,9 |  |  |  | 433.6 | [15 empty] | VV | 2 | 2 | -1 | 0 | ROZPOCET
|  |  | 'Bet. obrubník silniční nájezdový (15x15x100) do bet. lože, 2 cm nad vozovkou' | [19 empty] | VV | 2 | 1 | -1 | 0 | ROZPOCET
|  |  | 'jednotlivé délky ze situace SO 102 '2,66+7,76+7,6+6,75+5,74+5,8+10+8+5,3+6,9+6,3+6,1+5,65+8,2+6,8+8,7+4,5+2,3+11,4 |  |  |  | 126.46 | [15 empty] | VV | 2 | 2 | -1 | 0 | ROZPOCET
|  |  | 'Znova osazení stávajících sil. bet. obrubníku ' | [19 empty] | VV | 2 | 1 | -1 | 0 | ROZPOCET
|  |  | 'jednotlivé délky dle situace SO 102 '37,5+2,25+12,8+43,2+31,5 |  |  |  | 127.25 | [15 empty] | VV | 2 | 2 | -1 | 0 | ROZPOCET
|  |  | 57 'obruby podél vjezdů' |  |  |  | 57 | [15 empty] | VV | 2 | 2 | -1 | 0 | ROZPOCET
|  |  | Součet |  |  |  | 744.31 | [15 empty] | VV | 2 | 4 | -1 | 1 | ROZPOCET
3 | M | 592174650 | obrubník betonový silniční Standard 100x15x25 cm |  |  | kus | 433.6 |  |  | 0 |  | CS ÚRS 2013 02 |  |  | základní |  |  | 0.0821 | 35.5986 | 0 | 0 | 8 | M | 2 |  |  |  | ROZPOCET | 0 | 0 | 0 | 0 | 0 | 1 | 0 | 4 | 343645006
|  |  | 'Betonové obrubníky silniční (25x15x100) do bet. lože, 12 cm nad vozovkou' | [19 empty] | VV | 2 | 1 | -1 | 0 | ROZPOCET
|  |  | 'jednotlivé délky ze situace SO 102'61,6+10,2+11,3+2+26+32+24,5+8+10,3+18,6+12,8+5,2+3,1+9,3+48+14,8+11,9+5,6+38,4+55,1+24,9 |  |  |  | 433.6 | [15 empty] | VV | 2 | 2 | -1 | 1 | ROZPOCET
4 | M | 592174680 | obrubník betonový silniční nájezdový Standard 100x15x15 cm |  |  | kus | 126.46 |  |  | 0 |  | CS ÚRS 2013 02 |  |  | základní |  |  | 0.0483 | 6.108 | 0 | 0 | 8 | M | 2 |  |  |  | ROZPOCET | 0 | 0 | 0 | 0 | 0 | 1 | 0 | 4 | -1905779301
|  |  | 'Bet. obrubník silniční nájezdový (15x15x100) do bet. lože, 2 cm nad vozovkou' | [19 empty] | VV | 2 | 1 | -1 | 0 | ROZPOCET
|  |  | 'jednotlivé délky ze situace SO 102 '2,66+7,76+7,6+6,75+5,74+5,8+10+8+5,3+6,9+6,3+6,1+5,65+8,2+6,8+8,7+4,5+2,3+11,4 |  |  |  | 126.46 | [15 empty] | VV | 2 | 2 | -1 | 1 | ROZPOCET
5 | K | 979024443 | Očištění vybouraných obrubníků a krajníků silničních |  |  | m | 184.25 |  |  | 0 |  | CS ÚRS 2013 02 |  |  | základní |  |  | 0 | 0 | 0 | 0 | 4 | K | 2 |  |  |  | ROZPOCET | 0 | 0 | 0 | 0 | 0 | 1 | 0 | 4 | 909947767
|  |  | 'očičtění před osazení stávajících sil. bet. obrubníku' | [19 empty] | VV | 2 | 1 | -1 | 0 | ROZPOCET
|  |  | 57 'obruby podél vjezdů' |  |  |  | 57 | [15 empty] | VV | 2 | 2 | -1 | 0 | ROZPOCET
|  |  | 'jednotlivé délky dle situace SO 102 '37,5+2,25+12,8+43,2+31,5 |  |  |  | 127.25 | [15 empty] | VV | 2 | 2 | -1 | 0 | ROZPOCET
|  |  | Součet |  |  |  | 184.25 | [15 empty] | VV | 2 | 4 | -1 | 1 | ROZPOCET
| 99 - Přesun hmot | [8 empty] | 0 | [6 empty] | 0 |  | 0.0013179 |  | 0 | 1 | D | 2 |  |  |  | ROZPOCET | [6 empty] | 0
6 | K | 997221131 | Vodorovná doprava vybouraných hmot nošením do 50 m |  |  | t | 53.433 |  |  | 0 |  | CS ÚRS 2013 02 |  |  | základní |  |  | 0 | 0 | 0 | 0 | 4 | K | 3 |  |  |  | ROZPOCET | 0 | 0 | 0 | 0 | 0 | 1 | 0 | 4 | 1183873315
|  |  | 'znovuosazení stávajících sil. bet. obrubníku' | [19 empty] | VV | 3 | 1 | -1 | 0 | ROZPOCET
|  |  | 'jednotlivé délky dle situace SO 102 '37,5+2,25+12,8+43,2+31,5 |  |  |  | 127.25 | [15 empty] | VV | 3 | 2 | -1 | 0 | ROZPOCET
|  |  | 57 'obruby podél vjezdů' |  |  |  | 57 | [15 empty] | VV | 3 | 2 | -1 | 0 | ROZPOCET
|  |  | Mezisoučet |  |  |  | 184.25 | [15 empty] | VV | 3 | 3 | -1 | 0 | ROZPOCET
|  |  | (127,25+57)*0,29'hmotnost obrubníku' |  |  |  | 53.4325 | [15 empty] | VV | 3 | 2 | -1 | 1 | ROZPOCET
7 | K | 997221571 | Vodorovná doprava vybouraných hmot do 1 km |  |  | t | 131.791 |  |  | 0 |  | CS ÚRS 2013 02 |  |  | základní |  |  | 0 | 0 | 0 | 0 | 4 | K | 3 |  |  |  | ROZPOCET | 0 | 0 | 0 | 0 | 0 | 1 | 0 | 4 | -444832248
|  |  | 'Odstánění stávajících bet. obrubníků silničních - pouze silnice' | [19 empty] | VV | 3 | 1 | -1 | 0 | ROZPOCET
|  |  | 'jednotlivé délky ze zaměření stávajícího stavu ' 61,9+11,75+12,3+3+26,5+34+25+10+11,3+19,5+18,7+5,3+2,9+9,3+48+14,2+10,5+51+56+23,3 |  |  |  | 454.45 | [15 empty] | VV | 3 | 2 | -1 | 0 | ROZPOCET
|  |  | 454,450*0,29 'hmostnost obrubníku' |  |  |  | 131.7905 | [15 empty] | VV | 3 | 2 | -1 | 1 | ROZPOCET
8 | K | 997221579 | Příplatek ZKD 1 km u vodorovné dopravy vybouraných hmot |  |  | t | 2504.029 |  |  | 0 |  | CS ÚRS 2013 02 |  |  | základní |  |  | 0 | 0 | 0 | 0 | 4 | K | 3 |  |  |  | ROZPOCET | 0 | 0 | 0 | 0 | 0 | 1 | 0 | 4 | 1602040776
|  |  | 131,791'celková hmostnost odstraněných obrubníků'*19'km' |  |  |  | 2504.029 | [15 empty] | VV | 3 | 2 | -1 | 1 | ROZPOCET
9 | K | 997221815 | Poplatek za uložení betonového odpadu na skládce (skládkovné) |  |  | t | 131.791 |  |  | 0 |  | CS ÚRS 2013 02 |  |  | základní |  |  | 1e-05 | 0.0013179 | 0 | 0 | 4 | K | 3 |  |  |  | ROZPOCET | 0 | 0 | 0 | 0 | 0 | 1 | 0 | 4 | -2063971850
10 | K | 998223011 | Přesun hmot pro pozemní komunikace s krytem dlážděným |  |  | t | 192.199 |  |  | 0 |  | CS ÚRS 2013 02 |  |  | základní |  |  | 0 | 0 | 0 | 0 | 4 | K | 3 |  |  |  | ROZPOCET | 0 | 0 | 0 | 0 | 0 | 1 | 0 | 4 | -660626665

## 190 - 190 - Dopravně inže...
| List obsahuje: |  | 1) Krycí list soupisu |  | 2) Rekapitulace |  |  | 3) Soupis prací |  |  | Zpět na list: |  | Rekapitulace stavby
optimalizováno pro tisk sestav ve formátu A4 - na výšku | [22 empty] | {F6D9195D-D7AC-4A3C-A73D-1A34B950B408}
2
KRYCÍ LIST SOUPISU | [13 empty] | v --- níže se nacházejí doplnkové a pomocné údaje k sestavám --- v | [8 empty] | False
| Stavba: |  | Rekonstrukce sil. III-2014 Dolní Bezděkov (dle vyhl. 230-2012)
| Objekt: |  | 190 - 190 - Dopravně inženýrská opatření
| KSO: |  | 822 2 | [5 empty] | CC-CZ: |  | 2
| Místo: |  | Dolní Bezděkov | [5 empty] | Datum: |  | 09.04.2014
| Zadavatel: | [7 empty] | IČ:
|  | Krajská správa a údržba silnic Středočeského kraje | [6 empty] | DIČ:
| Uchazeč: | [7 empty] | IČ: |  | Vyplň údaj
|  | Vyplň údaj | [6 empty] | DIČ: |  | Vyplň údaj
| Projektant: | [7 empty] | IČ:
|  | Pragoprojekt a.s., Praha | [6 empty] | DIČ:
Poznámka:
| Cena bez DPH | [7 empty] | 0
| DPH | základní | 21% | ze | 0 |  |  |  | 0
|  | snížená | 14% | ze | 0 |  |  |  | 0
|  | zákl. přenesená | 21% | ze | 0 |  |  |  | 0
|  | sníž. přenesená | 14% | ze | 0 |  |  |  | 0
|  | nulová | 0% | ze | 0 |  |  |  | 0
| Cena s DPH |  |  | v | CZK |  |  | 0
REKAPITULACE ČLENĚNÍ SOUPISU PRACÍ
Stavba: |  |  | Rekonstrukce sil. III-2014 Dolní Bezděkov (dle vyhl. 230-2012)
Objekt: |  |  | 190 - 190 - Dopravně inženýrská opatření
Místo: |  |  | Dolní Bezděkov |  |  |  | Datum: |  | 09.04.2014
Zadavatel: |  |  | Krajská správa a údržba silnic Středočeského kraje |  |  |  | Projektant: |  | Pragoprojekt a.s., Praha
Uchazeč: |  |  | Vyplň údaj
Kód dílu - Popis | [9 empty] | Cena celkem [CZK]
Náklady soupisu celkem | [9 empty] | 0 | [13 empty] | -1
| HSV - Práce a dodávky HSV | [8 empty] | 0
| 9 - Ostatní konstrukce a práce-bourání | [8 empty] | 0
SOUPIS PRACÍ
Stavba: |  |  | Rekonstrukce sil. III-2014 Dolní Bezděkov (dle vyhl. 230-2012)
Objekt: |  |  | 190 - 190 - Dopravně inženýrská opatření
Místo: |  |  | Dolní Bezděkov |  |  |  | Datum: |  | 09.04.2014
Zadavatel: |  |  | Krajská správa a údržba silnic Středočeského kraje |  |  |  | Projektant: |  | Pragoprojekt a.s., Praha
Uchazeč: |  |  | Vyplň údaj
PČ | Typ | Kód | Popis |  |  | MJ | Množství | J.cena [CZK] |  | Cena celkem [CZK] |  | Cenová soustava |  | Poznámka | DPH | J. Nh [h] | Nh celkem [h] | J. hmotnost [t] | Hmotnost celkem [t] | J. suť [t] | Suť Celkem [t]
Náklady soupisu celkem | [9 empty] | 0 | [6 empty] | 0 |  | 0.03206 |  | 0 |  | D | -1 | [10 empty] | 0
| HSV - Práce a dodávky HSV | [8 empty] | 0 | [6 empty] | 0 |  | 0.03206 |  | 0 | 1 | D | 0 |  |  |  | ROZPOCET | [6 empty] | 0
| 9 - Ostatní konstrukce a práce-bourání | [8 empty] | 0 | [6 empty] | 0 |  | 0.03206 |  | 0 | 1 | D | 1 |  |  |  | ROZPOCET | [6 empty] | 0
1 | K | 913121111 | Montáž a demontáž dočasné dopravní značky kompletní základní |  |  | kus | 60 |  |  | 0 |  | CS ÚRS 2013 02 |  |  | základní |  |  | 0 | 0 | 0 | 0 | 4 | K | 2 |  |  |  | ROZPOCET | 0 | 0 | 0 | 0 | 0 | 1 | 0 | 4 | 484721673
|  |  | '1. etapa' 18 |  |  |  | 18 | [15 empty] | VV | 2 | 2 | -1 | 0 | ROZPOCET
|  |  | '2. etapa' 14 |  |  |  | 14 | [15 empty] | VV | 2 | 2 | -1 | 0 | ROZPOCET
|  |  | '3. etapa' 14 |  |  |  | 14 | [15 empty] | VV | 2 | 2 | -1 | 0 | ROZPOCET
|  |  | '4. etapa' 14 |  |  |  | 14 | [15 empty] | VV | 2 | 2 | -1 | 0 | ROZPOCET
|  |  | Součet |  |  |  | 60 | [15 empty] | VV | 2 | 4 | -1 | 1 | ROZPOCET
2 | K | 913121211 | Příplatek k dočasné dopravní značce kompletní základní za první a ZKD den použití |  |  | kus | 1778 |  |  | 0 |  | CS ÚRS 2013 02 |  |  | základní |  |  | 1e-05 | 0.01778 | 0 | 0 | 4 | K | 2 |  |  |  | ROZPOCET | 0 | 0 | 0 | 0 | 0 | 1 | 0 | 4 | -408278045
|  |  | '1. etapa' 18*4*7 'dní' |  |  |  | 504 | [15 empty] | VV | 2 | 2 | -1 | 0 | ROZPOCET
|  |  | '2. etapa' 14*3*7 'dní' |  |  |  | 294 | [15 empty] | VV | 2 | 2 | -1 | 0 | ROZPOCET
|  |  | '3. etapa' 14*4*7 'dní' |  |  |  | 392 | [15 empty] | VV | 2 | 2 | -1 | 0 | ROZPOCET
|  |  | '4. etapa' 14*6*7 'dní' |  |  |  | 588 | [15 empty] | VV | 2 | 2 | -1 | 0 | ROZPOCET
|  |  | Součet |  |  |  | 1778 | [15 empty] | VV | 2 | 4 | -1 | 1 | ROZPOCET
3 | K | 913121113R | Montáž a demontáž dočasné dopravní značky kompletní 100x150 cm |  |  | ks | 13 |  |  | 0 |  |  |  |  | základní |  |  | 0 | 0 | 0 | 0 | 4 | K | 2 |  |  |  | ROZPOCET | 0 | 0 | 0 | 0 | 0 | 1 | 0 | 4 | 1165266347
|  |  | '1. etapa' 4 |  |  |  | 4 | [15 empty] | VV | 2 | 2 | -1 | 0 | ROZPOCET
|  |  | '2. etapa' 3 |  |  |  | 3 | [15 empty] | VV | 2 | 2 | -1 | 0 | ROZPOCET
|  |  | '3. etapa' 3 |  |  |  | 3 | [15 empty] | VV | 2 | 2 | -1 | 0 | ROZPOCET
|  |  | '4. etapa' 3 |  |  |  | 3 | [15 empty] | VV | 2 | 2 | -1 | 0 | ROZPOCET
|  |  | Součet |  |  |  | 13 | [15 empty] | VV | 2 | 4 | -1 | 1 | ROZPOCET
4 | K | 913121213R | Příplatek k dočasné dopravní značce 100x150 cm za první a ZKD den použití |  |  | kus | 385 |  |  | 0 |  |  |  |  | základní |  |  | 0 | 0 | 0 | 0 | 4 | K | 2 |  |  |  | ROZPOCET | 0 | 0 | 0 | 0 | 0 | 1 | 0 | 4 | 458031129
|  |  | '1. etapa' 4*4*7 'dní' |  |  |  | 112 | [15 empty] | VV | 2 | 2 | -1 | 0 | ROZPOCET
|  |  | '2. etapa' 3*3*7 'dní' |  |  |  | 63 | [15 empty] | VV | 2 | 2 | -1 | 0 | ROZPOCET
|  |  | '3. etapa' 3*4*7 'dní' |  |  |  | 84 | [15 empty] | VV | 2 | 2 | -1 | 0 | ROZPOCET
|  |  | '4. etapa' 3*6*7 'dní' |  |  |  | 126 | [15 empty] | VV | 2 | 2 | -1 | 0 | ROZPOCET
|  |  | Součet |  |  |  | 385 | [15 empty] | VV | 2 | 4 | -1 | 1 | ROZPOCET
5 | K | 913211112 | Montáž a demontáž dočasné dopravní zábrany Z2 reflexní šířky 2,5 m |  |  | kus | 8 |  |  | 0 |  | CS ÚRS 2013 02 |  |  | základní |  |  | 0 | 0 | 0 | 0 | 4 | K | 2 |  |  |  | ROZPOCET | 0 | 0 | 0 | 0 | 0 | 1 | 0 | 4 | -412105267
|  |  | '1. etapa - značení' 2 |  |  |  | 2 | [15 empty] | VV | 2 | 2 | -1 | 0 | ROZPOCET
|  |  | '2. etapa - značení' 2 |  |  |  | 2 | [15 empty] | VV | 2 | 2 | -1 | 0 | ROZPOCET
|  |  | '3. etapa - značení' 2 |  |  |  | 2 | [15 empty] | VV | 2 | 2 | -1 | 0 | ROZPOCET
|  |  | '4. etapa - značení' 2 |  |  |  | 2 | [15 empty] | VV | 2 | 2 | -1 | 0 | ROZPOCET
|  |  | Součet |  |  |  | 8 | [15 empty] | VV | 2 | 4 | -1 | 1 | ROZPOCET
6 | K | 913211212 | Příplatek k dočasné dopravní zábraně Z2 reflexní 2,5 m za první a ZKD den použití |  |  | kus | 238 |  |  | 0 |  | CS ÚRS 2013 02 |  |  | základní |  |  | 1e-05 | 0.00238 | 0 | 0 | 4 | K | 2 |  |  |  | ROZPOCET | 0 | 0 | 0 | 0 | 0 | 1 | 0 | 4 | 2090310558
|  |  | '1. etapa - značení' 2*4*7 |  |  |  | 56 | [15 empty] | VV | 2 | 2 | -1 | 0 | ROZPOCET
|  |  | '2. etapa - značení' 2*3*7 |  |  |  | 42 | [15 empty] | VV | 2 | 2 | -1 | 0 | ROZPOCET
|  |  | '3. etapa - značení' 2*4*7 |  |  |  | 56 | [15 empty] | VV | 2 | 2 | -1 | 0 | ROZPOCET
|  |  | '4. etapa - značení' 2*6*7 |  |  |  | 84 | [15 empty] | VV | 2 | 2 | -1 | 0 | ROZPOCET
|  |  | Součet |  |  |  | 238 | [15 empty] | VV | 2 | 4 | -1 | 1 | ROZPOCET
7 | K | 913321111 | Montáž a demontáž dočasné dopravní směrové desky základní Z4 |  |  | kus | 40 |  |  | 0 |  | CS ÚRS 2013 02 |  |  | základní |  |  | 0 | 0 | 0 | 0 | 4 | K | 2 |  |  |  | ROZPOCET | 0 | 0 | 0 | 0 | 0 | 1 | 0 | 4 | 697035454
|  |  | '1. etapa - značení' 10 |  |  |  | 10 | [15 empty] | VV | 2 | 2 | -1 | 0 | ROZPOCET
|  |  | '2. etapa - značení' 10 |  |  |  | 10 | [15 empty] | VV | 2 | 2 | -1 | 0 | ROZPOCET
|  |  | '3. etapa - značení' 10 |  |  |  | 10 | [15 empty] | VV | 2 | 2 | -1 | 0 | ROZPOCET
|  |  | '4. etapa - značení' 10 |  |  |  | 10 | [15 empty] | VV | 2 | 2 | -1 | 0 | ROZPOCET
|  |  | Součet |  |  |  | 40 | [15 empty] | VV | 2 | 4 | -1 | 1 | ROZPOCET
8 | K | 913321211 | Příplatek k dočasné směrové desce základní Z4 za první a ZKD den použití |  |  | kus | 1190 |  |  | 0 |  | CS ÚRS 2013 02 |  |  | základní |  |  | 1e-05 | 0.0119 | 0 | 0 | 4 | K | 2 |  |  |  | ROZPOCET | 0 | 0 | 0 | 0 | 0 | 1 | 0 | 4 | -1688979524
|  |  | '1. etapa - značení' 10*4*7 |  |  |  | 280 | [15 empty] | VV | 2 | 2 | -1 | 0 | ROZPOCET
|  |  | '2. etapa - značení' 10*3*7 |  |  |  | 210 | [15 empty] | VV | 2 | 2 | -1 | 0 | ROZPOCET
|  |  | '3. etapa - značení' 10*4*7 |  |  |  | 280 | [15 empty] | VV | 2 | 2 | -1 | 0 | ROZPOCET
|  |  | '4. etapa - značení' 10*6*7 |  |  |  | 420 | [15 empty] | VV | 2 | 2 | -1 | 0 | ROZPOCET
|  |  | Součet |  |  |  | 1190 | [15 empty] | VV | 2 | 4 | -1 | 1 | ROZPOCET
9 | K | 913921131 | Dočasné omezení platnosti zakrytí základní dopravní značky |  |  | kus | 8 |  |  | 0 |  | CS ÚRS 2013 02 |  |  | základní |  |  | 0 | 0 | 0 | 0 | 4 | K | 2 |  |  |  | ROZPOCET | 0 | 0 | 0 | 0 | 0 | 1 | 0 | 4 | 1593558081
10 | K | 913921132 | Dočasné omezení platnosti odkrytí základní dopravní značky |  |  | kus | 8 |  |  | 0 |  | CS ÚRS 2013 02 |  |  | základní |  |  | 0 | 0 | 0 | 0 | 4 | K | 2 |  |  |  | ROZPOCET | 0 | 0 | 0 | 0 | 0 | 1 | 0 | 4 | -1213642538

## 301 - 301 - Dešťová kanal...
| List obsahuje: |  | 1) Krycí list soupisu |  | 2) Rekapitulace |  |  | 3) Soupis prací |  |  | Zpět na list: |  | Rekapitulace stavby
optimalizováno pro tisk sestav ve formátu A4 - na výšku | [22 empty] | {385694D1-CEA6-47A5-99F0-D608272512E2}
2
KRYCÍ LIST SOUPISU | [13 empty] | v --- níže se nacházejí doplnkové a pomocné údaje k sestavám --- v | [8 empty] | False
| Stavba: |  | Rekonstrukce sil. III-2014 Dolní Bezděkov (dle vyhl. 230-2012)
| Objekt: |  | 301 - 301 - Dešťová kanalizace
| KSO: |  | 827 2 | [5 empty] | CC-CZ: |  | 2
| Místo: |  | Dolní Bezděkov | [5 empty] | Datum: |  | 09.04.2014
| Zadavatel: | [7 empty] | IČ:
|  | Krajská správa a údržba silnic Středočeského kraje | [6 empty] | DIČ:
| Uchazeč: | [7 empty] | IČ: |  | Vyplň údaj
|  | Vyplň údaj | [6 empty] | DIČ: |  | Vyplň údaj
| Projektant: | [7 empty] | IČ:
|  | Pragoprojekt, a.s. Praha | [6 empty] | DIČ:
Poznámka:
| Cena bez DPH | [7 empty] | 0
| DPH | základní | 21% | ze | 0 |  |  |  | 0
|  | snížená | 14% | ze | 0 |  |  |  | 0
|  | zákl. přenesená | 21% | ze | 0 |  |  |  | 0
|  | sníž. přenesená | 14% | ze | 0 |  |  |  | 0
|  | nulová | 0% | ze | 0 |  |  |  | 0
| Cena s DPH |  |  | v | CZK |  |  | 0
REKAPITULACE ČLENĚNÍ SOUPISU PRACÍ
Stavba: |  |  | Rekonstrukce sil. III-2014 Dolní Bezděkov (dle vyhl. 230-2012)
Objekt: |  |  | 301 - 301 - Dešťová kanalizace
Místo: |  |  | Dolní Bezděkov |  |  |  | Datum: |  | 09.04.2014
Zadavatel: |  |  | Krajská správa a údržba silnic Středočeského kraje |  |  |  | Projektant: |  | Pragoprojekt, a.s. Praha
Uchazeč: |  |  | Vyplň údaj
Kód dílu - Popis | [9 empty] | Cena celkem [CZK]
Náklady soupisu celkem | [9 empty] | 0 | [13 empty] | -1
| HSV - Práce a dodávky HSV | [8 empty] | 0
| 1 - Zemní práce | [8 empty] | 0
| 3 - Svislé a kompletní konstrukce | [8 empty] | 0
| 4 - Vodorovné konstrukce | [8 empty] | 0
| 5 - Komunikace | [8 empty] | 0
| 8 - Trubní vedení | [8 empty] | 0
| 9 - Ostatní konstrukce a práce-bourání | [8 empty] | 0
| 99 - Přesun hmot | [8 empty] | 0
| M - Práce a dodávky M | [8 empty] | 0
| 23-M - Montáže potrubí | [8 empty] | 0
SOUPIS PRACÍ
Stavba: |  |  | Rekonstrukce sil. III-2014 Dolní Bezděkov (dle vyhl. 230-2012)
Objekt: |  |  | 301 - 301 - Dešťová kanalizace
Místo: |  |  | Dolní Bezděkov |  |  |  | Datum: |  | 09.04.2014
Zadavatel: |  |  | Krajská správa a údržba silnic Středočeského kraje |  |  |  | Projektant: |  | Pragoprojekt, a.s. Praha
Uchazeč: |  |  | Vyplň údaj
PČ | Typ | Kód | Popis |  |  | MJ | Množství | J.cena [CZK] |  | Cena celkem [CZK] |  | Cenová soustava |  | Poznámka | DPH | J. Nh [h] | Nh celkem [h] | J. hmotnost [t] | Hmotnost celkem [t] | J. suť [t] | Suť Celkem [t]
Náklady soupisu celkem | [9 empty] | 0 | [6 empty] | 0 |  | 1070.6358 |  | 231.84 |  | D | -1 | [10 empty] | 0
| HSV - Práce a dodávky HSV | [8 empty] | 0 | [6 empty] | 0 |  | 1070.6358 |  | 231.84 | 1 | D | 0 |  |  |  | ROZPOCET | [6 empty] | 0
| 1 - Zemní práce | [8 empty] | 0 | [6 empty] | 0 |  | 752.0427 |  | 231.84 | 1 | D | 1 |  |  |  | ROZPOCET | [6 empty] | 0
1 | K | 113106121R | Rozebrání dlažeb nebo dílců komunikací pro pěší z kamenných dlaždic |  |  | m2 | 9 |  |  | 0 |  |  |  |  | základní |  |  | 0 | 0 | 0 | 0 | 64 | K | 2 |  |  |  | ROZPOCET | 0 | 0 | 0 | 0 | 0 | 1 | 0 | 64 | -1561995683
|  |  | 'rozebrání betonového žlábku koryta' 15,0*0,60 |  |  |  | 9 | [15 empty] | VV | 2 | 2 | -1 | 0 | ROZPOCET
|  |  | Součet |  |  |  | 9 | [15 empty] | VV | 2 | 4 | -1 | 1 | ROZPOCET
2 | K | 460650176 | Očištění dlaždic betonových tvarovaných nebo zámkových z rozebraných dlažeb |  |  | m2 | 9 |  |  | 0 |  | CS ÚRS 2013 02 |  |  | základní |  |  | 0 | 0 | 0 | 0 | 64 | K | 2 |  |  |  | ROZPOCET | 0 | 0 | 0 | 0 | 0 | 1 | 0 | 64 | 847384320
3 | K | 119001421 | Dočasné zajištění kabelů a kabelových tratí ze 3 volně ložených kabelů |  |  | m | 50 |  |  | 0 |  | CS ÚRS 2013 02 |  |  | základní |  |  | 0.036904 | 1.8452 | 0 | 0 | 4 | K | 2 |  |  |  | ROZPOCET | 0 | 0 | 0 | 0 | 0 | 1 | 0 | 4 | 1629355793
4 | K | 120001101 | Příplatek za ztížení vykopávky v blízkosti podzemního vedení |  |  | m3 | 294 |  |  | 0 |  | CS ÚRS 2013 02 |  |  | základní |  |  | 0 | 0 | 0 | 0 | 4 | K | 2 |  |  |  | ROZPOCET | 0 | 0 | 0 | 0 | 0 | 1 | 0 | 4 | 1521729096
5 | K | 121101101 | Sejmutí ornice s přemístěním na vzdálenost do 50 m |  |  | m3 | 7 |  |  | 0 |  | CS ÚRS 2013 02 |  |  | základní |  |  | 0 | 0 | 0 | 0 | 4 | K | 2 |  |  |  | ROZPOCET | 0 | 0 | 0 | 0 | 0 | 1 | 0 | 4 | 498180483
6 | K | 130901123 | Bourání konstrukcí v hloubených vykopávkách ze zdiva ze ŽB nebo předpjatého |  |  | m3 | 96.6 |  |  | 0 |  | CS ÚRS 2013 02 |  |  | základní |  |  | 0 | 0 | 2.4 | 231.84 | 4 | K | 2 |  |  |  | ROZPOCET | 0 | 0 | 0 | 0 | 0 | 1 | 0 | 4 | 432764863
|  |  | 'vybourání stávajícího potrubí' 0,121 'm3/m' * 600,0 'm' |  |  |  | 72.6 | [15 empty] | VV | 2 | 2 | -1 | 0 | ROZPOCET
|  |  | 'vybourání šachet vč. poklopů' 1,50 'm3' * 15 'ks' |  |  |  | 22.5 | [15 empty] | VV | 2 | 2 | -1 | 0 | ROZPOCET
|  |  | 'vybourání vpustí vč. mříží' 0,100 'm3' * 15 'ks' |  |  |  | 1.5 | [15 empty] | VV | 2 | 2 | -1 | 0 | ROZPOCET
|  |  | Součet |  |  |  | 96.6 | [15 empty] | VV | 2 | 4 | -1 | 1 | ROZPOCET
7 | K | 132201202 | Hloubení rýh š do 2000 mm v hornině tř. 3 objemu do 1000 m3 |  |  | m3 | 1156.345 |  |  | 0 |  | CS ÚRS 2013 02 |  |  | základní |  |  | 0 | 0 | 0 | 0 | 4 | K | 2 |  |  |  | ROZPOCET | 0 | 0 | 0 | 0 | 0 | 1 | 0 | 4 | -1216632597
|  |  | 'DN 500' 1,50*2,10*79,0 |  |  |  | 248.85 | [15 empty] | VV | 2 | 2 | -1 | 0 | ROZPOCET
|  |  | 'DN 400' 1,40*2,10*256,0 |  |  |  | 752.64 | [15 empty] | VV | 2 | 2 | -1 | 0 | ROZPOCET
|  |  | 'DN 300' 1,30*2,10*74,0 |  |  |  | 202.02 | [15 empty] | VV | 2 | 2 | -1 | 0 | ROZPOCET
|  |  | rozšíření pro šachty | [19 empty] | VV | 2 | 1 | -1 | 0 | ROZPOCET
|  |  | (2,60*2,60-1,50*2,60)*2,10*3 |  |  |  | 18.018 | [15 empty] | VV | 2 | 2 | -1 | 0 | ROZPOCET
|  |  | (2,60*2,60-1,40*2,60)*2,10*11 |  |  |  | 72.072 | [15 empty] | VV | 2 | 2 | -1 | 0 | ROZPOCET
|  |  | (2,60*2,60-1,30*2,60)*2,10*3 |  |  |  | 21.294 | [15 empty] | VV | 2 | 2 | -1 | 0 | ROZPOCET
|  |  | přípojky | [19 empty] | VV | 2 | 1 | -1 | 0 | ROZPOCET
|  |  | 'DN 150' 1,00*1,50*60,0 |  |  |  | 90 | [15 empty] | VV | 2 | 2 | -1 | 0 | ROZPOCET
|  |  | 'DN 250' 1,10*1,50*15,0 |  |  |  | 24.75 | [15 empty] | VV | 2 | 2 | -1 | 0 | ROZPOCET
|  |  | Mezisoučet |  |  |  | 1429.644 | [15 empty] | VV | 2 | 3 | -1 | 0 | ROZPOCET
|  |  | ' z toho 80% (20% se provádí ručním kopáním)' 1429,644*0,8 |  |  |  | 1143.7152 | [15 empty] | VV | 2 | 2 | -1 | 0 | ROZPOCET
|  |  | otevřené koryto nové 5,0 m+práh | [19 empty] | VV | 2 | 1 | -1 | 0 | ROZPOCET
|  |  | (2,40+0,60)/2*0,80*5,0+((0,80+2,40)/2*0,60+2,90*0,60)*0,40 |  |  |  | 7.08 | [15 empty] | VV | 2 | 2 | -1 | 0 | ROZPOCET
|  |  | prohloubení stávajícího koryta (jednostranně) | [19 empty] | VV | 2 | 1 | -1 | 0 | ROZPOCET
|  |  | (1,25+0,60)*0,20*15,0 |  |  |  | 5.55 | [15 empty] | VV | 2 | 2 | -1 | 0 | ROZPOCET
|  |  | Součet |  |  |  | 1156.3452 | [15 empty] | VV | 2 | 3 | -1 | 1 | ROZPOCET
8 | K | 132201209 | Příplatek za lepivost k hloubení rýh š do 2000 mm v hornině tř. 3 |  |  | m3 | 376.904 |  |  | 0 |  | CS ÚRS 2013 02 |  |  | základní |  |  | 0 | 0 | 0 | 0 | 4 | K | 2 |  |  |  | ROZPOCET | 0 | 0 | 0 | 0 | 0 | 1 | 0 | 4 | 711027588
|  |  | 1256,345*0,30 '30% objemu výkopu' |  |  |  | 376.9035 | [15 empty] | VV | 2 | 2 | -1 | 1 | ROZPOCET
9 | K | 132202201 | Hloubení rýh š přes 600 do 2000 mm ručním nebo pneum nářadím v soudržných horninách tř. 3 |  |  | m3 | 285.929 |  |  | 0 |  | CS ÚRS 2013 02 |  |  | základní |  |  | 0 | 0 | 0 | 0 | 4 | K | 2 |  |  |  | ROZPOCET | 0 | 0 | 0 | 0 | 0 | 1 | 0 | 4 | -1507840947
|  |  | 20% se provádí ručním kopáním - výměra z pol. 132201202 mezisoučet | [19 empty] | VV | 2 | 1 | -1 | 0 | ROZPOCET
|  |  | 1429,644*0,2 |  |  |  | 285.9288 | [15 empty] | VV | 2 | 2 | -1 | 1 | ROZPOCET
10 | K | 132202209 | Příplatek za lepivost u hloubení rýh š do 2000 mm ručním nebo pneum nářadím v hornině tř. 3 |  |  | m3 | 85.779 |  |  | 0 |  | CS ÚRS 2013 02 |  |  | základní |  |  | 0 | 0 | 0 | 0 | 4 | K | 2 |  |  |  | ROZPOCET | 0 | 0 | 0 | 0 | 0 | 1 | 0 | 4 | -151925578
|  |  | 285,929*0,3 '30% výkopu rýh' |  |  |  | 85.7787 | [15 empty] | VV | 2 | 2 | -1 | 1 | ROZPOCET
11 | K | 151101101 | Zřízení příložného pažení a rozepření stěn rýh hl do 2,3 m |  |  | m2 | 2028.48 |  |  | 0 |  | CS ÚRS 2013 02 |  |  | základní |  |  | 0.00083851 | 1.7009 | 0 | 0 | 4 | K | 2 |  |  |  | ROZPOCET | 0 | 0 | 0 | 0 | 0 | 1 | 0 | 4 | 150192260
|  |  | '(hloubka výkopu*délka výkopu)' | [19 empty] | VV | 2 | 1 | -1 | 0 | ROZPOCET
|  |  | 'DN 500' 2,10*79,0*2 |  |  |  | 331.8 | [15 empty] | VV | 2 | 2 | -1 | 0 | ROZPOCET
|  |  | 'DN 400' 2,10*256,0*2 |  |  |  | 1075.2 | [15 empty] | VV | 2 | 2 | -1 | 0 | ROZPOCET
|  |  | 'DN 300' 2,10*74,0*2 |  |  |  | 310.8 | [15 empty] | VV | 2 | 2 | -1 | 0 | ROZPOCET
|  |  | rozšíření pro šachty | [19 empty] | VV | 2 | 1 | -1 | 0 | ROZPOCET
|  |  | (2,60-1,50)*2,10*2*3 |  |  |  | 13.86 | [15 empty] | VV | 2 | 2 | -1 | 0 | ROZPOCET
|  |  | (2,60-1,40)*2,10*2*11 |  |  |  | 55.44 | [15 empty] | VV | 2 | 2 | -1 | 0 | ROZPOCET
|  |  | (2,60-1,30)*2,10*2*3 |  |  |  | 16.38 | [15 empty] | VV | 2 | 2 | -1 | 0 | ROZPOCET
|  |  | přípojky | [19 empty] | VV | 2 | 1 | -1 | 0 | ROZPOCET
|  |  | 'DN 150' 1,50*60,0*2 |  |  |  | 180 | [15 empty] | VV | 2 | 2 | -1 | 0 | ROZPOCET
|  |  | 'DN 250' 1,50*15,0*2 |  |  |  | 45 | [15 empty] | VV | 2 | 2 | -1 | 0 | ROZPOCET
|  |  | Součet |  |  |  | 2028.48 | [15 empty] | VV | 2 | 4 | -1 | 1 | ROZPOCET
12 | K | 151101111 | Odstranění příložného pažení a rozepření stěn rýh hl do 2,3 m |  |  | m2 | 2028.48 |  |  | 0 |  | CS ÚRS 2013 02 |  |  | základní |  |  | 0 | 0 | 0 | 0 | 4 | K | 2 |  |  |  | ROZPOCET | 0 | 0 | 0 | 0 | 0 | 1 | 0 | 4 | -1658904279
13 | K | 151401501 | Přepažování rozepření při pažení příložném hl do 4 m |  |  | m3 | 1429.644 |  |  | 0 |  | CS ÚRS 2013 02 |  |  | základní |  |  | 0 | 0 | 0 | 0 | 4 | K | 2 |  |  |  | ROZPOCET | 0 | 0 | 0 | 0 | 0 | 1 | 0 | 4 | -849713184
|  |  | 'výměra dle mezisoučtu pol. 132201202' 1429,644 |  |  |  | 1429.644 | [15 empty] | VV | 2 | 2 | -1 | 1 | ROZPOCET
14 | K | 161101101 | Svislé přemístění výkopku z horniny tř. 1 až 4 hl výkopu do 2,5 m |  |  | m3 | 1429.644 |  |  | 0 |  | CS ÚRS 2013 02 |  |  | základní |  |  | 0 | 0 | 0 | 0 | 4 | K | 2 |  |  |  | ROZPOCET | 0 | 0 | 0 | 0 | 0 | 1 | 0 | 4 | -774513661
|  |  | 'výměra dle mezisoučtu pol. 132201202' 1429,644 |  |  |  | 1429.644 | [15 empty] | VV | 2 | 2 | -1 | 1 | ROZPOCET
15 | K | 162501102 | Vodorovné přemístění do 3000 m výkopku/sypaniny z horniny tř. 1 až 4 |  |  | m3 | 1650.404 |  |  | 0 |  | CS ÚRS 2013 02 |  |  | základní |  |  | 0 | 0 | 0 | 0 | 4 | K | 2 |  |  |  | ROZPOCET | 0 | 0 | 0 | 0 | 0 | 1 | 0 | 4 | 381024465
|  |  | 825,202*2 'z pol. 132201202 na mezidep a zpět pro zásyp' |  |  |  | 1650.404 | [15 empty] | VV | 2 | 2 | -1 | 0 | ROZPOCET
|  |  | Součet |  |  |  | 1650.404 | [15 empty] | VV | 2 | 4 | -1 | 1 | ROZPOCET
16 | K | 167101102 | Nakládání výkopku z hornin tř. 1 až 4 přes 100 m3 |  |  | m3 | 825.202 |  |  | 0 |  | CS ÚRS 2013 02 |  |  | základní |  |  | 0 | 0 | 0 | 0 | 4 | K | 2 |  |  |  | ROZPOCET | 0 | 0 | 0 | 0 | 0 | 1 | 0 | 4 | 1606544944
17 | K | 171201201R | Uložení sypaniny na mezideponii |  |  | m3 | 825.202 |  |  | 0 |  |  |  |  | základní |  |  | 0 | 0 | 0 | 0 | 4 | K | 2 |  |  |  | ROZPOCET | 0 | 0 | 0 | 0 | 0 | 1 | 0 | 4 | -2116167917
18 | K | 162701105 | Vodorovné přemístění do 10000 m výkopku/sypaniny z horniny tř. 1 až 4 |  |  | m3 | 617.072 |  |  | 0 |  | CS ÚRS 2013 02 |  |  | základní |  |  | 0 | 0 | 0 | 0 | 4 | K | 2 |  |  |  | ROZPOCET | 0 | 0 | 0 | 0 | 0 | 1 | 0 | 4 | 541330742
|  |  | 1156,345 '132201202' |  |  |  | 1156.345 | [15 empty] | VV | 2 | 2 | -1 | 0 | ROZPOCET
|  |  | 285,929 '132202201' |  |  |  | 285.929 | [15 empty] | VV | 2 | 2 | -1 | 0 | ROZPOCET
|  |  | Mezisoučet |  |  |  | 1442.274 | [15 empty] | VV | 2 | 3 | -1 | 0 | ROZPOCET
|  |  | -825,202 'materiál pro zásyp dešťové kanalizace pol. 174101101' |  |  |  | -825.202 | [15 empty] | VV | 2 | 2 | -1 | 0 | ROZPOCET
|  |  | Mezisoučet |  |  |  | -825.202 | [15 empty] | VV | 2 | 3 | -1 | 0 | ROZPOCET
|  |  | Součet |  |  |  | 617.072 | [15 empty] | VV | 2 | 4 | -1 | 1 | ROZPOCET
19 | K | 162701109 | Příplatek k vodorovnému přemístění výkopku/sypaniny z horniny tř. 1 až 4 ZKD 1000 m přes 10000 m |  |  | m3 | 6170.72 |  |  | 0 |  | CS ÚRS 2013 02 |  |  | základní |  |  | 0 | 0 | 0 | 0 | 4 | K | 2 |  |  |  | ROZPOCET | 0 | 0 | 0 | 0 | 0 | 1 | 0 | 4 | -1105375741
|  |  | 617,072*10 'příplatek za dalších 10km odvozu na skládku' |  |  |  | 6170.72 | [15 empty] | VV | 2 | 2 | -1 | 1 | ROZPOCET
20 | K | 171201201 | Uložení sypaniny na skládky |  |  | m3 | 617.072 |  |  | 0 |  | CS ÚRS 2013 02 |  |  | základní |  |  | 0 | 0 | 0 | 0 | 4 | K | 2 |  |  |  | ROZPOCET | 0 | 0 | 0 | 0 | 0 | 1 | 0 | 4 | -67366813
21 | K | 171201211 | Poplatek za uložení odpadu ze sypaniny na skládce (skládkovné) |  |  | t | 1234.144 |  |  | 0 |  | CS ÚRS 2013 02 |  |  | základní |  |  | 1e-05 | 0.012341 | 0 | 0 | 4 | K | 2 |  |  |  | ROZPOCET | 0 | 0 | 0 | 0 | 0 | 1 | 0 | 4 | -506467347
|  |  | trvalá skládka zeminy | [19 empty] | VV | 2 | 1 | -1 | 0 | ROZPOCET
|  |  | 'z pol.162501102' 617,072 'm3' * 2,0 't' |  |  |  | 1234.144 | [15 empty] | VV | 2 | 2 | -1 | 0 | ROZPOCET
|  |  | Součet |  |  |  | 1234.144 | [15 empty] | VV | 2 | 4 | -1 | 1 | ROZPOCET
22 | K | 174101101 | Zásyp jam, šachet rýh nebo kolem objektů sypaninou se zhutněním |  |  | m3 | 825.202 |  |  | 0 |  | CS ÚRS 2013 02 |  |  | základní |  |  | 0 | 0 | 0 | 0 | 4 | K | 2 |  |  |  | ROZPOCET | 0 | 0 | 0 | 0 | 0 | 1 | 0 | 4 | 520960299
|  |  | 'DN 500' 1,50*(2,10-0,96)*79,0 |  |  |  | 135.09 | [15 empty] | VV | 2 | 2 | -1 | 0 | ROZPOCET
|  |  | 'DN 400' 1,40*(2,10-0,85)*256,0 |  |  |  | 448 | [15 empty] | VV | 2 | 2 | -1 | 0 | ROZPOCET
|  |  | 'DN 300' 1,30*(2,10-0,735)*74,0 |  |  |  | 131.313 | [15 empty] | VV | 2 | 2 | -1 | 0 | ROZPOCET
|  |  | rozšíření pro šachty | [19 empty] | VV | 2 | 1 | -1 | 0 | ROZPOCET
|  |  | ((2,60*2,60-1,50*2,60)-1,95'm2')*2,10*3 |  |  |  | 5.733 | [15 empty] | VV | 2 | 2 | -1 | 0 | ROZPOCET
|  |  | ((2,60*2,60-1,40*2,60)-1,95'm2')*2,10*11 |  |  |  | 27.027 | [15 empty] | VV | 2 | 2 | -1 | 0 | ROZPOCET
|  |  | ((2,60*2,60-1,30*2,60)-1,95'm2')*2,10*3 |  |  |  | 9.009 | [15 empty] | VV | 2 | 2 | -1 | 0 | ROZPOCET
|  |  | přípojky | [19 empty] | VV | 2 | 1 | -1 | 0 | ROZPOCET
|  |  | 'DN 150' 1,00*(1,50-0,575)*60,0 |  |  |  | 55.5 | [15 empty] | VV | 2 | 2 | -1 | 0 | ROZPOCET
|  |  | 'DN 250' 1,10*(1,50-0,68)*15,0 |  |  |  | 13.53 | [15 empty] | VV | 2 | 2 | -1 | 0 | ROZPOCET
|  |  | Součet |  |  |  | 825.202 | [15 empty] | VV | 2 | 4 | -1 | 1 | ROZPOCET
23 | K | 175101101 | Obsypání potrubí bez prohození sypaniny z hornin tř. 1 až 4 uloženým do 3 m od kraje výkopu |  |  | m3 | 370.536 |  |  | 0 |  | CS ÚRS 2013 02 |  |  | základní |  |  | 0 | 0 | 0 | 0 | 4 | K | 2 |  |  |  | ROZPOCET | 0 | 0 | 0 | 0 | 0 | 1 | 0 | 4 | 322797358
|  |  | 'DN 500' 0,7375*10,0 |  |  |  | 7.375 | [15 empty] | VV | 2 | 2 | -1 | 0 | ROZPOCET
|  |  | 'DN 500' 0,6192*69,0 |  |  |  | 42.7248 | [15 empty] | VV | 2 | 2 | -1 | 0 | ROZPOCET
|  |  | 'DN 400' 0,8910*256,0 |  |  |  | 228.096 | [15 empty] | VV | 2 | 2 | -1 | 0 | ROZPOCET
|  |  | 'DN 300' 0,7375*74,0 |  |  |  | 54.575 | [15 empty] | VV | 2 | 2 | -1 | 0 | ROZPOCET
|  |  | 'DN 250' 0,5765*15,0 |  |  |  | 8.6475 | [15 empty] | VV | 2 | 2 | -1 | 0 | ROZPOCET
|  |  | 'DN 150' 0,4853*60,0 |  |  |  | 29.118 | [15 empty] | VV | 2 | 2 | -1 | 0 | ROZPOCET
|  |  | Součet |  |  |  | 370.5363 | [15 empty] | VV | 2 | 4 | -1 | 1 | ROZPOCET
24 | M | 583373030 | štěrkopísek frakce 0-8 |  |  | t | 748.483 |  |  | 0 |  | CS ÚRS 2013 02 |  |  | základní |  |  | 1 | 748.483 | 0 | 0 | 8 | M | 2 |  |  |  | ROZPOCET | 0 | 0 | 0 | 0 | 0 | 1 | 0 | 4 | -1261860836
|  |  | 370,536*1,01*2 |  |  |  | 748.4827 | [15 empty] | VV | 2 | 2 | -1 | 1 | ROZPOCET
25 | K | 181301101 | Rozprostření ornice tl vrstvy do 100 mm pl do 500 m2 v rovině nebo ve svahu do 1:5 |  |  | m2 | 8 |  |  | 0 |  | CS ÚRS 2013 02 |  |  | základní |  |  | 0 | 0 | 0 | 0 | 4 | K | 2 |  |  |  | ROZPOCET | 0 | 0 | 0 | 0 | 0 | 1 | 0 | 4 | -1604680579
26 | K | 181301103 | Rozprostření ornice tl vrstvy do 200 mm pl do 500 m2 v rovině nebo ve svahu do 1:5 |  |  | m2 | 31 |  |  | 0 |  | CS ÚRS 2013 02 |  |  | základní |  |  | 0 | 0 | 0 | 0 | 4 | K | 2 |  |  |  | ROZPOCET | 0 | 0 | 0 | 0 | 0 | 1 | 0 | 4 | 2025324418
27 | K | 180401212 | Založení lučního trávníku výsevem ve svahu do 1:2 |  |  | m2 | 31 |  |  | 0 |  | CS ÚRS 2012 01 |  |  | základní |  |  | 1.5e-07 | 4.65e-06 | 0 | 0 | 4 | K | 2 |  |  |  | ROZPOCET | 0 | 0 | 0 | 0 | 0 | 1 | 0 | 4 | -1284563225
28 | K | 180405112 | Založení trávníku ve vegetačních prefabrikátech výsevem semene ve svahu do 1:2 |  |  | m2 | 8 |  |  | 0 |  | CS ÚRS 2013 02 |  |  | základní |  |  | 4.5e-07 | 3.6e-06 | 0 | 0 | 4 | K | 2 |  |  |  | ROZPOCET | 0 | 0 | 0 | 0 | 0 | 1 | 0 | 4 | -173086707
29 | M | 005724700 | osivo směs travní krajinná - technická |  |  | kg | 1.205 |  |  | 0 |  | CS ÚRS 2013 02 |  |  | základní |  |  | 0.001 | 0.001205 | 0 | 0 | 8 | M | 2 |  |  |  | ROZPOCET | 0 | 0 | 0 | 0 | 0 | 1 | 0 | 4 | 529961143
|  |  | (8,0+31,0)*0,03*1,03 |  |  |  | 1.2051 | [15 empty] | VV | 2 | 2 | -1 | 1 | ROZPOCET
30 | K | 184802311 | Chemické odplevelení před založením kultury nad 20 m2 postřikem na široko ve svahu do 1:1 |  |  | m2 | 39 |  |  | 0 |  | CS ÚRS 2013 02 |  |  | základní |  |  | 3.029e-07 | 1.1813e-05 | 0 | 0 | 4 | K | 2 |  |  |  | ROZPOCET | 0 | 0 | 0 | 0 | 0 | 1 | 0 | 4 | 917760216
31 | M | 252340010 | herbicid totální, Roundup Klasik, bal. 1 l |  |  | litr | 0.02 |  |  | 0 |  | CS ÚRS 2013 02 |  |  | základní |  |  | 0.001 | 2e-05 | 0 | 0 | 8 | M | 2 |  |  |  | ROZPOCET | 0 | 0 | 0 | 0 | 0 | 1 | 0 | 4 | 1498990226
|  |  | 39,0*0,0005*1,03 |  |  |  | 0.020085 | [15 empty] | VV | 2 | 2 | -1 | 1 | ROZPOCET
32 | K | 185803113 | Ošetření trávníku shrabáním ve svahu do 1:1 |  |  | m2 | 117 |  |  | 0 |  | CS ÚRS 2013 02 |  |  | základní |  |  | 0 | 0 | 0 | 0 | 4 | K | 2 |  |  |  | ROZPOCET | 0 | 0 | 0 | 0 | 0 | 1 | 0 | 4 | 805750466
|  |  | 'posekání se shrabáním' 39,0*3 |  |  |  | 117 | [15 empty] | VV | 2 | 2 | -1 | 1 | ROZPOCET
33 | K | 185804312 | Zalití rostlin vodou plocha přes 20 m2 |  |  | m3 | 0.975 |  |  | 0 |  | CS ÚRS 2013 02 |  |  | základní |  |  | 1e-05 | 9.75e-06 | 0 | 0 | 4 | K | 2 |  |  |  | ROZPOCET | 0 | 0 | 0 | 0 | 0 | 1 | 0 | 4 | 809326125
|  |  | 39,0*0,005*5 |  |  |  | 0.975 | [15 empty] | VV | 2 | 2 | -1 | 1 | ROZPOCET
34 | K | 185851111 | Dovoz vody pro zálivku rostlin za vzdálenost do 6000 m |  |  | m3 | 0.975 |  |  | 0 |  | CS ÚRS 2012 01 |  |  | základní |  |  | 0 | 0 | 0 | 0 | 4 | K | 2 |  |  |  | ROZPOCET | 0 | 0 | 0 | 0 | 0 | 1 | 0 | 4 | -890427903
| 3 - Svislé a kompletní konstrukce | [8 empty] | 0 | [6 empty] | 0 |  | 2.9597 |  | 0 | 1 | D | 1 |  |  |  | ROZPOCET | [6 empty] | 0
35 | K | 329213114R | Zdivo nadzákladové z lomového kamene ostatních konstrukcí výplňové na maltu MC 25 - XF4, vč. spárování |  |  | m3 | 0.912 |  |  | 0 |  |  |  |  | základní |  |  | 2.6782 | 2.4425 | 0 | 0 | 4 | K | 2 |  |  |  | ROZPOCET | 0 | 0 | 0 | 0 | 0 | 1 | 0 | 4 | 285980689
|  |  | 'stabilizační práh' 0,60*0,40*3,8 |  |  |  | 0.912 | [15 empty] | VV | 2 | 2 | -1 | 1 | ROZPOCET
36 | K | 329311116 | Konstrukce ostatní z betonu prostého mrazuvzdorného tř. C 30/37 XF4 |  |  | m3 | 5.136 |  |  | 0 |  |  |  |  | základní |  |  | 0 | 0 | 0 | 0 | 4 | K | 2 |  |  |  | ROZPOCET | 0 | 0 | 0 | 0 | 0 | 1 | 0 | 4 | -83473349
|  |  | 'vyústění DN 500' (0,80*0,40+0,50*1,0)*2,60 |  |  |  | 2.132 | [15 empty] | VV | 2 | 2 | -1 | 0 | ROZPOCET
|  |  | 'vtok s lapačem splavenin' 1,8*1,5*0,3+(1,5*1+1,5*1,4+1,2*2*(1+1,4)/2)*0,3 |  |  |  | 2.754 | [15 empty] | VV | 2 | 2 | -1 | 0 | ROZPOCET
|  |  | 'výust DN 150' 1,0*1,0/2*0,50 |  |  |  | 0.25 | [15 empty] | VV | 2 | 2 | -1 | 0 | ROZPOCET
|  |  | Součet |  |  |  | 5.136 | [15 empty] | VV | 2 | 4 | -1 | 1 | ROZPOCET
37 | K | 329351010 | Bednění ostatních konstrukcí rovinné |  |  | m2 | 24.1 |  |  | 0 |  |  |  |  | základní |  |  | 0.0079 | 0.19039 | 0 | 0 | 4 | K | 2 |  |  |  | ROZPOCET | 0 | 0 | 0 | 0 | 0 | 1 | 0 | 4 | -763714295
|  |  | 'vyústění DN 500' 2*(0,8*0,4+1*0,5)+2*(2,6*1,4) |  |  |  | 8.92 | [15 empty] | VV | 2 | 2 | -1 | 0 | ROZPOCET
|  |  | 'lapač splavenin' | [19 empty] | VV | 2 | 1 | -1 | 0 | ROZPOCET
|  |  | 1,5*1,7+1,5*1,3+1,8*(1,7+1,3)/2*2 |  |  |  | 9.9 | [15 empty] | VV | 2 | 2 | -1 | 0 | ROZPOCET
|  |  | 0,9*1,4+0,9*1+1,2*(1,4+1,2)/2*2 |  |  |  | 5.28 | [15 empty] | VV | 2 | 2 | -1 | 0 | ROZPOCET
|  |  | Součet |  |  |  | 24.1 | [15 empty] | VV | 2 | 4 | -1 | 1 | ROZPOCET
38 | K | 329352010 | Odbednění ostatních konstrukcí rovinné |  |  | m2 | 24.1 |  |  | 0 |  |  |  |  | základní |  |  | 0.00095 | 0.022895 | 0 | 0 | 4 | K | 2 |  |  |  | ROZPOCET | 0 | 0 | 0 | 0 | 0 | 1 | 0 | 4 | -715303313
39 | K | 329368211 | Výztuž železobetonových konstrukcí ostatních ze svařovaných sítí |  |  | t | 0.295 |  |  | 0 |  |  |  |  | základní |  |  | 1.03 | 0.30386 | 0 | 0 | 4 | K | 2 |  |  |  | ROZPOCET | 0 | 0 | 0 | 0 | 0 | 1 | 0 | 4 | 1034150838
|  |  | 'KARI síť 100x100/8' | [19 empty] | VV | 2 | 1 | -1 | 0 | ROZPOCET
|  |  | 'vyústění DN 500' 0,130 't' |  |  |  | 0.13 | [15 empty] | VV | 2 | 2 | -1 | 0 | ROZPOCET
|  |  | 'vtok s lapačem splavenin' 0,165 |  |  |  | 0.165 | [15 empty] | VV | 2 | 2 | -1 | 0 | ROZPOCET
|  |  | Součet |  |  |  | 0.295 | [15 empty] | VV | 2 | 4 | -1 | 1 | ROZPOCET
| 4 - Vodorovné konstrukce | [8 empty] | 0 | [6 empty] | 0 |  | 139.045 |  | 0 | 1 | D | 1 |  |  |  | ROZPOCET | [6 empty] | 0
40 | K | 421958191R | Lávka provizorní přes výkopy se zábradlím |  |  | ks | 6 |  |  | 0 |  |  |  |  | základní |  |  | 0.45 | 2.7 | 0 | 0 | 4 | K | 2 |  |  |  | ROZPOCET | 0 | 0 | 0 | 0 | 0 | 1 | 0 | 4 | 2098958141
41 | K | 451573111 | Lože pod potrubí otevřený výkop ze štěrkopísku |  |  | m3 | 59.882 |  |  | 0 |  | CS ÚRS 2013 02 |  |  | základní |  |  | 1.8908 | 113.2231 | 0 | 0 | 4 | K | 2 |  |  |  | ROZPOCET | 0 | 0 | 0 | 0 | 0 | 1 | 0 | 4 | 1065654186
|  |  | 'DN 500' 1,50*(79,0-69,0) |  |  |  | 15 | [15 empty] | VV | 2 | 2 | -1 | 0 | ROZPOCET
|  |  | 'DN 400' 1,40*256,0 |  |  |  | 358.4 | [15 empty] | VV | 2 | 2 | -1 | 0 | ROZPOCET
|  |  | 'DN 300' 1,30*74,0 |  |  |  | 96.2 | [15 empty] | VV | 2 | 2 | -1 | 0 | ROZPOCET
|  |  | rozšíření pro šachty | [19 empty] | VV | 2 | 1 | -1 | 0 | ROZPOCET
|  |  | (2,60*2,60-1,50*2,60)*3 |  |  |  | 8.58 | [15 empty] | VV | 2 | 2 | -1 | 0 | ROZPOCET
|  |  | (2,60*2,60-1,40*2,60)*10 |  |  |  | 31.2 | [15 empty] | VV | 2 | 2 | -1 | 0 | ROZPOCET
|  |  | (2,60*2,60-1,30*2,60)*3 |  |  |  | 10.14 | [15 empty] | VV | 2 | 2 | -1 | 0 | ROZPOCET
|  |  | 'DN 150' 1,00*60,0 |  |  |  | 60 | [15 empty] | VV | 2 | 2 | -1 | 0 | ROZPOCET
|  |  | 'DN 250' 1,10*15,0 |  |  |  | 16.5 | [15 empty] | VV | 2 | 2 | -1 | 0 | ROZPOCET
|  |  | 'vyústění DN 500' 1,00*2,80 |  |  |  | 2.8 | [15 empty] | VV | 2 | 2 | -1 | 0 | ROZPOCET
|  |  | Mezisoučet |  |  |  | 598.82 | [15 empty] | VV | 2 | 3 | -1 | 0 | ROZPOCET
|  |  | 'Celkem' 598,82*0,1 |  |  |  | 59.882 | [15 empty] | VV | 2 | 2 | -1 | 1 | ROZPOCET
42 | K | 452311131 | Podkladní desky z betonu prostého tř. C 12/15 otevřený výkop |  |  | m3 | 10.35 |  |  | 0 |  | CS ÚRS 2013 02 |  |  | základní |  |  | 2.234 | 23.1219 | 0 | 0 | 4 | K | 2 |  |  |  | ROZPOCET | 0 | 0 | 0 | 0 | 0 | 1 | 0 | 4 | -1075117274
|  |  | 'DN 500' 1,50*0,10*69,0 |  |  |  | 10.35 | [15 empty] | VV | 2 | 2 | -1 | 1 | ROZPOCET
| 5 - Komunikace | [8 empty] | 0 | [6 empty] | 0 |  | 2.7486 |  | 0 | 1 | D | 1 |  |  |  | ROZPOCET | [6 empty] | 0
43 | K | 596412312 | Kladení dlažby z vegetačních tvárnic pozemních komunikací tl 100 mm do 300 m2 |  |  | m2 | 8 |  |  | 0 |  | CS ÚRS 2013 02 |  |  | základní |  |  | 0.098 | 0.784 | 0 | 0 | 4 | K | 2 |  |  |  | ROZPOCET | 0 | 0 | 0 | 0 | 0 | 1 | 0 | 4 | -801161008
|  |  | 'zpevnění svahu koryta' 0,80*5,0*2 |  |  |  | 8 | [15 empty] | VV | 2 | 2 | -1 | 1 | ROZPOCET
44 | K | 451579877 | Příplatek ZKD 10 mm tl nad 100 mm u podkladu nebo lože pod dlažbu ze štěrkopísku |  |  | m2 | 40 |  |  | 0 |  | CS ÚRS 2013 02 |  |  | základní |  |  | 0.02024 | 0.8096 | 0 | 0 | 4 | K | 2 |  |  |  | ROZPOCET | 0 | 0 | 0 | 0 | 0 | 1 | 0 | 4 | -749461598
|  |  | 'příplatek k pol. 596412312 - tl. lože celkem 100mm' 8,0*5 |  |  |  | 40 | [15 empty] | VV | 2 | 2 | -1 | 1 | ROZPOCET
45 | M | 592281150 | tvárnice betonová zatravňovací TBM 17-40 60x40x10 cm |  |  | kus | 35 |  |  | 0 |  | CS ÚRS 2013 02 |  |  | základní |  |  | 0.033 | 1.155 | 0 | 0 | 8 | M | 2 |  |  |  | ROZPOCET | 0 | 0 | 0 | 0 | 0 | 1 | 0 | 4 | -202324129
|  |  | 35 |  |  |  | 35 | [15 empty] | VV | 2 | 2 | -1 | 1 | ROZPOCET
| 8 - Trubní vedení | [8 empty] | 0 | [6 empty] | 0 |  | 170.0987 |  | 0 | 1 | D | 1 |  |  |  | ROZPOCET | [6 empty] | 0
46 | K | 871315221R | Kanalizační potrubí plast min. SN10 - DN150 dodávka+montáž |  |  | m | 60 |  |  | 0 |  |  |  |  | základní |  |  | 0.0033 | 0.198 | 0 | 0 | 4 | K | 2 |  |  |  | ROZPOCET | 0 | 0 | 0 | 0 | 0 | 1 | 0 | 4 | 814025767
47 | K | 871365221R | Kanalizační potrubí plast min. SN10 - DN250 dodávka+montáž |  |  | m | 15 |  |  | 0 |  |  |  |  | základní |  |  | 0.00724 | 0.1086 | 0 | 0 | 4 | K | 2 |  |  |  | ROZPOCET | 0 | 0 | 0 | 0 | 0 | 1 | 0 | 4 | -1593585589
48 | K | 871372111R | Montáž kanalizačního potrubí z plast. trub DN 300 v otevřeném výkopu |  |  | m | 74 |  |  | 0 |  |  |  |  | základní |  |  | 0 | 0 | 0 | 0 | 4 | K | 2 |  |  |  | ROZPOCET | 0 | 0 | 0 | 0 | 0 | 1 | 0 | 4 | -677720993
|  |  | 'stoka 301 km 0,3325 - 0,4065' 406,5-332,5 |  |  |  | 74 | [15 empty] | VV | 2 | 2 | -1 | 1 | ROZPOCET
49 | M | 286148091R | trubka kanalizační plast min. SN10 odolávající více než 5m/s DN 300/6m |  |  | kus | 13 |  |  | 0 |  |  |  |  | základní |  |  | 0.01002 | 0.13026 | 0 | 0 | 8 | M | 2 |  |  |  | ROZPOCET | 0 | 0 | 0 | 0 | 0 | 1 | 0 | 4 | -607368307
|  |  | 13 |  |  |  | 13 | [15 empty] | VV | 2 | 2 | -1 | 1 | ROZPOCET
50 | K | 871392111R | Montáž kanalizačního potrubí z plast. trub DN 400 v otevřeném výkopu |  |  | m | 253.5 |  |  | 0 |  |  |  |  | základní |  |  | 0 | 0 | 0 | 0 | 4 | K | 2 |  |  |  | ROZPOCET | 0 | 0 | 0 | 0 | 0 | 1 | 0 | 4 | -1005047418
|  |  | 'stoka 301 km 0,079 - 0,3325' 332,5-79 |  |  |  | 253.5 | [15 empty] | VV | 2 | 2 | -1 | 1 | ROZPOCET
51 | M | 286148092R | trubka kanalizační plast min. SN10 odolávající více než 5m/s DN 400/6m |  |  | kus | 43 |  |  | 0 |  |  |  |  | základní |  |  | 0.01142 | 0.49106 | 0 | 0 | 8 | M | 2 |  |  |  | ROZPOCET | 0 | 0 | 0 | 0 | 0 | 1 | 0 | 4 | -662530393
|  |  | 43 |  |  |  | 43 | [15 empty] | VV | 2 | 2 | -1 | 1 | ROZPOCET
52 | K | 871422111R | Montáž kanalizačního potrubí z plast. trub DN 500 v otevřeném výkopu |  |  | m | 79 |  |  | 0 |  |  |  |  | základní |  |  | 0 | 0 | 0 | 0 | 4 | K | 2 |  |  |  | ROZPOCET | 0 | 0 | 0 | 0 | 0 | 1 | 0 | 4 | 1696000949
|  |  | 'stoka 301 staničení 0,00 - 0,079' 79-0 |  |  |  | 79 | [15 empty] | VV | 2 | 2 | -1 | 1 | ROZPOCET
53 | M | 286148093R | trubka kanalizační plast min. SN10 odolávající více než 5m/s DN 500/6m |  |  | kus | 14 |  |  | 0 |  |  |  |  | základní |  |  | 0.01282 | 0.17948 | 0 | 0 | 8 | M | 2 |  |  |  | ROZPOCET | 0 | 0 | 0 | 0 | 0 | 1 | 0 | 4 | 990921377
|  |  | 14 |  |  |  | 14 | [15 empty] | VV | 2 | 2 | -1 | 1 | ROZPOCET
54 | K | 877395221 | Montáž tvarovek z tvrdého PVC-systém KG nebo z polypropylenu-systém KG 2000 dvouosé DN 400 |  |  | kus | 11 |  |  | 0 |  | CS ÚRS 2013 02 |  |  | základní |  |  | 3e-05 | 0.00033 | 0 | 0 | 4 | K | 2 |  |  |  | ROZPOCET | 0 | 0 | 0 | 0 | 0 | 1 | 0 | 4 | 1172936142
55 | M | 286114100R | odbočka kanalizační plastová vč. kolen DN 300 - 400/150 |  |  | kus | 11 |  |  | 0 |  |  |  |  | základní |  |  | 0.0123 | 0.1353 | 0 | 0 | 8 | M | 2 |  |  |  | ROZPOCET | 0 | 0 | 0 | 0 | 0 | 1 | 0 | 4 | 856560965
|  |  | 11 |  |  |  | 11 | [15 empty] | VV | 2 | 2 | -1 | 1 | ROZPOCET
56 | K | 877425221 | Montáž tvarovek z tvrdého PVC-systém KG nebo z polypropylenu-systém KG 2000 dvouosé DN 500 |  |  | kus | 4 |  |  | 0 |  | CS ÚRS 2013 02 |  |  | základní |  |  | 4.5e-05 | 0.00018 | 0 | 0 | 4 | K | 2 |  |  |  | ROZPOCET | 0 | 0 | 0 | 0 | 0 | 1 | 0 | 4 | 1200305970
57 | M | 286114170R | odbočka kanalizační plastová vč. kolen 500/150 |  |  | kus | 4 |  |  | 0 |  |  |  |  | základní |  |  | 0.0239 | 0.0956 | 0 | 0 | 8 | M | 2 |  |  |  | ROZPOCET | 0 | 0 | 0 | 0 | 0 | 1 | 0 | 4 | -2067731074
|  |  | 4,0 |  |  |  | 4 | [15 empty] | VV | 2 | 2 | -1 | 1 | ROZPOCET
58 | K | 894118001 | Příplatek ZKD 0,60 m výšky vstupu na potrubí |  |  | kus | 23 |  |  | 0 |  | CS ÚRS 2013 02 |  |  | základní |  |  | 0.037168 | 0.85486 | 0 | 0 | 4 | K | 2 |  |  |  | ROZPOCET | 0 | 0 | 0 | 0 | 0 | 1 | 0 | 4 | 1776824775
59 | K | 894411121 | Zřízení šachet kanalizačních z betonových dílců na potrubí DN nad 200 do 300 dno beton tř. C 25/30 |  |  | kus | 3 |  |  | 0 |  | CS ÚRS 2013 02 |  |  | základní |  |  | 2.0265 | 6.0796 | 0 | 0 | 4 | K | 2 |  |  |  | ROZPOCET | 0 | 0 | 0 | 0 | 0 | 1 | 0 | 4 | 44281037
|  |  | 'šachta č. 14,15,16'3 |  |  |  | 3 | [15 empty] | VV | 2 | 2 | -1 | 1 | ROZPOCET
60 | K | 894411131 | Zřízení šachet kanalizačních z betonových dílců na potrubí DN nad 300 do 400 dno beton tř. C 25/30 |  |  | kus | 10 |  |  | 0 |  | CS ÚRS 2013 02 |  |  | základní |  |  | 2.1583 | 21.5832 | 0 | 0 | 4 | K | 2 |  |  |  | ROZPOCET | 0 | 0 | 0 | 0 | 0 | 1 | 0 | 4 | -1785076218
|  |  | 'šachta č. 4 - 13'10 |  |  |  | 10 | [15 empty] | VV | 2 | 2 | -1 | 1 | ROZPOCET
61 | K | 894411141 | Zřízení šachet kanalizačních z betonových dílců na potrubí DN 500 dno beton tř. C 25/30 |  |  | kus | 3 |  |  | 0 |  | CS ÚRS 2013 02 |  |  | základní |  |  | 2.2691 | 6.8073 | 0 | 0 | 4 | K | 2 |  |  |  | ROZPOCET | 0 | 0 | 0 | 0 | 0 | 1 | 0 | 4 | 21846317
|  |  | 'šachta č.1,2,3'3 |  |  |  | 3 | [15 empty] | VV | 2 | 2 | -1 | 1 | ROZPOCET
62 | M | 592243200 | prstenec šachetní betonový vyrovnávací TBW-Q.1 63/6 62,5 x 12 x 6 cm |  |  | kus | 9 |  |  | 0 |  | CS ÚRS 2013 02 |  |  | základní |  |  | 0.04 | 0.36 | 0 | 0 | 8 | M | 2 |  |  |  | ROZPOCET | 0 | 0 | 0 | 0 | 0 | 1 | 0 | 4 | -4466047
|  |  | 9 |  |  |  | 9 | [15 empty] | VV | 2 | 2 | -1 | 1 | ROZPOCET
63 | M | 592243210R | prstenec šachetní betonový vyrovnávací TBW-Q.1 63/8 62,5 x 12 x 6/10 cm |  |  | kus | 5 |  |  | 0 |  |  |  |  | základní |  |  | 0.054 | 0.27 | 0 | 0 | 8 | M | 2 |  |  |  | ROZPOCET | 0 | 0 | 0 | 0 | 0 | 1 | 0 | 4 | 721746133
|  |  | 5 |  |  |  | 5 | [15 empty] | VV | 2 | 2 | -1 | 1 | ROZPOCET
64 | M | 592243230 | prstenec šachetní betonový vyrovnávací TBW-Q.1 63/10 62,5 x 12 x 10 cm |  |  | kus | 10 |  |  | 0 |  | CS ÚRS 2013 02 |  |  | základní |  |  | 0.068 | 0.68 | 0 | 0 | 8 | M | 2 |  |  |  | ROZPOCET | 0 | 0 | 0 | 0 | 0 | 1 | 0 | 4 | 1888047542
|  |  | 10 |  |  |  | 10 | [15 empty] | VV | 2 | 2 | -1 | 1 | ROZPOCET
65 | M | 592241300 | deska betonová přechodová TZK-Q 625/200/90 T 62,5x20x9 cm |  |  | kus | 1 |  |  | 0 |  | CS ÚRS 2013 02 |  |  | základní |  |  | 0.393 | 0.393 | 0 | 0 | 8 | M | 2 |  |  |  | ROZPOCET | 0 | 0 | 0 | 0 | 0 | 1 | 0 | 4 | -1238931716
|  |  | 1,00 |  |  |  | 1 | [15 empty] | VV | 2 | 2 | -1 | 1 | ROZPOCET
66 | M | 592241680 | skruž betonová přechodová TBR-Q 625/600/120 SPK 62,5/100x60x12 cm |  |  | kus | 15 |  |  | 0 |  | CS ÚRS 2013 02 |  |  | základní |  |  | 0.548 | 8.22 | 0 | 0 | 8 | M | 2 |  |  |  | ROZPOCET | 0 | 0 | 0 | 0 | 0 | 1 | 0 | 4 | -247411552
|  |  | 15,0 |  |  |  | 15 | [15 empty] | VV | 2 | 2 | -1 | 1 | ROZPOCET
67 | M | 592241600 | skruž betonová s ocelová se stupadly +PE povlakem TBS-Q 1000/250/120 SP 100x25x12 cm |  |  | kus | 10 |  |  | 0 |  | CS ÚRS 2013 02 |  |  | základní |  |  | 0.254 | 2.54 | 0 | 0 | 8 | M | 2 |  |  |  | ROZPOCET | 0 | 0 | 0 | 0 | 0 | 1 | 0 | 4 | -1622158806
|  |  | 10 |  |  |  | 10 | [15 empty] | VV | 2 | 2 | -1 | 1 | ROZPOCET
68 | M | 592241620 | skruž betonová s ocelová se stupadly +PE povlakem TBH-Q 1000/1000/120 SP 100x100x12 cm |  |  | kus | 1 |  |  | 0 |  | CS ÚRS 2013 02 |  |  | základní |  |  | 1.013 | 1.013 | 0 | 0 | 8 | M | 2 |  |  |  | ROZPOCET | 0 | 0 | 0 | 0 | 0 | 1 | 0 | 4 | -293833494
|  |  | 1 |  |  |  | 1 | [15 empty] | VV | 2 | 2 | -1 | 1 | ROZPOCET
69 | M | 592241610 | skruž betonová s ocelová se stupadly +PE povlakem TBH TBS-Q 1000/500/120 SP 100x50x12 cm |  |  | kus | 9 |  |  | 0 |  | CS ÚRS 2013 02 |  |  | základní |  |  | 0.506 | 4.554 | 0 | 0 | 8 | M | 2 |  |  |  | ROZPOCET | 0 | 0 | 0 | 0 | 0 | 1 | 0 | 4 | -1315322600
|  |  | 9 |  |  |  | 9 | [15 empty] | VV | 2 | 2 | -1 | 1 | ROZPOCET
70 | M | 592243370R | dno betonové šachty kanalizační přímé TBZ-Q.1 100/60 V max. 40 100/60x40 cm s čedič. výstelkou a šacht. vložkou pro plast potrubí |  |  | kus | 13 |  |  | 0 |  |  |  |  | základní |  |  | 1.6 | 20.8 | 0 | 0 | 8 | M | 2 |  |  |  | ROZPOCET | 0 | 0 | 0 | 0 | 0 | 1 | 0 | 4 | -706343800
|  |  | (10+3) |  |  |  | 13 | [15 empty] | VV | 2 | 2 | -1 | 1 | ROZPOCET
71 | M | 592243380R | dno betonové šachty kanalizační přímé TBZ-Q.1 100/80 V max. 50 100/80x50 cm s čedič. výstelkou a šacht. vložkou pro plast potrubí |  |  | kus | 3 |  |  | 0 |  |  |  |  | základní |  |  | 1.87 | 5.61 | 0 | 0 | 8 | M | 2 |  |  |  | ROZPOCET | 0 | 0 | 0 | 0 | 0 | 1 | 0 | 4 | 124134001
|  |  | 3 |  |  |  | 3 | [15 empty] | VV | 2 | 2 | -1 | 1 | ROZPOCET
72 | K | 895931111R | Vpusti kanalizačních horské velikosti 1200/600 mm - kompl. vč. mříží a rektifikačních rámečků |  |  | kus | 3 |  |  | 0 |  |  |  |  | základní |  |  | 2.6199 | 7.8595 | 0 | 0 | 4 | K | 2 |  |  |  | ROZPOCET | 0 | 0 | 0 | 0 | 0 | 1 | 0 | 4 | -498371523
73 | K | 895941111 | Zřízení vpusti kanalizační uliční z betonových dílců typ UV-50 normální |  |  | kus | 15 |  |  | 0 |  | CS ÚRS 2013 02 |  |  | základní |  |  | 0.3409 | 5.1135 | 0 | 0 | 4 | K | 2 |  |  |  | ROZPOCET | 0 | 0 | 0 | 0 | 0 | 1 | 0 | 4 | -1939890836
74 | M | 592238500 | dno betonové pro uliční vpusť s výtokovým otvorem TBV-Q 450/330/1a 45x33x5 cm |  |  | kus | 15 |  |  | 0 |  | CS ÚRS 2013 02 |  |  | základní |  |  | 0.097 | 1.455 | 0 | 0 | 8 | M | 2 |  |  |  | ROZPOCET | 0 | 0 | 0 | 0 | 0 | 1 | 0 | 4 | -1320689650
75 | M | 592238580 | skruž betonová pro uliční vpusť horní TBV-Q 450/555/5d, 45x55x5 cm |  |  | kus | 15 |  |  | 0 |  | CS ÚRS 2013 02 |  |  | základní |  |  | 0.111 | 1.665 | 0 | 0 | 8 | M | 2 |  |  |  | ROZPOCET | 0 | 0 | 0 | 0 | 0 | 1 | 0 | 4 | -153833620
76 | M | 592238620 | skruž betonová pro uliční vpusť středová TBV-Q 450/295/6a 45x30x5 cm |  |  | kus | 15 |  |  | 0 |  | CS ÚRS 2013 02 |  |  | základní |  |  | 0.057 | 0.855 | 0 | 0 | 8 | M | 2 |  |  |  | ROZPOCET | 0 | 0 | 0 | 0 | 0 | 1 | 0 | 4 | 354154486
77 | M | 592238640 | prstenec betonový pro uliční vpusť vyrovnávací TBV-Q 390/60/10a, 39x6x5 cm |  |  | kus | 15 |  |  | 0 |  | CS ÚRS 2013 02 |  |  | základní |  |  | 0.027 | 0.405 | 0 | 0 | 8 | M | 2 |  |  |  | ROZPOCET | 0 | 0 | 0 | 0 | 0 | 1 | 0 | 4 | 2056748274
78 | K | 899104111 | Osazení poklopů litinových nebo ocelových včetně rámů hmotnosti nad 150 kg |  |  | kus | 16 |  |  | 0 |  | CS ÚRS 2013 02 |  |  | základní |  |  | 0.00702 | 0.11232 | 0 | 0 | 4 | K | 2 |  |  |  | ROZPOCET | 0 | 0 | 0 | 0 | 0 | 1 | 0 | 4 | -848739698
79 | M | 552434420R | poklop na vstupní šachtu litinový D400 samonivelační |  |  | kus | 16 |  |  | 0 |  |  |  |  | základní |  |  | 0.194 | 3.104 | 0 | 0 | 8 | M | 2 |  |  |  | ROZPOCET | 0 | 0 | 0 | 0 | 0 | 1 | 0 | 4 | 456898766
80 | K | 899201111 | Osazení mříží litinových včetně rámů a košů na bahno hmotnosti do 50 kg |  |  | kus | 15 |  |  | 0 |  | CS ÚRS 2013 02 |  |  | základní |  |  | 0.00468 | 0.0702 | 0 | 0 | 4 | K | 2 |  |  |  | ROZPOCET | 0 | 0 | 0 | 0 | 0 | 1 | 0 | 4 | -479931504
81 | M | 592238740 | koš pozink. C3 DIN 4052, vysoký, pro rám 500/300 |  |  | kus | 15 |  |  | 0 |  | CS ÚRS 2013 02 |  |  | základní |  |  | 0.006 | 0.09 | 0 | 0 | 8 | M | 2 |  |  |  | ROZPOCET | 0 | 0 | 0 | 0 | 0 | 1 | 0 | 4 | 342554396
82 | M | 592238760 | rám zabetonovaný DIN 19583-9 500/500 mm |  |  | kus | 15 |  |  | 0 |  | CS ÚRS 2013 02 |  |  | základní |  |  | 0.06 | 0.9 | 0 | 0 | 8 | M | 2 |  |  |  | ROZPOCET | 0 | 0 | 0 | 0 | 0 | 1 | 0 | 4 | 46736335
83 | M | 592238780 | mříž M1 D400 DIN 19583-13, 500/500 mm |  |  | kus | 15 |  |  | 0 |  | CS ÚRS 2013 02 |  |  | základní |  |  | 0.058 | 0.87 | 0 | 0 | 8 | M | 2 |  |  |  | ROZPOCET | 0 | 0 | 0 | 0 | 0 | 1 | 0 | 4 | 1723971728
84 | K | 899211114 | Osazení mříží s rámem hmotnosti nad 150 kg |  |  | kus | 1 |  |  | 0 |  | CS ÚRS 2013 02 |  |  | základní |  |  | 0.0117 | 0.0117 | 0 | 0 | 4 | K | 2 |  |  |  | ROZPOCET | 0 | 0 | 0 | 0 | 0 | 1 | 0 | 4 | -713874980
|  |  | 'vtok s lapačem splavenin' 1 'ks' |  |  |  | 1 | [15 empty] | VV | 2 | 2 | -1 | 1 | ROZPOCET
85 | M | 552421399R | mříž na lapač splavenin 1330x980 mm s rámem |  |  | kus | 1 |  |  | 0 |  |  |  |  | základní |  |  | 0.224 | 0.224 | 0 | 0 | 8 | M | 2 |  |  |  | ROZPOCET | 0 | 0 | 0 | 0 | 0 | 1 | 0 | 4 | -796703062
86 | K | 899623141 | Obetonování potrubí nebo zdiva stok betonem prostým tř. C 12/15 otevřený výkop |  |  | m3 | 29.366 |  |  | 0 |  | CS ÚRS 2013 02 |  |  | základní |  |  | 2.2563 | 66.2597 | 0 | 0 | 4 | K | 2 |  |  |  | ROZPOCET | 0 | 0 | 0 | 0 | 0 | 1 | 0 | 4 | 1618967315
|  |  | 'DN 500' 0,4256*69,0 |  |  |  | 29.3664 | [15 empty] | VV | 2 | 2 | -1 | 1 | ROZPOCET
| 9 - Ostatní konstrukce a práce-bourání | [8 empty] | 0 | [6 empty] | 0 |  | 3.7412 |  | 0 | 1 | D | 1 |  |  |  | ROZPOCET | [6 empty] | 0
87 | K | 935111211 | Osazení příkopového žlabu do štěrkopísku tl 100 mm z betonových tvárnic š do 800 mm |  |  | m | 15 |  |  | 0 |  | CS ÚRS 2013 02 |  |  | základní |  |  | 0.14761 | 2.2141 | 0 | 0 | 4 | K | 2 |  |  |  | ROZPOCET | 0 | 0 | 0 | 0 | 0 | 1 | 0 | 4 | 760303027
|  |  | 'tvárnice TBM budou použity stávající' 15,0 'm' |  |  |  | 15 | [15 empty] | VV | 2 | 2 | -1 | 1 | ROZPOCET
88 | K | 935112211 | Osazení příkopového žlabu do betonu tl 100 mm z betonových tvárnic š do 800 mm |  |  | m | 5 |  |  | 0 |  | CS ÚRS 2013 02 |  |  | základní |  |  | 0.16371 | 0.81853 | 0 | 0 | 4 | K | 2 |  |  |  | ROZPOCET | 0 | 0 | 0 | 0 | 0 | 1 | 0 | 4 | -976963318
89 | M | 592274960 | žlabovka betonová TBM 8-60 33x59x8 cm |  |  | kus | 16 |  |  | 0 |  | CS ÚRS 2013 02 |  |  | základní |  |  | 0.044 | 0.704 | 0 | 0 | 8 | M | 2 |  |  |  | ROZPOCET | 0 | 0 | 0 | 0 | 0 | 1 | 0 | 4 | 146659780
|  |  | 16 |  |  |  | 16 | [15 empty] | VV | 2 | 2 | -1 | 1 | ROZPOCET
90 | K | 997221825 | Poplatek za uložení železobetonového odpadu na skládce (skládkovné) |  |  | t | 222.18 |  |  | 0 |  | CS ÚRS 2013 02 |  |  | základní |  |  | 1e-05 | 0.0022218 | 0 | 0 | 4 | K | 2 |  |  |  | ROZPOCET | 0 | 0 | 0 | 0 | 0 | 1 | 0 | 4 | 758367404
|  |  | 'k pol.130901123' 96,600 'm3' *2,3 't' |  |  |  | 222.18 | [15 empty] | VV | 2 | 2 | -1 | 1 | ROZPOCET
| 99 - Přesun hmot | [8 empty] | 0 | [6 empty] | 0 |  | 0.0023184 |  | 0 | 1 | D | 2 |  |  |  | ROZPOCET | [6 empty] | 0
91 | K | 997221561 | Vodorovná doprava suti z kusových materiálů do 1 km |  |  | t | 231.84 |  |  | 0 |  | CS ÚRS 2013 02 |  |  | základní |  |  | 0 | 0 | 0 | 0 | 4 | K | 3 |  |  |  | ROZPOCET | 0 | 0 | 0 | 0 | 0 | 1 | 0 | 4 | 580829507
92 | K | 997221569 | Příplatek ZKD 1 km u vodorovné dopravy suti z kusových materiálů |  |  | t | 4404.96 |  |  | 0 |  | CS ÚRS 2013 02 |  |  | základní |  |  | 0 | 0 | 0 | 0 | 4 | K | 3 |  |  |  | ROZPOCET | 0 | 0 | 0 | 0 | 0 | 1 | 0 | 4 | 1994255593
|  |  | 231,84*19 'příplatek za dalších 19km odvozu na skládku' |  |  |  | 4404.96 | [15 empty] | VV | 3 | 2 | -1 | 1 | ROZPOCET
93 | K | 997221815 | Poplatek za uložení betonového odpadu na skládce (skládkovné) |  |  | t | 231.84 |  |  | 0 |  | CS ÚRS 2013 02 |  |  | základní |  |  | 1e-05 | 0.0023184 | 0 | 0 | 4 | K | 3 |  |  |  | ROZPOCET | 0 | 0 | 0 | 0 | 0 | 1 | 0 | 4 | 1497170316
94 | K | 998275101 | Přesun hmot pro trubní vedení z trub kameninových otevřený výkop |  |  | t | 1070.634 |  |  | 0 |  | CS ÚRS 2013 02 |  |  | základní |  |  | 0 | 0 | 0 | 0 | 4 | K | 3 |  |  |  | ROZPOCET | 0 | 0 | 0 | 0 | 0 | 1 | 0 | 4 | -1039562631
| M - Práce a dodávky M | [8 empty] | 0 | [6 empty] | 0 |  | 0 |  | 0 | 3 | D | 0 |  |  |  | ROZPOCET | [6 empty] | 0
| 23-M - Montáže potrubí | [8 empty] | 0 | [6 empty] | 0 |  | 0 |  | 0 | 3 | D | 1 |  |  |  | ROZPOCET | [6 empty] | 0
95 | K | 230170014 | Tlakové zkoušky těsnosti potrubí - zkouška DN do 200 |  |  | m | 60 |  |  | 0 |  | CS ÚRS 2013 02 |  |  | základní |  |  | 0 | 0 | 0 | 0 | 64 | K | 2 |  |  |  | ROZPOCET | 0 | 0 | 0 | 0 | 0 | 1 | 0 | 64 | 125257146
|  |  | 'DN150' 60,0 |  |  |  | 60 | [15 empty] | VV | 2 | 2 | -1 | 1 | ROZPOCET
96 | K | 230170015 | Tlakové zkoušky těsnosti potrubí - zkouška DN do 350 |  |  | m | 89 |  |  | 0 |  | CS ÚRS 2013 02 |  |  | základní |  |  | 0 | 0 | 0 | 0 | 64 | K | 2 |  |  |  | ROZPOCET | 0 | 0 | 0 | 0 | 0 | 1 | 0 | 64 | 1300189241
|  |  | 'DN250' 15,0 + 'DN300' 74,0 |  |  |  | 89 | [15 empty] | VV | 2 | 2 | -1 | 1 | ROZPOCET
97 | K | 230170016 | Tlakové zkoušky těsnosti potrubí - zkouška DN do 500 |  |  | m | 335 |  |  | 0 |  | CS ÚRS 2013 02 |  |  | základní |  |  | 0 | 0 | 0 | 0 | 64 | K | 2 |  |  |  | ROZPOCET | 0 | 0 | 0 | 0 | 0 | 1 | 0 | 64 | 1817346083
|  |  | 'DN400' 256,0 + 'DN500' 79,0 |  |  |  | 335 | [15 empty] | VV | 2 | 2 | -1 | 1 | ROZPOCET

## Pokyny pro vyplnění
Struktura údajů, formát souboru a metodika pro zpracování
Struktura
Soubor je složen ze záložky Rekapitulace stavby a záložek s názvem soupisu prací pro jednotlivé objekty ve formátu XLS. Každá ze záložek přitom obsahuje
ještě samostatné sestavy vymezené orámovaním a nadpisem sestavy. Všechny sestavy jsou optimalizovány i pro tisk na formát A4 na výšku.
Rekapitulace stavby obsahuje sestavu Rekapitulace stavby a Rekapitulace objektů stavby a soupisů prací.
V sestavě Rekapitulace stavby jsou uvedeny informace identifikující předmět veřejné zakázky na stavební práce, KSO, CC-CZ, CZ-CPV, CZ-CPA a rekapitulaci
celkové nabídkové ceny uchazeče.
V sestavě Rekapitulace objektů stavby a soupisů prací je uvedena rekapitulace stavebních objektů, inženýrských objektů, provozních souborů,
vedlejších a ostatních nákladů a ostatních nákladů s rekapitulací nabídkové ceny za jednotlivé soupisy prací. Na základě údaje Typ je možné
identifikovat, zda se jedná o objekt nebo soupis prací pro daný objekt:
|  | STA | Stavební objekt pozemní
|  | ING | Stavební objekt inženýrský
|  | PRO | Provozní soubor
|  | VON | Vedlejší a ostatní náklady
|  | OST | Ostatní
|  | Soupis | Soupis prací pro daný typ objektu
Soupis prací pro jednotlivé objekty obsahuje sestavy Krycí list soupisu, Rekapitulace členění soupisu prací, Soupis prací. Za soupis prací může být považován
i objekt stavby v případě, že neobsahuje podřízenou zakázku.
Krycí list soupisu obsahuje rekapitulaci informací o předmětu veřejné zakázky ze sestavy Rekapitulace stavby, informaci o zařazení objektu do KSO,
CC-CZ, CZ-CPV, CZ-CPA a rekapitulaci celkové nabídkové ceny uchazeče za aktuální soupis prací.
Rekapitulace členění soupisu prací obsahuje rekapitulaci soupisu prací ve všech úrovních členění soupisu tak, jak byla tato členění použita (např.
stavební díly, funkční díly, případně jiné členění) s rekapitulací nabídkové ceny.
Soupis prací obsahuje položky veškerých stavebních nebo montážních prací, dodávek materiálů a služeb nezbytných pro zhotovení stavebního objektu,
inženýrského objektu, provozního souboru, vedlejších a ostatních nákladů.
Pro položky soupisu prací se zobrazují následující informace:
|  | PČ |  | Pořadové číslo položky v aktuálním soupisu
|  | TYP |  | Typ položky: K - konstrukce, M - materiál
|  | Kód |  | Kód položky
|  | Popis |  | Zkrácený popis položky
|  | MJ |  | Měrná jednotka položky
|  | Množství |  | Množství v měrné jednotce
|  | J.cena |  | Jednotková cena položky. Zadaní může obsahovat namísto J.ceny sloupce J.materiál a J.montáž, jejichž součet definuje
J.cenu položky.
|  | Cena celkem |  | Celková cena položky daná jako součin množství a j.ceny
|  | Cenová soustava |  | Příslušnost položky do cenové soustavy
Ke každé položce soupisu prací se na samostatných řádcích může zobrazovat:
Plný popis položky
Poznámka k souboru cen a poznámka zadavatele
Výkaz výměr
Pokud je k řádku výkazu výměr evidovaný údaj ve sloupci Kód, jedná se o definovaný odkaz, na který se může odvolávat výkaz výměr z jiné položky.
Metodika pro zpracování
Jednotlivé sestavy jsou v souboru provázány. Editovatelné pole jsou zvýrazněny žlutým podbarvením, ostatní pole neslouží k editaci a nesmí být jakkoliv
modifikovány. Hodnoty jsou ve výpočtech zaokrouhlovány na počet desetinných míst viditelných v jednotlivých polích.
Uchazeč je pro podání nabídky povinen vyplnit žlutě podbarvená pole:
Pole Uchazeč v sestavě Rekapitulace stavby - zde uchazeč vyplní svůj název (název subjektu)
Pole IČ a DIČ v sestavě Rekapitulace stavby - zde uchazeč vyplní svoje IČ a DIČ
Datum v sestavě Rekapitulace stavby - zde uchazeč vyplní datum vytvoření nabídky
J.cena = jednotková cena v sestavě Soupis prací o maximálním počtu desetinných míst uvedených v poli
- pokud sestavy soupisů prací obsahují pole J.cena, musí být všechna tato pole vyplněna nenulovými kladnými číslicemi
Poznámka - nepovinný údaj pro položku soupisu
V případě, že sestavy soupisů prací neobsahují pole J.cena, potom ve všech soupisech prací obsahují pole:
- J.materiál - jednotková cena materiálu
- J.montáž - jednotková cena montáže
Uchazeč je v tomto případě povinen vyplnit všechna pole J.materiál a pole J.montáž nenulovými kladnými číslicemi. V případech, kdy položka
neobsahuje žádný materiál je přípustné, aby pole J.materiál bylo vyplněno nulou. V případech, kdy položka neobsahuje žádnou montáž je přípustné,
aby pole J.montáž bylo vyplněno nulou. Není však přípustné, aby obě pole - J.materiál, J.Montáž byly u jedné položky vyplněny nulou.
Rekapitulace stavby
Název |  |  | Povinný |  | Popis | Typ | Max. počet
atributu |  |  | (A/N) |  |  |  | znaků
Kód |  |  | A |  | Kód stavby | String | 20
Stavba |  |  | A |  | Název stavby | String | 120
Místo |  |  | N |  | Místo stavby | String | 50
Datum |  |  | A |  | Datum vykonaného exportu | Date
KSO |  |  | N |  | Klasifikace stavebního objektu | String | 15
CC-CZ |  |  | N |  | Klasifikace stavbeních děl | String | 15
CZ-CPV |  |  | N |  | Společný slovník pro veřejné zakázky | String | 20
CZ-CPA |  |  | N |  | Klasifikace produkce podle činností | String | 20
Zadavatel |  |  | N |  | Zadavatel zadaní | String | 50
IČ |  |  | N |  | IČ zadavatele zadaní | String | 20
DIČ |  |  | N |  | DIČ zadavatele zadaní | String | 20
Uchazeč |  |  | N |  | Uchazeč veřejné zakázky | String | 50
Projektant |  |  | N |  | Projektant | String | 50
Poznámka |  |  | N |  | Poznámka k zadání | String | 255
Sazba DPH |  |  | A |  | Rekapitulace sazeb DPH u položek soupisů | eGSazbaDph
Základna DPH |  |  | A |  | Základna DPH určena součtem celkové ceny z položek soupisů | Double
Hodnota DPH |  |  | A |  | Hodnota DPH | Double
Cena bez DPH |  |  | A |  | Celková cena bez DPH za celou stavbu. Sčítává se ze všech listů. | Double
Cena s DPH |  |  | A |  | Celková cena s DPH za celou stavbu | Double
Rekapitulace objektů stavby a soupisů prací
Název |  |  | Povinný |  | Popis | Typ | Max. počet
atributu |  |  | (A/N) |  |  |  | znaků
Kód |  |  | A |  | Přebírá se z Rekapitulace stavby | String | 20
Stavba |  |  | A |  | Přebírá se z Rekapitulace stavby | String | 120
Místo |  |  | N |  | Přebírá se z Rekapitulace stavby | String | 50
Datum |  |  | A |  | Přebírá se z Rekapitulace stavby | Date
Zadavatel |  |  | N |  | Přebírá se z Rekapitulace stavby | String | 50
Projektant |  |  | N |  | Přebírá se z Rekapitulace stavby | String | 50
Uchazeč |  |  | N |  | Přebírá se z Rekapitulace stavby | String | 50
Kód |  |  | A |  | Kód objektu | String | 20
Objektu, Soupis prací |  |  | A |  | Název objektu | String | 120
Cena bez DPH |  |  | A |  | Cena bez DPH za daný objekt | Double
Cena s DPH |  |  | A |  | Cena spolu s DPH za daný objekt | Double
Typ |  |  | A |  | Typ zakázky | eGTypZakazky
Krycí list soupisu
Název |  |  | Povinný |  | Popis | Typ | Max. počet
atributu |  |  | (A/N) |  |  |  | znaků
Stavba |  |  | A |  | Přebírá se z Rekapitulace stavby | String | 120
Objekt |  |  | A |  | Kód a název objektu | String | 20 + 120
Soupis |  |  | A |  | Kód a název soupisu | String | 20 + 120
KSO |  |  | N |  | Klasifikace stavebního objektu | String | 15
CC-CZ |  |  | N |  | Klasifikace stavbeních děl | String | 15
CZ-CPV |  |  | N |  | Společný slovník pro veřejné zakázky | String | 20
CZ-CPA |  |  | N |  | Klasifikace produkce podle činností | String | 20
Místo |  |  | N |  | Přebírá se z Rekapitulace stavby | String | 50
Zadavatel |  |  | N |  | Přebírá se z Rekapitulace stavby | String | 50
Uchazeč |  |  | N |  | Přebírá se z Rekapitulace stavby | String | 50
Projektant |  |  | N |  | Přebírá se z Rekapitulace stavby | String | 50
Poznámka |  |  | N |  | Poznámka k soupisu prací | String | 255
Sazba DPH |  |  | A |  | Rekapitulace sazeb DPH na položkách aktuálního soupisu | eGSazbaDph
Základna DPH |  |  | A |  | Základna DPH určena součtem celkové ceny z položek aktuálního soupisu | Double
Hodnota DPH |  |  | A |  | Hodnota DPH | Double
Cena bez DPH |  |  | A |  | Cena bez DPH za daný soupis | Double
Cena s DPH |  |  | A |  | Cena s DPH za daný soupis | Double
Rekapitulace členění soupisu prací
Název |  |  | Povinný |  | Popis | Typ | Max. počet
atributu |  |  | (A/N) |  |  |  | znaků
Stavba |  |  | A |  | Přebírá se z Rekapitulace stavby | String | 120
Objekt |  |  | A |  | Kód a název objektu, přebírá se z Krycího listu soupisu | String | 20 + 120
Soupis |  |  | A |  | Kód a název objektu, přebírá se z Krycího listu soupisu | String | 20 + 120
Místo |  |  | N |  | Přebírá se z Rekapitulace stavby | String | 50
Datum |  |  | A |  | Přebírá se z Rekapitulace stavby | Date
Zadavatel |  |  | N |  | Přebírá se z Rekapitulace stavby | String | 50
Projektant |  |  | N |  | Přebírá se z Rekapitulace stavby | String | 50
Uchazeč |  |  | N |  | Přebírá se z Rekapitulace stavby | String | 50
Kód dílu - Popis |  |  | A |  | Kód a název dílu ze soupisu | String | 20 + 100
Cena celkem |  |  | A |  | Cena celkem za díl ze soupisu | Double
Soupis prací
Název |  |  | Povinný |  | Popis | Typ | Max. počet
atributu |  |  | (A/N) |  |  |  | znaků
Stavba |  |  | A |  | Přebírá se z Rekapitulace stavby | String | 120
Objekt |  |  | A |  | Kód a název objektu | String | 20 + 120
Soupis |  |  | A |  | Přebírá se z Krycího listu soupisu | String | 20 + 120
Místo |  |  | N |  | Přebírá se z Krycího listu soupisu | String | 50
Datum |  |  | A |  | Přebírá se z Krycího listu soupisu | Date
Zadavatel |  |  | N |  | Přebírá se z Krycího listu soupisu | String | 50
Projektant |  |  | N |  | Přebírá se z Krycího listu soupisu | String | 50
Uchazeč |  |  | N |  | Přebírá se z Krycího listu soupisu | String | 50
PČ |  |  | A |  | Pořadové číslo položky soupisu | Long
Typ |  |  | A |  | Typ položky soupisu | eGTypPolozky | 1
Kód |  |  | A |  | Kód položky ze soupisu | String | 20
Popis |  |  | A |  | Popis položky ze soupisu | String | 255
MJ |  |  | A |  | Měrná jednotka položky | String | 10
Množství |  |  | A |  | Množství položky soupisu | Double
J.Cena |  |  | A |  | Jednotková cena položky | Double
Cena celkem |  |  | A |  | Cena celkem vyčíslena jako J.Cena * Množství | Double
Cenová soustava |  |  | N |  | Zařazení položky do cenové soustavy | String | 50
Datová věta
Typ věty |  |  | Hodnota |  | Význam
eGSazbaDPH |  |  | základní |  | Základní sazba DPH
|  |  | snížená |  | Snížená sazba DPH
|  |  | nulová |  | Nulová sazba DPH
|  |  | zákl. přenesená |  | Základní sazba DPH přenesená
|  |  | sníž. přenesená |  | Snížená sazba DPH přenesená
eGTypZakazky |  |  | STA |  | Stavební objekt
|  |  | PRO |  | Provozní soubor
|  |  | ING |  | Inženýrský objekt
|  |  | VON |  | Vedlejší a ostatní náklady
|  |  | OST |  | Ostatní náklady
eGTypPolozky |  |  | 1 |  | Položka typu HSV
|  |  | 2 |  | Položka typu PSV
|  |  | 3 |  | Položka typu M
|  |  | 4 |  | Položka typu OST