## Rekapitulace stavby
Export Komplet | [27 empty] | 2.0 | ZAMOK |  |  |  |  | False | False | {84f0c13c-c3b6-4fb4-93f7-899573ff54a0}
[33 empty] | 0,01 | 21
[33 empty] | 0,01 | 15
|  | REKAPITULACE STAVBY | [17 empty] | v --- níže se nacházejí doplnkové a pomocné údaje k sestavám --- v | [11 empty] | Návod na vyplnění | 0,001
|  | Kód: |  |  |  |  | 2020-160601_rev2 | [24 empty] | Měnit lze pouze buňky se žlutým podbarvením! 1) na prvním listu Rekapitulace stavby vyplňte v sestavě a) Souhrnný list - údaje o Uchazeči (přenesou se do ostatních sestav i v jiných listech) b) Rekapitulace objektů - potřebné Ostatní náklady 2) na vybraných listech vyplňte v sestavě a) Krycí list - údaje o Uchazeči, pokud se liší od údajů o Uchazeči na Souhrnném listu (údaje se přenesou do ostatních sestav v daném listu) b) Rekapitulace rozpočtu - potřebné Ostatní náklady c) Celkové náklady za stavbu - ceny u položek - množství, pokud má žluté podbarvení - a v případě potřeby poznámku (ta je ve skrytém sloupci) | 0,01
|  | Stavba: |  |  |  |  | Snížení energetické náročnosti budovy Střední průmyslové školy v Mladé Boleslavi | [25 empty] | 0,01
|  | KSO: | [13 empty] | CC-CZ: | [16 empty] | 0,01
|  | Místo: |  |  |  |  | Mladá Boleslav | [8 empty] | Datum: |  | 18. 6. 2020 | [14 empty] | 0,01
0,01
|  | Zadavatel: | [13 empty] | IČ: | [16 empty] | 0,01
|  |  | Energy Benefit | [12 empty] | DIČ: | [16 empty] | 0,01
0,01
|  | Uchazeč: | [13 empty] | IČ: |  | Vyplň údaj | [14 empty] | 0,01
|  |  | Vyplň údaj | [12 empty] | DIČ: |  | Vyplň údaj | [14 empty] | 0,01
False
|  | Projektant: | [13 empty] | IČ: | [16 empty] | False
[16 empty] | DIČ: | [16 empty] | True
0,01
|  | Zpracovatel: | [13 empty] | IČ: | [16 empty] | 0,01
|  |  | KAVRO | [12 empty] | DIČ: | [16 empty] | True
Poznámka:
Výkaz má pouze informativní charakter a potencionální dodavatel je povinen zkontrolovat úplnost a správnost výkazu výměr dle projektové dokumentace, v tomto popřípadě především prohlídkou a zaměřením na staveništi. Projektová dokumentace musí být vždy smluvně nadřazena výkazu výměr. Veškeré položky musí obsahovat dodávku i montáž, vyjma položek jenž mají dodávku zvlášť ve specifikaci. Zhotovitel do jednotkových cen zahrne veškeré ostatní náklady , ve výkazu přímo nespecifikované, tak aby bylo možné dílo provést za tyto ceny v soulada s projektovou dokumentací, platnými předpisy, normami a v bezvadné kvalitě. Soupis prací je sestaven s využitím Cenové soustavy ÚRS. Položky, které pochází z této cenové soustavy, jsou ve sloupci 'Cenová soustava' označeny popisem 'CS ÚRS' a úrovní příslušného kalendářního pololetí. Veškeré další informace vymezující popis a podmínky použití těchto položek z Cenové soustavy, které nejsou uvedeny přímo v soupisu prací, jsou neomezeně dálkově k dispozici na www.cs-urs.cz, sekce Cenové a technické podmínky.
|  | Cena bez DPH | [13 empty] | 0
[8 empty] | Sazba daně |  |  | Základ daně |  |  |  |  | Výše daně
|  | DPH |  | základní |  |  |  | 21% |  |  | 0 |  |  |  |  | 0
|  |  |  | snížená |  |  |  | 15% |  |  | 0 |  |  |  |  | 0
|  |  |  | zákl. přenesená |  |  |  | 21% |  |  | 0 |  |  |  |  | 0
|  |  |  | sníž. přenesená |  |  |  | 15% |  |  | 0 |  |  |  |  | 0
|  |  |  | nulová |  |  |  | 0% |  |  | 0 |  |  |  |  | 0
|  | Cena s DPH | [6 empty] | v |  |  | CZK |  |  |  | 0
|  | Projektant | [11 empty] | Zpracovatel
|  | Datum a podpis: | [7 empty] | Razítko |  |  |  | Datum a podpis: |  |  | Razítko
|  | Objednavatel | [11 empty] | Uchazeč
|  | Datum a podpis: | [7 empty] | Razítko |  |  |  | Datum a podpis: |  |  | Razítko
REKAPITULACE OBJEKTŮ STAVBY A SOUPISŮ PRACÍ
| Kód: | [6 empty] | 2020-160601_rev2
| Stavba: | [6 empty] | Snížení energetické náročnosti budovy Střední průmyslové školy v Mladé Boleslavi
| Místo: | [6 empty] | Mladá Boleslav | [6 empty] | Datum: |  | 18. 6. 2020
| Zadavatel: | [6 empty] | Energy Benefit | [6 empty] | Projektant: |  |  |  |  | Informatívní údaje z listů zakázek
| Uchazeč: | [13 empty] | Zpracovatel: |  | KAVRO
| Kód |  |  |  | Popis | [7 empty] | Cena bez DPH [CZK] |  |  |  |  | Cena s DPH [CZK] | Typ | z toho Ostat. náklady [CZK] | DPH [CZK] | Normohodiny [h] | DPH základní [CZK] | DPH snížená [CZK] | DPH základní přenesená [CZK] | DPH snížená přenesená [CZK] | Základna DPH základní | Základna DPH snížená | Základna DPH zákl. přenesená | Základna DPH sníž. přenesená | Základna DPH nulová
| Náklady z rozpočtů | [11 empty] | 0 |  |  |  |  | 0 |  | 0 | 0 | 0 | 0 | 0 | 0 | 0 | 0 | 0 | 0 | 0 | 0 |  | D | 0 | ###NOIMPORT### | IMPORT | {84f0c13c-c3b6-4fb4-93f7-899573ff54a0} | {00000000-0000-0000-0000-000000000000}
/ |  | 2020-160601.1 |  |  |  | Bourací práce | [6 empty] | 0 |  |  |  |  | 0 | STA | 0 | 0 | 0 | 0 | 0 | 0 | 0 | 0 | 0 | 0 | 0 | 0 |  |  | 1 |  | IMPORT | {f1c1632a-3df4-4189-b5be-d574b7671688} | {84f0c13c-c3b6-4fb4-93f7-899573ff54a0} | 2
|  | 2020-160601.2 |  |  |  | Nové konstrukce | [6 empty] | 0 |  |  |  |  | 0 | STA | 0 | 0 | 0 | 0 | 0 | 0 | 0 | 0 | 0 | 0 | 0 | 0 |  | D | 1 | ###NOIMPORT### | IMPORT | {8bce7b07-1afa-4efd-8d6f-870555535106} | {84f0c13c-c3b6-4fb4-93f7-899573ff54a0} | 2
/ |  |  | 2020-160601.2.1 |  |  |  | Fasáda, střechy | [5 empty] | 0 |  |  |  |  | 0 | Soupis | 0 | 0 | 0 | 0 | 0 | 0 | 0 | 0 | 0 | 0 | 0 | 0 |  |  | 2 |  | IMPORT | {28a2800f-7b4c-4b94-b4e2-70492e3895bc} | {8bce7b07-1afa-4efd-8d6f-870555535106}
/ |  |  | 2020-160601.2.2 |  |  |  | KOTELNA + ŠATNY - NOVÝ STAV | [5 empty] | 0 |  |  |  |  | 0 | Soupis | 0 | 0 | 0 | 0 | 0 | 0 | 0 | 0 | 0 | 0 | 0 | 0 |  |  | 2 |  | IMPORT | {d12ca76b-7ed3-4e66-8592-1cc6f1baf087} | {8bce7b07-1afa-4efd-8d6f-870555535106}
/ |  | 2020-160601.3 |  |  |  | Sanace | [6 empty] | 0 |  |  |  |  | 0 | STA | 0 | 0 | 0 | 0 | 0 | 0 | 0 | 0 | 0 | 0 | 0 | 0 |  |  | 1 |  | IMPORT | {695c028e-5fbe-4bd9-b15f-91ad2fbd0648} | {84f0c13c-c3b6-4fb4-93f7-899573ff54a0} | 2
/ |  | 2020-160601.4 |  |  |  | Výplně otvorů | [6 empty] | 0 |  |  |  |  | 0 | STA | 0 | 0 | 0 | 0 | 0 | 0 | 0 | 0 | 0 | 0 | 0 | 0 |  |  | 1 |  | IMPORT | {d309b6cc-584c-44ed-b8d3-169551af2846} | {84f0c13c-c3b6-4fb4-93f7-899573ff54a0} | 2
/ |  | 2020-160601.5 |  |  |  | ÚT | [6 empty] | 0 |  |  |  |  | 0 | STA | 0 | 0 | 0 | 0 | 0 | 0 | 0 | 0 | 0 | 0 | 0 | 0 |  |  | 1 |  | IMPORT | {0f7e2c0d-8c65-461c-8d8b-0b89724e3077} | {84f0c13c-c3b6-4fb4-93f7-899573ff54a0} | 2
/ |  | 2020-160601.6 |  |  |  | MaR | [6 empty] | 0 |  |  |  |  | 0 | STA | 0 | 0 | 0 | 0 | 0 | 0 | 0 | 0 | 0 | 0 | 0 | 0 |  |  | 1 |  | IMPORT | {a7a81322-472d-4f58-8273-18bf0adbf63e} | {84f0c13c-c3b6-4fb4-93f7-899573ff54a0} | 2
|  | 2020-160601.7 |  |  |  | VZT | [6 empty] | 0 |  |  |  |  | 0 | STA | 0 | 0 | 0 | 0 | 0 | 0 | 0 | 0 | 0 | 0 | 0 | 0 |  | D | 1 | ###NOIMPORT### | IMPORT | {3b710db7-85a8-452a-a2c9-e79548ce9175} | {84f0c13c-c3b6-4fb4-93f7-899573ff54a0} | 2
/ |  |  | Objekt1 |  |  |  | Zař.1 | [5 empty] | 0 |  |  |  |  | 0 | Soupis | 0 | 0 | 0 | 0 | 0 | 0 | 0 | 0 | 0 | 0 | 0 | 0 |  |  | 2 |  | IMPORT | {c72295f6-41ce-4736-abf4-63cb5b8f2bb1} | {3b710db7-85a8-452a-a2c9-e79548ce9175}
/ |  |  | Objekt2 |  |  |  | Zař.2 | [5 empty] | 0 |  |  |  |  | 0 | Soupis | 0 | 0 | 0 | 0 | 0 | 0 | 0 | 0 | 0 | 0 | 0 | 0 |  |  | 2 |  | IMPORT | {92d80d4a-0b80-4ba6-94f1-51f682313ef0} | {3b710db7-85a8-452a-a2c9-e79548ce9175}
/ |  |  | Objekt3 |  |  |  | Zař.3 | [5 empty] | 0 |  |  |  |  | 0 | Soupis | 0 | 0 | 0 | 0 | 0 | 0 | 0 | 0 | 0 | 0 | 0 | 0 |  |  | 2 |  | IMPORT | {94eb2b0e-55e0-40e8-86b8-1d5efea4689e} | {3b710db7-85a8-452a-a2c9-e79548ce9175}
/ |  |  | Objekt4 |  |  |  | Zař.4 | [5 empty] | 0 |  |  |  |  | 0 | Soupis | 0 | 0 | 0 | 0 | 0 | 0 | 0 | 0 | 0 | 0 | 0 | 0 |  |  | 2 |  | IMPORT | {aedc9a57-36c9-4942-a0c5-19648505bc84} | {3b710db7-85a8-452a-a2c9-e79548ce9175}
/ |  |  | Dok-01 |  |  |  | Dokumentace skutečného provedení | [5 empty] | 0 |  |  |  |  | 0 | Soupis | 0 | 0 | 0 | 0 | 0 | 0 | 0 | 0 | 0 | 0 | 0 | 0 |  |  | 2 |  | IMPORT | {0968d084-b8b8-4723-8e6c-479230cfef3c} | {3b710db7-85a8-452a-a2c9-e79548ce9175}
/ |  | 2020-160601.8 |  |  |  | Plyn | [6 empty] | 0 |  |  |  |  | 0 | STA | 0 | 0 | 0 | 0 | 0 | 0 | 0 | 0 | 0 | 0 | 0 | 0 |  |  | 1 |  | IMPORT | {bbae997d-cdcc-4ee5-a09f-1c5338f23f9f} | {84f0c13c-c3b6-4fb4-93f7-899573ff54a0} | 2
/ |  | 2020-160601.9 |  |  |  | Bleskosvod a uzemění | [6 empty] | 0 |  |  |  |  | 0 | STA | 0 | 0 | 0 | 0 | 0 | 0 | 0 | 0 | 0 | 0 | 0 | 0 |  |  | 1 |  | IMPORT | {99da6dc5-47e0-4847-b477-1d2225f38afc} | {84f0c13c-c3b6-4fb4-93f7-899573ff54a0} | 2
/ |  | 2020-160601.10 |  |  |  | Vedlejší rozpočtové náklady, ostatní náklady | [6 empty] | 0 |  |  |  |  | 0 | STA | 0 | 0 | 0 | 0 | 0 | 0 | 0 | 0 | 0 | 0 | 0 | 0 |  |  | 1 |  | IMPORT | {d0ce47c0-d4dd-4e63-9306-7e948667fe49} | {84f0c13c-c3b6-4fb4-93f7-899573ff54a0} | 2

## 2020-160601.1 - Bourací p...
{f1c1632a-3df4-4189-b5be-d574b7671688}
2
| KRYCÍ LIST SOUPISU PRACÍ | [7 empty] | v --- níže se nacházejí doplnkové a pomocné údaje k sestavám --- v | [8 empty] | False
Stavba:
Snížení energetické náročnosti budovy Střední průmyslové školy v Mladé Boleslavi
Objekt:
2020-160601.1 - Bourací práce
| KSO: |  |  |  |  | CC-CZ:
| Místo: |  | Mladá Boleslav |  |  | Datum: | 18. 6. 2020
| Zadavatel: |  |  |  |  | IČ:
|  | Energy Benefit |  |  |  | DIČ:
| Uchazeč: |  |  |  |  | IČ: | Vyplň údaj
|  | Vyplň údaj |  |  |  | DIČ: | Vyplň údaj
| Projektant: |  |  |  |  | IČ:
DIČ:
| Zpracovatel: |  |  |  |  | IČ:
|  | KAVRO |  |  |  | DIČ:
Poznámka:
| Cena bez DPH | [5 empty] | 0
|  |  | Základ daně |  |  | Sazba daně | Výše daně
| DPH | základní | 0 |  |  | 21% | 0
|  | snížená | 0 |  |  | 15% | 0
|  | zákl. přenesená | 0 |  |  | 21% | 0
|  | sníž. přenesená | 0 |  |  | 15% | 0
|  | nulová | 0 |  |  | 0% | 0
| Cena s DPH |  |  | v | CZK |  | 0
| Projektant |  |  | Zpracovatel
| Datum a podpis: |  | Razítko | Datum a podpis: |  |  | Razítko
| Objednavatel |  |  | Uchazeč
| Datum a podpis: |  | Razítko | Datum a podpis: |  |  | Razítko
REKAPITULACE ČLENĚNÍ SOUPISU PRACÍ
Stavba:
Snížení energetické náročnosti budovy Střední průmyslové školy v Mladé Boleslavi
Objekt:
2020-160601.1 - Bourací práce
Místo: |  |  | Mladá Boleslav |  |  | Datum: | 18. 6. 2020
Zadavatel: |  |  | Energy Benefit |  |  | Projektant:
Uchazeč: |  |  | Vyplň údaj |  |  | Zpracovatel: | KAVRO
Kód dílu - Popis | [6 empty] | Cena celkem [CZK]
Náklady ze soupisu prací | [6 empty] | 0 | [11 empty] | -1
| HSV - Práce a dodávky HSV | [5 empty] | 0
| 9 - Ostatní konstrukce a práce, bourání | [5 empty] | 0
| 997 - Přesun sutě | [5 empty] | 0
| PSV - Práce a dodávky PSV | [5 empty] | 0
| 721 - Zdravotechnika - vnitřní kanalizace | [5 empty] | 0
| 764 - Konstrukce klempířské | [5 empty] | 0
| 767 - Konstrukce zámečnické | [5 empty] | 0
SOUPIS PRACÍ
Stavba:
Snížení energetické náročnosti budovy Střední průmyslové školy v Mladé Boleslavi
Objekt:
2020-160601.1 - Bourací práce
Místo: |  |  | Mladá Boleslav |  |  | Datum: | 18. 6. 2020
Zadavatel: |  |  | Energy Benefit |  |  | Projektant:
Uchazeč: |  |  | Vyplň údaj |  |  | Zpracovatel: | KAVRO
PČ | Typ | Kód | Popis | MJ | Množství | J.cena [CZK] | Cena celkem [CZK] | Cenová soustava |  | DPH | J. Nh [h] | Nh celkem [h] | J. hmotnost [t] | Hmotnost celkem [t] | J. suť [t] | Suť Celkem [t]
Náklady soupisu celkem | [6 empty] | 0 |  |  |  |  | 0 |  | 0.029577 |  | 25.7665 |  | D | -1 | [10 empty] | 0
| D | HSV | Práce a dodávky HSV |  |  |  | 0 |  |  |  |  | 0 |  | 0.029577 |  | 24.8403 | 1 | D | 0 |  |  |  | ROZPOCET | [6 empty] | 0
| D | 9 | Ostatní konstrukce a práce, bourání |  |  |  | 0 |  |  |  |  | 0 |  | 0.029577 |  | 24.8403 | 1 | D | 1 |  |  |  | ROZPOCET | [6 empty] | 0
1 | K | 962081141 | Bourání příček ze skleněných tvárnic tl do 150 mm | m2 | 45.58 |  | 0 | CS ÚRS 2020 01 |  | základní |  | 0 | 0 | 0 | 0.082 | 3.7376 | 4 | K | 2 |  |  |  | ROZPOCET | 0 | 0 | 0 | 0 | 0 | 1 | 0 | 4 | -1686165002
| VV |  | okno W301 | [14 empty] | VV | 2 | 1 | True | 0 | ROZPOCET
| VV |  | 4,22 |  | 4.22 | [12 empty] | VV | 2 | 2 | True | 0 | ROZPOCET
| VV |  | okno W302 | [14 empty] | VV | 2 | 1 | True | 0 | ROZPOCET
| VV |  | 4,95 |  | 4.95 | [12 empty] | VV | 2 | 2 | True | 0 | ROZPOCET
| VV |  | okno W303 | [14 empty] | VV | 2 | 1 | True | 0 | ROZPOCET
| VV |  | 4,13 |  | 4.13 | [12 empty] | VV | 2 | 2 | True | 0 | ROZPOCET
| VV |  | okno W305 | [14 empty] | VV | 2 | 1 | True | 0 | ROZPOCET
| VV |  | 11*1,62 |  | 17.82 | [12 empty] | VV | 2 | 2 | True | 0 | ROZPOCET
| VV |  | W305.01 | [14 empty] | VV | 2 | 1 | True | 0 | ROZPOCET
| VV |  | 1,62 |  | 1.62 | [12 empty] | VV | 2 | 2 | True | 0 | ROZPOCET
| VV |  | W240 | [14 empty] | VV | 2 | 1 | True | 0 | ROZPOCET
| VV |  | 1,65 |  | 1.65 | [12 empty] | VV | 2 | 2 | True | 0 | ROZPOCET
| VV |  | okno W229 | [14 empty] | VV | 2 | 1 | True | 0 | ROZPOCET
| VV |  | 2,21 |  | 2.21 | [12 empty] | VV | 2 | 2 | True | 0 | ROZPOCET
| VV |  | okno W228 | [14 empty] | VV | 2 | 1 | True | 0 | ROZPOCET
| VV |  | 1,57 |  | 1.57 | [12 empty] | VV | 2 | 2 | True | 0 | ROZPOCET
| VV |  | okno W61 | [14 empty] | VV | 2 | 1 | True | 0 | ROZPOCET
| VV |  | 7,41 |  | 7.41 | [12 empty] | VV | 2 | 2 | True | 0 | ROZPOCET
| VV |  | Součet |  | 45.58 | [12 empty] | VV | 2 | 4 | True | 1 | ROZPOCET
2 | K | 965042221 | Bourání podkladů pod dlažby nebo mazanin betonových nebo z litého asfaltu tl přes 100 mm pl do 1 m2 | m3 | 0.29 |  | 0 | CS ÚRS 2020 01 |  | základní |  | 0 | 0 | 0 | 2.2 | 0.638 | 4 | K | 2 |  |  |  | ROZPOCET | 0 | 0 | 0 | 0 | 0 | 1 | 0 | 4 | 485749324
| VV |  | B.03 podlaha - Kotelna - bourání | [14 empty] | VV | 2 | 1 | True | 0 | ROZPOCET
| VV |  | Bourání betonové podlahy tl. 150 mm | [14 empty] | VV | 2 | 1 | True | 0 | ROZPOCET
| VV |  | B.03 | [14 empty] | VV | 2 | 1 | True | 0 | ROZPOCET
| VV |  | 0,65*0,15 |  | 0.098 | [12 empty] | VV | 2 | 2 | True | 0 | ROZPOCET
| VV |  | B.02 Betonové podkladní desky - Kotelna - bourání | [14 empty] | VV | 2 | 1 | True | 0 | ROZPOCET
| VV |  | Odstranění betonových podkladních desek | [14 empty] | VV | 2 | 1 | True | 0 | ROZPOCET
| VV |  | B.02 Betonové podkladní desky - odstranění | [14 empty] | VV | 2 | 1 | True | 0 | ROZPOCET
| VV |  | 0,8*0,8*0,15*2 |  | 0.192 | [12 empty] | VV | 2 | 2 | True | 0 | ROZPOCET
| VV |  | Součet |  | 0.29 | [12 empty] | VV | 2 | 4 | True | 1 | ROZPOCET
3 | K | 965042231 | Bourání podkladů pod dlažby nebo mazanin betonových nebo z litého asfaltu tl přes 100 mm pl do 4 m2 | m3 | 1.373 |  | 0 | CS ÚRS 2020 01 |  | základní |  | 0 | 0 | 0 | 2.2 | 3.0206 | 4 | K | 2 |  |  |  | ROZPOCET | 0 | 0 | 0 | 0 | 0 | 1 | 0 | 4 | -218925853
| VV |  | B.02 Betonové podkladní desky - Kotelna - bourání | [14 empty] | VV | 2 | 1 | True | 0 | ROZPOCET
| VV |  | Odstranění betonových podkladních desek | [14 empty] | VV | 2 | 1 | True | 0 | ROZPOCET
| VV |  | B.02 Betonové podkladní desky - odstranění | [14 empty] | VV | 2 | 1 | True | 0 | ROZPOCET
| VV |  | 2*1,15*0,15*3 |  | 1.035 | [12 empty] | VV | 2 | 2 | True | 0 | ROZPOCET
| VV |  | 1,5*1,5*0,15*1 |  | 0.338 | [12 empty] | VV | 2 | 2 | True | 0 | ROZPOCET
| VV |  | Součet |  | 1.373 | [12 empty] | VV | 2 | 4 | True | 1 | ROZPOCET
4 | K | 965049112 | Příplatek k bourání betonových mazanin za bourání mazanin se svařovanou sítí tl přes 100 mm | m3 | 1.663 |  | 0 | CS ÚRS 2020 01 |  | základní |  | 0 | 0 | 0 | 0.029 | 0.048227 | 4 | K | 2 |  |  |  | ROZPOCET | 0 | 0 | 0 | 0 | 0 | 1 | 0 | 4 | 1775344815
| VV |  | 0,29+1,373 |  | 1.663 | [12 empty] | VV | 2 | 2 | True | 0 | ROZPOCET
| VV |  | Součet |  | 1.663 | [12 empty] | VV | 2 | 4 | True | 1 | ROZPOCET
5 | K | 971033431 | Vybourání otvorů ve zdivu cihelném pl do 0,25 m2 na MVC nebo MV tl do 150 mm | kus | 7 |  | 0 | CS ÚRS 2020 01 |  | základní |  | 0 | 0 | 0 | 0.069 | 0.483 | 4 | K | 2 |  |  |  | ROZPOCET | 0 | 0 | 0 | 0 | 0 | 1 | 0 | 4 | 1938037092
| VV |  | Prostupy - šatny - bourání | [14 empty] | VV | 2 | 1 | True | 0 | ROZPOCET
| VV |  | Prostup stěnou 300x830 mm, tl. stěny 150 mm | [14 empty] | VV | 2 | 1 | True | 0 | ROZPOCET
| VV |  | 7 |  | 7 | [12 empty] | VV | 2 | 2 | True | 0 | ROZPOCET
| VV |  | Součet |  | 7 | [12 empty] | VV | 2 | 4 | True | 1 | ROZPOCET
6 | K | 971033461 | Vybourání otvorů ve zdivu cihelném pl do 0,25 m2 na MVC nebo MV tl do 600 mm | kus | 4 |  | 0 | CS ÚRS 2020 01 |  | základní |  | 0 | 0 | 0 | 0.276 | 1.104 | 4 | K | 2 |  |  |  | ROZPOCET | 0 | 0 | 0 | 0 | 0 | 1 | 0 | 4 | -1445703094
| VV |  | Prostupy - šatny - bourání | [14 empty] | VV | 2 | 1 | True | 0 | ROZPOCET
| VV |  | Prostup stěnou 300x830 mm, tl. stěny 530 mm | [14 empty] | VV | 2 | 1 | True | 0 | ROZPOCET
| VV |  | 1 |  | 1 | [12 empty] | VV | 2 | 2 | True | 0 | ROZPOCET
| VV |  | Prostup stěnou 300x830 mm, tl. stěny 490 mm | [14 empty] | VV | 2 | 1 | True | 0 | ROZPOCET
| VV |  | 1 |  | 1 | [12 empty] | VV | 2 | 2 | True | 0 | ROZPOCET
| VV |  | Prostup stěnou 300x830 mm, tl. stěny 470 mm | [14 empty] | VV | 2 | 1 | True | 0 | ROZPOCET
| VV |  | 2 |  | 2 | [12 empty] | VV | 2 | 2 | True | 0 | ROZPOCET
| VV |  | Součet |  | 4 | [12 empty] | VV | 2 | 4 | True | 1 | ROZPOCET
7 | K | 971033531 | Vybourání otvorů ve zdivu cihelném pl do 1 m2 na MVC nebo MV tl do 150 mm | m2 | 0.4 |  | 0 | CS ÚRS 2020 01 |  | základní |  | 0 | 0 | 0 | 0.27 | 0.108 | 4 | K | 2 |  |  |  | ROZPOCET | 0 | 0 | 0 | 0 | 0 | 1 | 0 | 4 | -502325477
| VV |  | Prostupy - šatny - bourání | [14 empty] | VV | 2 | 1 | True | 0 | ROZPOCET
| VV |  | 1*0,4 |  | 0.4 | [12 empty] | VV | 2 | 2 | True | 0 | ROZPOCET
| VV |  | Součet |  | 0.4 | [12 empty] | VV | 2 | 4 | True | 1 | ROZPOCET
8 | K | 971033561 | Vybourání otvorů ve zdivu cihelném pl do 1 m2 na MVC nebo MV tl do 600 mm | m3 | 2.118 |  | 0 | CS ÚRS 2020 01 |  | základní |  | 0 | 0 | 0 | 1.8 | 3.8124 | 4 | K | 2 |  |  |  | ROZPOCET | 0 | 0 | 0 | 0 | 0 | 1 | 0 | 4 | -884857953
| VV |  | Prostupy - šatny - bourání | [14 empty] | VV | 2 | 1 | True | 0 | ROZPOCET
| VV |  | Prostup stěnou 760x505 mm, tl. stěny 350 mm | [14 empty] | VV | 2 | 1 | True | 0 | ROZPOCET
| VV |  | 0,76*0,505*1*0,35 |  | 0.134 | [12 empty] | VV | 2 | 2 | True | 0 | ROZPOCET
| VV |  | Prostup stěnou 450x750 mm, tl. stěny 500 mm | [14 empty] | VV | 2 | 1 | True | 0 | ROZPOCET
| VV |  | 0,45*0,75*2*0,5 |  | 0.338 | [12 empty] | VV | 2 | 2 | True | 0 | ROZPOCET
| VV |  | Prostup stěnou 1000x600 mm, tl. stěny 470 mm | [14 empty] | VV | 2 | 1 | True | 0 | ROZPOCET
| VV |  | 1,0*0,6*1*0,47 |  | 0.282 | [12 empty] | VV | 2 | 2 | True | 0 | ROZPOCET
| VV |  | Prostup stěnou 1000x400 mm, tl. stěny 350 mm | [14 empty] | VV | 2 | 1 | True | 0 | ROZPOCET
| VV |  | 1,0*0,4*1*0,35 |  | 0.14 | [12 empty] | VV | 2 | 2 | True | 0 | ROZPOCET
| VV |  | Prostup stěnou 750x450 mm, tl. stěny 460 mm | [14 empty] | VV | 2 | 1 | True | 0 | ROZPOCET
| VV |  | 0,75*0,45*1*0,46 |  | 0.155 | [12 empty] | VV | 2 | 2 | True | 0 | ROZPOCET
| VV |  | Prostup stěnou 800x650 mm, tl. stěny 455 mm | [14 empty] | VV | 2 | 1 | True | 0 | ROZPOCET
| VV |  | 0,8*0,65*2*0,455 |  | 0.473 | [12 empty] | VV | 2 | 2 | True | 0 | ROZPOCET
| VV |  | Mezisoučet |  | 1.522 | [12 empty] | VV | 2 | 3 | True | 0 | ROZPOCET
| VV |  | Prostupy - Kotelna - bourání | [14 empty] | VV | 2 | 1 | True | 0 | ROZPOCET
| VV |  | Prostup stěnou 1000x450 mm, tl. stěny 450 mm | [14 empty] | VV | 2 | 1 | True | 0 | ROZPOCET
| VV |  | 1,0*0,45*1*0,45 |  | 0.203 | [12 empty] | VV | 2 | 2 | True | 0 | ROZPOCET
| VV |  | Prostup stěnou 650x650 mm, tl. stěny 450 mm | [14 empty] | VV | 2 | 1 | True | 0 | ROZPOCET
| VV |  | 0,65*0,65*1*0,45 |  | 0.19 | [12 empty] | VV | 2 | 2 | True | 0 | ROZPOCET
| VV |  | Prostup stěnou 1000x450 mm, tl. stěny 450 mm | [14 empty] | VV | 2 | 1 | True | 0 | ROZPOCET
| VV |  | 1,0*0,45*1*0,45 |  | 0.203 | [12 empty] | VV | 2 | 2 | True | 0 | ROZPOCET
| VV |  | Mezisoučet |  | 0.596 | [12 empty] | VV | 2 | 3 | True | 0 | ROZPOCET
| VV |  | Součet |  | 2.118 | [12 empty] | VV | 2 | 4 | True | 1 | ROZPOCET
9 | K | 972054341 | Vybourání otvorů v ŽB stropech nebo klenbách pl do 0,25 m2 tl do 150 mm | kus | 1 |  | 0 | CS ÚRS 2020 01 |  | základní |  | 0 | 0 | 0 | 0.09 | 0.09 | 4 | K | 2 |  |  |  | ROZPOCET | 0 | 0 | 0 | 0 | 0 | 1 | 0 | 4 | 173561931
| VV |  | Prostupy - šatny - bourání | [14 empty] | VV | 2 | 1 | True | 0 | ROZPOCET
| VV |  | Prostup stropem 660x300 mm, tl. stropu 130 mm | [14 empty] | VV | 2 | 1 | True | 0 | ROZPOCET
| VV |  | 1 |  | 1 | [12 empty] | VV | 2 | 2 | True | 0 | ROZPOCET
| VV |  | Součet |  | 1 | [12 empty] | VV | 2 | 4 | True | 1 | ROZPOCET
10 | K | 977151113 | Jádrové vrty diamantovými korunkami do D 50 mm do stavebních materiálů | m | 0.96 |  | 0 | CS ÚRS 2020 01 |  | základní |  | 0 | 0.00048 | 0.0004608 | 0.008 | 0.00768 | 4 | K | 2 |  |  |  | ROZPOCET | 0 | 0 | 0 | 0 | 0 | 1 | 0 | 4 | -2034440377
| VV |  | Prostupy - Kotelna - bourání | [14 empty] | VV | 2 | 1 | True | 0 | ROZPOCET
| VV |  | Prostup stěnou DN 50 mm, tl. stěny 240 mm | [14 empty] | VV | 2 | 1 | True | 0 | ROZPOCET
| VV |  | 0,24*4 |  | 0.96 | [12 empty] | VV | 2 | 2 | True | 0 | ROZPOCET
| VV |  | Součet |  | 0.96 | [12 empty] | VV | 2 | 4 | True | 1 | ROZPOCET
11 | K | 977151116 | Jádrové vrty diamantovými korunkami do D 80 mm do stavebních materiálů | m | 0.45 |  | 0 | CS ÚRS 2020 01 |  | základní |  | 0 | 0.00067 | 0.0003015 | 0.02 | 0.009 | 4 | K | 2 |  |  |  | ROZPOCET | 0 | 0 | 0 | 0 | 0 | 1 | 0 | 4 | 133489820
| VV |  | Prostupy - Kotelna - bourání | [14 empty] | VV | 2 | 1 | True | 0 | ROZPOCET
| VV |  | Prostup stěnou DN 80 mm, tl. stěny 450 mm | [14 empty] | VV | 2 | 1 | True | 0 | ROZPOCET
| VV |  | 0,45 |  | 0.45 | [12 empty] | VV | 2 | 2 | True | 0 | ROZPOCET
| VV |  | Součet |  | 0.45 | [12 empty] | VV | 2 | 4 | True | 1 | ROZPOCET
12 | K | 977151118 | Jádrové vrty diamantovými korunkami do D 100 mm do stavebních materiálů | m | 0.47 |  | 0 | CS ÚRS 2020 01 |  | základní |  | 0 | 0.00067 | 0.0003149 | 0.031 | 0.01457 | 4 | K | 2 |  |  |  | ROZPOCET | 0 | 0 | 0 | 0 | 0 | 1 | 0 | 4 | -662310018
| VV |  | Prostupy - Kotelna - bourání | [14 empty] | VV | 2 | 1 | True | 0 | ROZPOCET
| VV |  | Prostup stěnou DN 100 mm, tl. stěny 470 mm | [14 empty] | VV | 2 | 1 | True | 0 | ROZPOCET
| VV |  | 0,47 |  | 0.47 | [12 empty] | VV | 2 | 2 | True | 0 | ROZPOCET
| VV |  | Součet |  | 0.47 | [12 empty] | VV | 2 | 4 | True | 1 | ROZPOCET
13 | K | 977151123 | Jádrové vrty diamantovými korunkami do D 150 mm do stavebních materiálů | m | 0.47 |  | 0 | CS ÚRS 2020 01 |  | základní |  | 0 | 0.00093 | 0.0004371 | 0.07 | 0.0329 | 4 | K | 2 |  |  |  | ROZPOCET | 0 | 0 | 0 | 0 | 0 | 1 | 0 | 4 | 233125327
| VV |  | Prostupy - šatny - bourání | [14 empty] | VV | 2 | 1 | True | 0 | ROZPOCET
| VV |  | Prostup stěnou DN 150 mm, tl. stěny 470 mm | [14 empty] | VV | 2 | 1 | True | 0 | ROZPOCET
| VV |  | 0,47 |  | 0.47 | [12 empty] | VV | 2 | 2 | True | 0 | ROZPOCET
| VV |  | Součet |  | 0.47 | [12 empty] | VV | 2 | 4 | True | 1 | ROZPOCET
14 | K | 977151124 | Jádrové vrty diamantovými korunkami do D 180 mm do stavebních materiálů | m | 2.35 |  | 0 | CS ÚRS 2020 01 |  | základní |  | 0 | 0.00232 | 0.005452 | 0.101 | 0.23735 | 4 | K | 2 |  |  |  | ROZPOCET | 0 | 0 | 0 | 0 | 0 | 1 | 0 | 4 | -2084887145
| VV |  | Prostupy - Kotelna - bourání | [14 empty] | VV | 2 | 1 | True | 0 | ROZPOCET
| VV |  | Prostup stěnou DN 155 mm, tl. stěny 470 mm | [14 empty] | VV | 2 | 1 | True | 0 | ROZPOCET
| VV |  | 0,47*4 |  | 1.88 | [12 empty] | VV | 2 | 2 | True | 0 | ROZPOCET
| VV |  | Prostup stěnou DN 165 mm, tl. stěny 470 mm | [14 empty] | VV | 2 | 1 | True | 0 | ROZPOCET
| VV |  | 0,47 |  | 0.47 | [12 empty] | VV | 2 | 2 | True | 0 | ROZPOCET
| VV |  | Součet |  | 2.35 | [12 empty] | VV | 2 | 4 | True | 1 | ROZPOCET
15 | K | 977151125 | Jádrové vrty diamantovými korunkami do D 200 mm do stavebních materiálů | m | 0.94 |  | 0 | CS ÚRS 2020 01 |  | základní |  | 0 | 0.00259 | 0.0024346 | 0.126 | 0.11844 | 4 | K | 2 |  |  |  | ROZPOCET | 0 | 0 | 0 | 0 | 0 | 1 | 0 | 4 | 266040929
| VV |  | Prostupy - šatny - bourání | [14 empty] | VV | 2 | 1 | True | 0 | ROZPOCET
| VV |  | Prostup stěnou DN 185 mm, tl. stěny 470 mm | [14 empty] | VV | 2 | 1 | True | 0 | ROZPOCET
| VV |  | 0,47*2 |  | 0.94 | [12 empty] | VV | 2 | 2 | True | 0 | ROZPOCET
| VV |  | Součet |  | 0.94 | [12 empty] | VV | 2 | 4 | True | 1 | ROZPOCET
16 | K | 977151126 | Jádrové vrty diamantovými korunkami do D 225 mm do stavebních materiálů | m | 2.82 |  | 0 | CS ÚRS 2020 01 |  | základní |  | 0 | 0.00284 | 0.0080088 | 0.159 | 0.44838 | 4 | K | 2 |  |  |  | ROZPOCET | 0 | 0 | 0 | 0 | 0 | 1 | 0 | 4 | 201134542
| VV |  | Prostupy - Kotelna - bourání | [14 empty] | VV | 2 | 1 | True | 0 | ROZPOCET
| VV |  | Prostup stěnou DN 230 mm, tl. stěny 470 mm | [14 empty] | VV | 2 | 1 | True | 0 | ROZPOCET
| VV |  | 0,47*2 |  | 0.94 | [12 empty] | VV | 2 | 2 | True | 0 | ROZPOCET
| VV |  | Prostup stěnou DN 210 mm, tl. stěny 470 mm | [14 empty] | VV | 2 | 1 | True | 0 | ROZPOCET
| VV |  | 0,47*4 |  | 1.88 | [12 empty] | VV | 2 | 2 | True | 0 | ROZPOCET
| VV |  | Součet |  | 2.82 | [12 empty] | VV | 2 | 4 | True | 1 | ROZPOCET
17 | K | 977151128 | Jádrové vrty diamantovými korunkami do D 300 mm do stavebních materiálů | m | 1.82 |  | 0 | CS ÚRS 2020 01 |  | základní |  | 0 | 0.00434 | 0.0078988 | 0.283 | 0.51506 | 4 | K | 2 |  |  |  | ROZPOCET | 0 | 0 | 0 | 0 | 0 | 1 | 0 | 4 | -496858151
| VV |  | Prostupy - šatny - bourání | [14 empty] | VV | 2 | 1 | True | 0 | ROZPOCET
| VV |  | Prostup stěnou DN 260 mm, tl. stěny 150 mm | [14 empty] | VV | 2 | 1 | True | 0 | ROZPOCET
| VV |  | 0,15 |  | 0.15 | [12 empty] | VV | 2 | 2 | True | 0 | ROZPOCET
| VV |  | Prostup stěnou DN 260 mm, tl. stěny 835 mm | [14 empty] | VV | 2 | 1 | True | 0 | ROZPOCET
| VV |  | 0,835*2 |  | 1.67 | [12 empty] | VV | 2 | 2 | True | 0 | ROZPOCET
| VV |  | Součet |  | 1.82 | [12 empty] | VV | 2 | 4 | True | 1 | ROZPOCET
18 | K | 977151133-R | Jádrové vrty diamantovými korunkami do D 700 mm do stavebních materiálů | m | 0.35 |  | 0 | Vlastní |  | základní |  | 0 | 0.00843 | 0.0029505 | 0.785 | 0.27475 | 4 | K | 2 |  |  |  | ROZPOCET | 0 | 0 | 0 | 0 | 0 | 1 | 0 | 4 | -1585996906
| VV |  | Prostupy - šatny - bourání | [14 empty] | VV | 2 | 1 | True | 0 | ROZPOCET
| VV |  | Prostup stěnou DN 645 mm, tl. stěny 350 mm | [14 empty] | VV | 2 | 1 | True | 0 | ROZPOCET
| VV |  | 0,35 |  | 0.35 | [12 empty] | VV | 2 | 2 | True | 0 | ROZPOCET
| VV |  | Součet |  | 0.35 | [12 empty] | VV | 2 | 4 | True | 1 | ROZPOCET
19 | K | 977151223 | Jádrové vrty dovrchní diamantovými korunkami do D 150 mm do stavebních materiálů | m | 1.156 |  | 0 | CS ÚRS 2020 01 |  | základní |  | 0 | 0.00114 | 0.0013178 | 0.07 | 0.08092 | 4 | K | 2 |  |  |  | ROZPOCET | 0 | 0 | 0 | 0 | 0 | 1 | 0 | 4 | -402678829
| VV |  | Prostupy - Kotelna - bourání | [14 empty] | VV | 2 | 1 | True | 0 | ROZPOCET
| VV |  | Prostup stropem DN 150 mm, tl. stropu 578 mm | [14 empty] | VV | 2 | 1 | True | 0 | ROZPOCET
| VV |  | 0,578*2 |  | 1.156 | [12 empty] | VV | 2 | 2 | True | 0 | ROZPOCET
| VV |  | Součet |  | 1.156 | [12 empty] | VV | 2 | 4 | True | 1 | ROZPOCET
20 | K | 977312113 | Řezání stávajících betonových mazanin vyztužených hl do 150 mm | m | 5.8 |  | 0 | CS ÚRS 2020 01 |  | základní |  | 0 | 0 | 0 | 0 | 0 | 4 | K | 2 |  |  |  | ROZPOCET | 0 | 0 | 0 | 0 | 0 | 1 | 0 | 4 | 518594435
| VV |  | Řezání betonové podlahy tl. 150 mm | [14 empty] | VV | 2 | 1 | True | 0 | ROZPOCET
| VV |  | B.03 | [14 empty] | VV | 2 | 1 | True | 0 | ROZPOCET
| VV |  | 5,8 |  | 5.8 | [12 empty] | VV | 2 | 2 | True | 0 | ROZPOCET
| VV |  | Součet |  | 5.8 | [12 empty] | VV | 2 | 4 | True | 1 | ROZPOCET
30 | K | 978015391 | Otlučení (osekání) vnější vápenné nebo vápenocementové omítky stupně členitosti 1 a 2 do 100% | m2 | 170.5 |  | 0 | CS ÚRS 2020 01 |  | základní |  | 0 | 0 | 0 | 0.059 | 10.0595 | 4 | K | 2 |  |  |  | ROZPOCET | 0 | 0 | 0 | 0 | 0 | 1 | 0 | 4 | 188558011
| VV |  | Oklepání omítky komínu | [14 empty] | VV | 2 | 1 | True | 0 | ROZPOCET
| VV |  | (4+1,5+4+1,5)*15,5 |  | 170.5 | [12 empty] | VV | 2 | 2 | True | 0 | ROZPOCET
| VV |  | Součet |  | 170.5 | [12 empty] | VV | 2 | 4 | True | 1 | ROZPOCET
21 | K | 985131311 | Ruční dočištění ploch stěn, rubu kleneb a podlah ocelových kartáči | m2 | 15.08 |  | 0 | CS ÚRS 2020 01 |  | základní |  | 0 | 0 | 0 | 0 | 0 | 4 | K | 2 |  |  |  | ROZPOCET | 0 | 0 | 0 | 0 | 0 | 1 | 0 | 4 | 1270592968
| VV |  | Očištění měděného oplechování | [14 empty] | VV | 2 | 1 | True | 0 | ROZPOCET
| VV |  | skladba R04 | [14 empty] | VV | 2 | 1 | True | 0 | ROZPOCET
| VV |  | 11,6*1,3 |  | 15.08 | [12 empty] | VV | 2 | 2 | True | 0 | ROZPOCET
| VV |  | Součet |  | 15.08 | [12 empty] | VV | 2 | 4 | True | 1 | ROZPOCET
22 | K | 9-Rx001 | B.04 Odstranění stávajících hlavic LOMANCO vedoucí z komína kotelny, délka hlavice 5 m, DN 540 mm | kpl | 4 |  | 0 | Vlastní |  | základní |  | 0 | 0 | 0 | 0 | 0 | 4 | K | 2 |  |  |  | ROZPOCET | 0 | 0 | 0 | 0 | 0 | 1 | 0 | 4 | 1362055952
23 | K | 9-Rx002 | B.05 Odstranění stávajících zámečnických výrobků - Odstranění zábradlí na komíně (délka cca 11 m) | kpl | 1 |  | 0 | Vlastní |  | základní |  | 0 | 0 | 0 | 0 | 0 | 4 | K | 2 |  |  |  | ROZPOCET | 0 | 0 | 0 | 0 | 0 | 1 | 0 | 4 | -337534830
| D | 997 | Přesun sutě |  |  |  | 0 |  |  |  |  | 0 |  | 0 |  | 0 | 1 | D | 1 |  |  |  | ROZPOCET | [6 empty] | 0
24 | K | 997013216 | Vnitrostaveništní doprava suti a vybouraných hmot pro budovy v do 21 m ručně | t | 25.767 |  | 0 | CS ÚRS 2020 01 |  | základní |  | 0 | 0 | 0 | 0 | 0 | 4 | K | 2 |  |  |  | ROZPOCET | 0 | 0 | 0 | 0 | 0 | 1 | 0 | 4 | -932430529
25 | K | 997013501 | Odvoz suti a vybouraných hmot na skládku nebo meziskládku do 1 km se složením | t | 25.767 |  | 0 | CS ÚRS 2020 01 |  | základní |  | 0 | 0 | 0 | 0 | 0 | 4 | K | 2 |  |  |  | ROZPOCET | 0 | 0 | 0 | 0 | 0 | 1 | 0 | 4 | 1118210237
26 | K | 997013509 | Příplatek k odvozu suti a vybouraných hmot na skládku ZKD 1 km přes 1 km | t | 231.903 |  | 0 | CS ÚRS 2020 01 |  | základní |  | 0 | 0 | 0 | 0 | 0 | 4 | K | 2 |  |  |  | ROZPOCET | 0 | 0 | 0 | 0 | 0 | 1 | 0 | 4 | 403017704
| P |  | Poznámka k položce: Odvoz suti je uvažován na skládku vzdálenou do 10 km. Nutno prověřit odborným zhotovitelem před podáním cenové nabídky a zohlednit skutečnost v jednotkové ceně. | [14 empty] | P | 2
| VV |  | 25,767*9 |  | 231.903 | [12 empty] | VV | 2 | 2 | True | 0 | ROZPOCET
| VV |  | Součet |  | 231.903 | [12 empty] | VV | 2 | 4 | True | 1 | ROZPOCET
27 | K | 997-RL01 | Poplatek za uložení na skládce (skládkovné, likvidace zákonným způsobem) stavebního odpadu | t | 25.767 |  | 0 | Vlastní |  | základní |  | 0 | 0 | 0 | 0 | 0 | 4 | K | 2 |  |  |  | ROZPOCET | 0 | 0 | 0 | 0 | 0 | 1 | 0 | 4 | -1936588163
| D | PSV | Práce a dodávky PSV |  |  |  | 0 |  |  |  |  | 0 |  | 0 |  | 0.92621 | 2 | D | 0 |  |  |  | ROZPOCET | [6 empty] | 0
| D | 721 | Zdravotechnika - vnitřní kanalizace |  |  |  | 0 |  |  |  |  | 0 |  | 0 |  | 0.06921 | 2 | D | 1 |  |  |  | ROZPOCET | [6 empty] | 0
28 | K | 721210824 | Demontáž vpustí střešních | kus | 3 |  | 0 | CS ÚRS 2020 01 |  | základní |  | 0 | 0 | 0 | 0.02307 | 0.06921 | 16 | K | 2 |  |  |  | ROZPOCET | 0 | 0 | 0 | 0 | 0 | 1 | 0 | 16 | 1141385814
| VV |  | B.01 vpustě - Kotelna - bourání | [14 empty] | VV | 2 | 1 | True | 0 | ROZPOCET
| VV |  | Odstranění stávajících vpustí | [14 empty] | VV | 2 | 1 | True | 0 | ROZPOCET
| VV |  | 3 |  | 3 | [12 empty] | VV | 2 | 2 | True | 0 | ROZPOCET
| VV |  | Součet |  | 3 | [12 empty] | VV | 2 | 4 | True | 1 | ROZPOCET
| D | 764 | Konstrukce klempířské |  |  |  | 0 |  |  |  |  | 0 |  | 0 |  | 0.176 | 2 | D | 1 |  |  |  | ROZPOCET | [6 empty] | 0
29 | K | 764001833-R | Demontáž krytiny k dalšímu použití | m2 | 15.08 |  | 0 | Vlastní |  | základní |  | 0 | 0 | 0 | 0.00571 | 0.086107 | 16 | K | 2 |  |  |  | ROZPOCET | 0 | 0 | 0 | 0 | 0 | 1 | 0 | 16 | 111824550
| VV |  | Demontáž měděného oplechování (bude znovu použito) | [14 empty] | VV | 2 | 1 | True | 0 | ROZPOCET
| VV |  | skladba R04 | [14 empty] | VV | 2 | 1 | True | 0 | ROZPOCET
| VV |  | 11,6*1,3 |  | 15.08 | [12 empty] | VV | 2 | 2 | True | 0 | ROZPOCET
| VV |  | Součet |  | 15.08 | [12 empty] | VV | 2 | 4 | True | 1 | ROZPOCET
33 | K | 764004801 | Demontáž podokapního žlabu do suti | m | 24.8 |  | 0 | CS ÚRS 2020 01 |  | základní |  | 0 | 0 | 0 | 0.0026 | 0.06448 | 16 | K | 2 |  |  |  | ROZPOCET | 0 | 0 | 0 | 0 | 0 | 1 | 0 | 16 | -1685383334
| VV |  | K07 - ODSTRANĚNÍ - Podokapní žlab půlkruhový z mědi, tl. 0,6 mm, bez nátěru, RŠ 150 mm | [14 empty] | VV | 2 | 1 | True | 0 | ROZPOCET
| VV |  | 24,8 |  | 24.8 | [12 empty] | VV | 2 | 2 | True | 0 | ROZPOCET
| VV |  | Součet |  | 24.8 | [12 empty] | VV | 2 | 4 | True | 1 | ROZPOCET
34 | K | 764004861 | Demontáž svodu do suti | m | 6.45 |  | 0 | CS ÚRS 2020 01 |  | základní |  | 0 | 0 | 0 | 0.00394 | 0.025413 | 16 | K | 2 |  |  |  | ROZPOCET | 0 | 0 | 0 | 0 | 0 | 1 | 0 | 16 | 1018022845
| VV |  | K12 - ODSTRANĚNÍ - Svod kruhový z mědi tl. 0,6 mm, bez nátěru, průměr 120 mm | [14 empty] | VV | 2 | 1 | True | 0 | ROZPOCET
| VV |  | 6,45 |  | 6.45 | [12 empty] | VV | 2 | 2 | True | 0 | ROZPOCET
| VV |  | Součet |  | 6.45 | [12 empty] | VV | 2 | 4 | True | 1 | ROZPOCET
| D | 767 | Konstrukce zámečnické |  |  |  | 0 |  |  |  |  | 0 |  | 0 |  | 0.681 | 2 | D | 1 |  |  |  | ROZPOCET | [6 empty] | 0
32 | K | 767590840 | Demontáž podlah zdvojených - nosného roštu | m2 | 21.6 |  | 0 | CS ÚRS 2020 01 |  | základní |  | 0 | 0 | 0 | 0.01 | 0.216 | 16 | K | 2 |  |  |  | ROZPOCET | 0 | 0 | 0 | 0 | 0 | 1 | 0 | 16 | -1343158552
| VV |  | Odstranění pororoštů | [14 empty] | VV | 2 | 1 | True | 0 | ROZPOCET
| VV |  | 21,6 |  | 21.6 | [12 empty] | VV | 2 | 2 | True | 0 | ROZPOCET
| VV |  | Součet |  | 21.6 | [12 empty] | VV | 2 | 4 | True | 1 | ROZPOCET
31 | K | 767832802 | Demontáž venkovních žebříků bez ochranného koše | m | 15.5 |  | 0 | CS ÚRS 2020 01 |  | základní |  | 0 | 0 | 0 | 0.03 | 0.465 | 16 | K | 2 |  |  |  | ROZPOCET | 0 | 0 | 0 | 0 | 0 | 1 | 0 | 16 | -1317279150
| VV |  | Odstranění žebříku délky 15,5 m | [14 empty] | VV | 2 | 1 | True | 0 | ROZPOCET
| VV |  | 15,5 |  | 15.5 | [12 empty] | VV | 2 | 2 | True | 0 | ROZPOCET
| VV |  | Součet |  | 15.5 | [12 empty] | VV | 2 | 4 | True | 1 | ROZPOCET

## 2020-160601.2.1 - Fasáda,...
{28a2800f-7b4c-4b94-b4e2-70492e3895bc}
2
| KRYCÍ LIST SOUPISU PRACÍ | [7 empty] | v --- níže se nacházejí doplnkové a pomocné údaje k sestavám --- v | [8 empty] | False
Stavba:
Snížení energetické náročnosti budovy Střední průmyslové školy v Mladé Boleslavi
Objekt:
2020-160601.2 - Nové konstrukce
Soupis:
2020-160601.2.1 - Fasáda, střechy
| KSO: |  |  |  |  | CC-CZ:
| Místo: |  | Mladá Boleslav |  |  | Datum: | 18. 6. 2020
| Zadavatel: |  |  |  |  | IČ:
|  | Energy Benefit |  |  |  | DIČ:
| Uchazeč: |  |  |  |  | IČ: | Vyplň údaj
|  | Vyplň údaj |  |  |  | DIČ: | Vyplň údaj
| Projektant: |  |  |  |  | IČ:
DIČ:
| Zpracovatel: |  |  |  |  | IČ:
|  | KAVRO |  |  |  | DIČ:
Poznámka:
| Cena bez DPH | [5 empty] | 0
|  |  | Základ daně |  |  | Sazba daně | Výše daně
| DPH | základní | 0 |  |  | 21% | 0
|  | snížená | 0 |  |  | 15% | 0
|  | zákl. přenesená | 0 |  |  | 21% | 0
|  | sníž. přenesená | 0 |  |  | 15% | 0
|  | nulová | 0 |  |  | 0% | 0
| Cena s DPH |  |  | v | CZK |  | 0
| Projektant |  |  | Zpracovatel
| Datum a podpis: |  | Razítko | Datum a podpis: |  |  | Razítko
| Objednavatel |  |  | Uchazeč
| Datum a podpis: |  | Razítko | Datum a podpis: |  |  | Razítko
REKAPITULACE ČLENĚNÍ SOUPISU PRACÍ
Stavba:
Snížení energetické náročnosti budovy Střední průmyslové školy v Mladé Boleslavi
Objekt:
2020-160601.2 - Nové konstrukce
Soupis:
2020-160601.2.1 - Fasáda, střechy
Místo: |  |  | Mladá Boleslav |  |  | Datum: | 18. 6. 2020
Zadavatel: |  |  | Energy Benefit |  |  | Projektant:
Uchazeč: |  |  | Vyplň údaj |  |  | Zpracovatel: | KAVRO
Kód dílu - Popis | [6 empty] | Cena celkem [CZK]
Náklady ze soupisu prací | [6 empty] | 0 | [11 empty] | -1
| HSV - Práce a dodávky HSV | [5 empty] | 0
| 6 - Úpravy povrchů, podlahy a osazování výplní | [5 empty] | 0
| 9 - Ostatní konstrukce a práce, bourání | [5 empty] | 0
| 998 - Přesun hmot | [5 empty] | 0
| PSV - Práce a dodávky PSV | [5 empty] | 0
| 712 - Povlakové krytiny | [5 empty] | 0
| 713 - Izolace tepelné | [5 empty] | 0
| 761 - Konstrukce prosvětlovací | [5 empty] | 0
| 762 - Konstrukce tesařské | [5 empty] | 0
| 763 - Konstrukce suché výstavby | [5 empty] | 0
| 764 - Konstrukce klempířské | [5 empty] | 0
| 767 - Konstrukce zámečnické | [5 empty] | 0
| 783 - Dokončovací práce - nátěry | [5 empty] | 0
| 784 - Dokončovací práce - malby a tapety | [5 empty] | 0
SOUPIS PRACÍ
Stavba:
Snížení energetické náročnosti budovy Střední průmyslové školy v Mladé Boleslavi
Objekt:
2020-160601.2 - Nové konstrukce
Soupis:
2020-160601.2.1 - Fasáda, střechy
Místo: |  |  | Mladá Boleslav |  |  | Datum: | 18. 6. 2020
Zadavatel: |  |  | Energy Benefit |  |  | Projektant:
Uchazeč: |  |  | Vyplň údaj |  |  | Zpracovatel: | KAVRO
PČ | Typ | Kód | Popis | MJ | Množství | J.cena [CZK] | Cena celkem [CZK] | Cenová soustava |  | DPH | J. Nh [h] | Nh celkem [h] | J. hmotnost [t] | Hmotnost celkem [t] | J. suť [t] | Suť Celkem [t]
Náklady soupisu celkem | [6 empty] | 0 |  |  |  |  | 0 |  | 122.2887 |  | 0 |  | D | -1 | [10 empty] | 0
| D | HSV | Práce a dodávky HSV |  |  |  | 0 |  |  |  |  | 0 |  | 99.0668 |  | 0 | 1 | D | 0 |  |  |  | ROZPOCET | [6 empty] | 0
| D | 6 | Úpravy povrchů, podlahy a osazování výplní |  |  |  | 0 |  |  |  |  | 0 |  | 98.8748 |  | 0 | 1 | D | 1 |  |  |  | ROZPOCET | [6 empty] | 0
1 | K | 612325302 | Vápenocementová štuková omítka ostění nebo nadpraží | m2 | 2296.94 |  | 0 | CS ÚRS 2020 01 |  | základní |  | 0 | 0.03358 | 77.1312 | 0 | 0 | 4 | K | 2 |  |  |  | ROZPOCET | 0 | 0 | 0 | 0 | 0 | 1 | 0 | 4 | 1408352707
| VV |  | Oprava venkovních špalet ze 100% | [14 empty] | VV | 2 | 1 | True | 0 | ROZPOCET
| VV |  | Oprava venkovních špalet ze 100% | [14 empty] | VV | 2 | 1 | True | 0 | ROZPOCET
| VV |  | 918,78 |  | 918.78 | [12 empty] | VV | 2 | 2 | True | 0 | ROZPOCET
| VV |  | Oprava vnitřních špalet ze 100% | [14 empty] | VV | 2 | 1 | True | 0 | ROZPOCET
| VV |  | Oprava venkovních špalet ze 100% | [14 empty] | VV | 2 | 1 | True | 0 | ROZPOCET
| VV |  | 1378,16 |  | 1378.16 | [12 empty] | VV | 2 | 2 | True | 0 | ROZPOCET
| VV |  | Součet |  | 2296.94 | [12 empty] | VV | 2 | 4 | True | 1 | ROZPOCET
2 | K | 619995001 | Začištění omítek kolem oken, dveří, podlah nebo obkladů | m | 12404.86 |  | 0 | CS ÚRS 2020 01 |  | základní |  | 0 | 0.0015 | 18.6073 | 0 | 0 | 4 | K | 2 |  |  |  | ROZPOCET | 0 | 0 | 0 | 0 | 0 | 1 | 0 | 4 | -1166292735
| VV |  | Zednické začištění venkovních špalet po vybouraných oknech a dveřích | [14 empty] | VV | 2 | 1 | True | 0 | ROZPOCET
| VV |  | 4593,88 |  | 4593.88 | [12 empty] | VV | 2 | 2 | True | 0 | ROZPOCET
| VV |  | Zednické začištění vnitřních špalet po vybouraných oknech a dveřích | [14 empty] | VV | 2 | 1 | True | 0 | ROZPOCET
| VV |  | 4593,88 |  | 4593.88 | [12 empty] | VV | 2 | 2 | True | 0 | ROZPOCET
| VV |  | Zednické začištění venkovních parapetů | [14 empty] | VV | 2 | 1 | True | 0 | ROZPOCET
| VV |  | 1608,55 |  | 1608.55 | [12 empty] | VV | 2 | 2 | True | 0 | ROZPOCET
| VV |  | Zednické začištění vnitřních parapetů | [14 empty] | VV | 2 | 1 | True | 0 | ROZPOCET
| VV |  | 1608,55 |  | 1608.55 | [12 empty] | VV | 2 | 2 | True | 0 | ROZPOCET
| VV |  | Součet |  | 12404.86 | [12 empty] | VV | 2 | 4 | True | 1 | ROZPOCET
3 | R | 620A1022 | Vnější omítka stěn a zdiva vápenná nebo vápenocementová štuková | m2 | 238.7 |  | 0 | ÚRS RYRO 2020 01 |  | základní |  | 0 | 0 | 0 | 0 | 0 | 4 | K | 2 |  |  |  | ROZPOCET | 0 | 0 | 0 | 0 | 0 | 1 | 0 | 4 | -617915656
| VV |  | Omítnutí komína | [14 empty] | VV | 2 | 1 | True | 0 | ROZPOCET
| VV |  | Omítnutí komína | [14 empty] | VV | 2 | 1 | True | 0 | ROZPOCET
| VV |  | (4+1,5+4+1,5)*(15,5+6,2) |  | 238.7 | [12 empty] | VV | 2 | 2 | True | 0 | ROZPOCET
| VV |  | Součet |  | 238.7 | [12 empty] | VV | 2 | 4 | True | 1 | ROZPOCET
4 | R | 620A5002 | Nátěr vnější omítky akrylátový (základní i krycí vrstva) | m2 | 238.7 |  | 0 | ÚRS RYRO 2020 01 |  | základní |  | 0 | 0 | 0 | 0 | 0 | 4 | K | 2 |  |  |  | ROZPOCET | 0 | 0 | 0 | 0 | 0 | 1 | 0 | 4 | 119009511
| VV |  | Povrchová úprava komínu | [14 empty] | VV | 2 | 1 | True | 0 | ROZPOCET
| VV |  | (4+1,5+4+1,5)*(15,5+6,2) |  | 238.7 | [12 empty] | VV | 2 | 2 | True | 0 | ROZPOCET
| VV |  | Součet |  | 238.7 | [12 empty] | VV | 2 | 4 | True | 1 | ROZPOCET
5 | K | 621525105-Rx01 | Tenkovrstvá omítka malých ploch do 10,0m2 na podhledech včetně výztužné tkaniny | kus | 3 |  | 0 | Vlastní |  | základní |  | 0 | 0.01466 | 0.04398 | 0 | 0 | 4 | K | 2 |  |  |  | ROZPOCET | 0 | 0 | 0 | 0 | 0 | 1 | 0 | 4 | -1764187240
| VV |  | Nová omítka s výztužnou tkaninou | [14 empty] | VV | 2 | 1 | True | 0 | ROZPOCET
| VV |  | DET 02 | [14 empty] | VV | 2 | 1 | True | 0 | ROZPOCET
| VV |  | 1 |  | 1 | [12 empty] | VV | 2 | 2 | True | 0 | ROZPOCET
| VV |  | Nová omítka s výztužnou tkaninou | [14 empty] | VV | 2 | 1 | True | 0 | ROZPOCET
| VV |  | DET 04 | [14 empty] | VV | 2 | 1 | True | 0 | ROZPOCET
| VV |  | 1 |  | 1 | [12 empty] | VV | 2 | 2 | True | 0 | ROZPOCET
| VV |  | Nová omítka s výztužnou tkaninou | [14 empty] | VV | 2 | 1 | True | 0 | ROZPOCET
| VV |  | DET 04 | [14 empty] | VV | 2 | 1 | True | 0 | ROZPOCET
| VV |  | 1 |  | 1 | [12 empty] | VV | 2 | 2 | True | 0 | ROZPOCET
| VV |  | Součet |  | 3 | [12 empty] | VV | 2 | 4 | True | 1 | ROZPOCET
6 | K | 622143003 | Montáž omítkových plastových nebo pozinkovaných rohových profilů s tkaninou | m | 2907.94 |  | 0 | CS ÚRS 2020 01 |  | základní |  | 0 | 0 | 0 | 0 | 0 | 4 | K | 2 |  |  |  | ROZPOCET | 0 | 0 | 0 | 0 | 0 | 1 | 0 | 4 | -1293891765
| VV |  | Vnější omítková rohová lišta | [14 empty] | VV | 2 | 1 | True | 0 | ROZPOCET
| VV |  | 2907,94 |  | 2907.94 | [12 empty] | VV | 2 | 2 | True | 0 | ROZPOCET
| VV |  | Součet |  | 2907.94 | [12 empty] | VV | 2 | 4 | True | 1 | ROZPOCET
7 | M | 63127464 | profil rohový Al 15x15mm s výztužnou tkaninou š 100mm pro ETICS | m | 3198.734 |  | 0 | CS ÚRS 2020 01 |  | základní |  | 0 | 0.0001 | 0.31987 | 0 | 0 | 8 | M | 2 |  |  |  | ROZPOCET | 0 | 0 | 0 | 0 | 0 | 1 | 0 | 4 | 786652628
| VV |  | Vnější rohová lišta | [14 empty] | VV | 2 | 1 | True | 0 | ROZPOCET
| VV |  | 2907,940 |  | 2907.94 | [12 empty] | VV | 2 | 2 | True | 0 | ROZPOCET
| VV |  | Součet |  | 2907.94 | [12 empty] | VV | 2 | 4 | True | 1 | ROZPOCET
| VV |  | 2907,94*1,1 'Přepočtené koeficientem množství |  | 3198.734 | [12 empty] | VV | 2 | 2 | False | 1 | ROZPOCET
8 | K | 622143003 | Montáž omítkových plastových nebo pozinkovaných rohových profilů s tkaninou | m | 1685.94 |  | 0 | CS ÚRS 2020 01 |  | základní |  | 0 | 0 | 0 | 0 | 0 | 4 | K | 2 |  |  |  | ROZPOCET | 0 | 0 | 0 | 0 | 0 | 1 | 0 | 4 | -504753308
| VV |  | Vnější omítková rohová lišta s okapničkou | [14 empty] | VV | 2 | 1 | True | 0 | ROZPOCET
| VV |  | 1685,94 |  | 1685.94 | [12 empty] | VV | 2 | 2 | True | 0 | ROZPOCET
| VV |  | Součet |  | 1685.94 | [12 empty] | VV | 2 | 4 | True | 1 | ROZPOCET
9 | M | 59051510-R | profil okenní s nepřiznanou podomítkovou okapnicí Pz 2,0 m | m | 1854.534 |  | 0 | Vlastní |  | základní |  | 0 | 0.0003 | 0.55636 | 0 | 0 | 8 | M | 2 |  |  |  | ROZPOCET | 0 | 0 | 0 | 0 | 0 | 1 | 0 | 4 | -670782483
| VV |  | 1685,940 |  | 1685.94 | [12 empty] | VV | 2 | 2 | True | 1 | ROZPOCET
| VV |  | 1685,94*1,1 'Přepočtené koeficientem množství |  | 1854.534 | [12 empty] | VV | 2 | 2 | False | 1 | ROZPOCET
10 | K | 622143003 | Montáž omítkových plastových nebo pozinkovaných rohových profilů s tkaninou | m | 4593.88 |  | 0 | CS ÚRS 2020 01 |  | základní |  | 0 | 0 | 0 | 0 | 0 | 4 | K | 2 |  |  |  | ROZPOCET | 0 | 0 | 0 | 0 | 0 | 1 | 0 | 4 | 1895420017
| VV |  | Vnitřní omítková rohová lišta | [14 empty] | VV | 2 | 1 | True | 0 | ROZPOCET
| VV |  | 4593,88 |  | 4593.88 | [12 empty] | VV | 2 | 2 | True | 0 | ROZPOCET
| VV |  | Součet |  | 4593.88 | [12 empty] | VV | 2 | 4 | True | 1 | ROZPOCET
11 | M | 55343023 | profil rohový Pz s kulatou hlavou pro vnitřní omítky tl 15mm | m | 4823.574 |  | 0 | CS ÚRS 2020 01 |  | základní |  | 0 | 0.0001 | 0.48236 | 0 | 0 | 8 | M | 2 |  |  |  | ROZPOCET | 0 | 0 | 0 | 0 | 0 | 1 | 0 | 4 | 304321934
| VV |  | 4593,88*1,05 'Přepočtené koeficientem množství |  | 4823.574 | [12 empty] | VV | 2 | 2 | False | 1 | ROZPOCET
12 | K | 622143004 | Montáž omítkových samolepících začišťovacích profilů (APU lišt) | m | 9187.76 |  | 0 | CS ÚRS 2020 01 |  | základní |  | 0 | 0 | 0 | 0 | 0 | 4 | K | 2 |  |  |  | ROZPOCET | 0 | 0 | 0 | 0 | 0 | 1 | 0 | 4 | 613029626
| P |  | Poznámka k položce: Vnitřní i vnější. | [14 empty] | P | 2
| VV |  | APU lišta vnější | [14 empty] | VV | 2 | 1 | True | 0 | ROZPOCET
| VV |  | APU lišta vnější | [14 empty] | VV | 2 | 1 | True | 0 | ROZPOCET
| VV |  | 4593,88 |  | 4593.88 | [12 empty] | VV | 2 | 2 | True | 0 | ROZPOCET
| VV |  | APU lišta vnitřní | [14 empty] | VV | 2 | 1 | True | 0 | ROZPOCET
| VV |  | APU lišta vnitřní | [14 empty] | VV | 2 | 1 | True | 0 | ROZPOCET
| VV |  | 4593,88 |  | 4593.88 | [12 empty] | VV | 2 | 2 | True | 0 | ROZPOCET
| VV |  | Součet |  | 9187.76 | [12 empty] | VV | 2 | 4 | True | 1 | ROZPOCET
13 | M | 59051476 | profil okenní začišťovací se sklovláknitou armovací tkaninou 9 mm/2,4 m | m | 9647.148 |  | 0 | CS ÚRS 2020 01 |  | základní |  | 0 | 4e-05 | 0.38589 | 0 | 0 | 8 | M | 2 |  |  |  | ROZPOCET | 0 | 0 | 0 | 0 | 0 | 1 | 0 | 4 | -767762597
| VV |  | 9187,760 |  | 9187.76 | [12 empty] | VV | 2 | 2 | True | 1 | ROZPOCET
| VV |  | 9187,76*1,05 'Přepočtené koeficientem množství |  | 9647.148 | [12 empty] | VV | 2 | 2 | False | 1 | ROZPOCET
14 | K | 636311121-r | Kladení dlažby z betonových dlaždic 50x50cm na sucho na gumové podložky - včetně dodávky gumové podložky | m2 | 21.6 |  | 0 | Vlastní |  | základní |  | 0 | 0.0012 | 0.02592 | 0 | 0 | 4 | K | 2 |  |  |  | ROZPOCET | 0 | 0 | 0 | 0 | 0 | 1 | 0 | 4 | -1169318710
| VV |  | Betonová dlaždice 500x500x50 mm - kladeno lokálně | [14 empty] | VV | 2 | 1 | True | 0 | ROZPOCET
| VV |  | skladba R06 | [14 empty] | VV | 2 | 1 | True | 0 | ROZPOCET
| VV |  | 21,6 |  | 21.6 | [12 empty] | VV | 2 | 2 | True | 0 | ROZPOCET
| VV |  | Gumová podložka 1100x1100x10 mm | [14 empty] | VV | 2 | 1 | True | 0 | ROZPOCET
| VV |  | Součet |  | 21.6 | [12 empty] | VV | 2 | 4 | True | 1 | ROZPOCET
15 | M | 59245601 | dlažba desková betonová 500x500x50mm přírodní | m2 | 12.24 |  | 0 | CS ÚRS 2020 01 |  | základní |  | 0 | 0.108 | 1.3219 | 0 | 0 | 8 | M | 2 |  |  |  | ROZPOCET | 0 | 0 | 0 | 0 | 0 | 1 | 0 | 4 | 2109180693
| VV |  | 12*0,5*2 |  | 12 | [12 empty] | VV | 2 | 2 | True | 1 | ROZPOCET
| VV |  | 12*1,02 'Přepočtené koeficientem množství |  | 12.24 | [12 empty] | VV | 2 | 2 | False | 1 | ROZPOCET
| D | 9 | Ostatní konstrukce a práce, bourání |  |  |  | 0 |  |  |  |  | 0 |  | 0.19192 |  | 0 | 1 | D | 1 |  |  |  | ROZPOCET | [6 empty] | 0
16 | K | 941111112 | Montáž lešení řadového trubkového lehkého s podlahami zatížení do 200 kg/m2 š do 0,9 m v do 25 m | m2 | 408 |  | 0 | CS ÚRS 2020 01 |  | základní |  | 0 | 0 | 0 | 0 | 0 | 4 | K | 2 |  |  |  | ROZPOCET | 0 | 0 | 0 | 0 | 0 | 1 | 0 | 4 | -1822453797
| VV |  | Lešení kolem komína | [14 empty] | VV | 2 | 1 | True | 0 | ROZPOCET
| VV |  | (1,5+4+1,5+4+2*2*1,5)*24 |  | 408 | [12 empty] | VV | 2 | 2 | True | 0 | ROZPOCET
| VV |  | Součet |  | 408 | [12 empty] | VV | 2 | 4 | True | 1 | ROZPOCET
17 | K | 941111212 | Příplatek k lešení řadovému trubkovému lehkému s podlahami š 0,9 m v 25 m za první a ZKD den použití | m2 | 18360 |  | 0 | CS ÚRS 2020 01 |  | základní |  | 0 | 0 | 0 | 0 | 0 | 4 | K | 2 |  |  |  | ROZPOCET | 0 | 0 | 0 | 0 | 0 | 1 | 0 | 4 | -702189157
| VV |  | 408,000*45 |  | 18360 | [12 empty] | VV | 2 | 2 | True | 1 | ROZPOCET
18 | K | 941111812 | Demontáž lešení řadového trubkového lehkého s podlahami zatížení do 200 kg/m2 š do 0,9 m v do 25 m | m2 | 408 |  | 0 | CS ÚRS 2020 01 |  | základní |  | 0 | 0 | 0 | 0 | 0 | 4 | K | 2 |  |  |  | ROZPOCET | 0 | 0 | 0 | 0 | 0 | 1 | 0 | 4 | -1068071726
19 | K | 944611111 | Montáž ochranné plachty z textilie z umělých vláken | m2 | 408 |  | 0 | CS ÚRS 2020 01 |  | základní |  | 0 | 0 | 0 | 0 | 0 | 4 | K | 2 |  |  |  | ROZPOCET | 0 | 0 | 0 | 0 | 0 | 1 | 0 | 4 | 638105073
20 | K | 944611211 | Příplatek k ochranné plachtě za první a ZKD den použití | m2 | 18360 |  | 0 | CS ÚRS 2020 01 |  | základní |  | 0 | 0 | 0 | 0 | 0 | 4 | K | 2 |  |  |  | ROZPOCET | 0 | 0 | 0 | 0 | 0 | 1 | 0 | 4 | -565334539
| VV |  | 408,000*45 |  | 18360 | [12 empty] | VV | 2 | 2 | True | 0 | ROZPOCET
| VV |  | Součet |  | 18360 | [12 empty] | VV | 2 | 4 | True | 1 | ROZPOCET
21 | K | 944611811 | Demontáž ochranné plachty z textilie z umělých vláken | m2 | 408 |  | 0 | CS ÚRS 2020 01 |  | základní |  | 0 | 0 | 0 | 0 | 0 | 4 | K | 2 |  |  |  | ROZPOCET | 0 | 0 | 0 | 0 | 0 | 1 | 0 | 4 | -614391081
22 | K | 949101112 | Lešení pomocné pro objekty pozemních staveb s lešeňovou podlahou v do 3,5 m zatížení do 150 kg/m2 | m2 | 249.953 |  | 0 | CS ÚRS 2020 01 |  | základní |  | 0 | 0.00021 | 0.05249 | 0 | 0 | 4 | K | 2 |  |  |  | ROZPOCET | 0 | 0 | 0 | 0 | 0 | 1 | 0 | 4 | 647424501
| VV |  | U vybraných oken | [14 empty] | VV | 2 | 1 | True | 0 | ROZPOCET
| VV |  | (4,18+13,215+7,81+7,1+7,1+3,3+9,94+3,1+11,82+0,4+2,1+11,43+32,12)*1,1*2 |  | 249.953 | [12 empty] | VV | 2 | 2 | True | 0 | ROZPOCET
| VV |  | Součet |  | 249.953 | [12 empty] | VV | 2 | 4 | True | 1 | ROZPOCET
23 | K | 952901111 | Vyčištění budov bytové a občanské výstavby při výšce podlaží do 4 m | m2 | 3371.88 |  | 0 | CS ÚRS 2020 01 |  | základní |  | 0 | 4e-05 | 0.13488 | 0 | 0 | 4 | K | 2 |  |  |  | ROZPOCET | 0 | 0 | 0 | 0 | 0 | 1 | 0 | 4 | 1719119587
| VV |  | (1608,55+77,39)*2 |  | 3371.88 | [12 empty] | VV | 2 | 2 | True | 0 | ROZPOCET
| VV |  | Součet |  | 3371.88 | [12 empty] | VV | 2 | 4 | True | 1 | ROZPOCET
24 | K | 985132311 | Ruční dočištění ploch líce kleneb a podhledů | m2 | 54.47 |  | 0 | CS ÚRS 2020 01 |  | základní |  | 0 | 0 | 0 | 0 | 0 | 4 | K | 2 |  |  |  | ROZPOCET | 0 | 0 | 0 | 0 | 0 | 1 | 0 | 4 | -2007290206
| VV |  | Očištění trámového stropu | [14 empty] | VV | 2 | 1 | True | 0 | ROZPOCET
| VV |  | skladba R05 | [14 empty] | VV | 2 | 1 | True | 0 | ROZPOCET
| VV |  | 41,9*1,3 |  | 54.47 | [12 empty] | VV | 2 | 2 | True | 0 | ROZPOCET
| VV |  | Součet |  | 54.47 | [12 empty] | VV | 2 | 4 | True | 1 | ROZPOCET
25 | K | 9-R001 | D+M kompresní pásky | m | 86.39 |  | 0 | Vlastní |  | základní |  | 0 | 0 | 0 | 0 | 0 | 4 | K | 2 |  |  |  | ROZPOCET | 0 | 0 | 0 | 0 | 0 | 1 | 0 | 4 | 1519374350
| VV |  | Kompresní těsnící páska | [14 empty] | VV | 2 | 1 | True | 0 | ROZPOCET
| VV |  | DET 01 | [14 empty] | VV | 2 | 1 | True | 0 | ROZPOCET
| VV |  | 41,43 |  | 41.43 | [12 empty] | VV | 2 | 2 | True | 0 | ROZPOCET
| VV |  | Kompresní těsnící páska | [14 empty] | VV | 2 | 1 | True | 0 | ROZPOCET
| VV |  | DET 02 | [14 empty] | VV | 2 | 1 | True | 0 | ROZPOCET
| VV |  | 24,8 |  | 24.8 | [12 empty] | VV | 2 | 2 | True | 0 | ROZPOCET
| VV |  | Kompresní páska | [14 empty] | VV | 2 | 1 | True | 0 | ROZPOCET
| VV |  | DET 04 | [14 empty] | VV | 2 | 1 | True | 0 | ROZPOCET
| VV |  | 20,16 |  | 20.16 | [12 empty] | VV | 2 | 2 | True | 0 | ROZPOCET
| VV |  | Součet |  | 86.39 | [12 empty] | VV | 2 | 4 | True | 1 | ROZPOCET
26 | K | 9-Rx001 | Lokální pochozí lávky na systémový rošt - kompletní skladba např. STEPcross | m2 | 99.973 |  | 0 | Vlastní |  | základní |  | 0 | 4e-05 | 0.0039989 | 0 | 0 | 4 | K | 2 |  |  |  | ROZPOCET | 0 | 0 | 0 | 0 | 0 | 1 | 0 | 4 | 2050734548
| VV |  | Střecha R02 | [14 empty] | VV | 2 | 1 | True | 0 | ROZPOCET
| VV |  | (36+11,538+31,2+2,185+2,388)*1,2 |  | 99.973 | [12 empty] | VV | 2 | 2 | True | 0 | ROZPOCET
| VV |  | Součet |  | 99.973 | [12 empty] | VV | 2 | 4 | True | 1 | ROZPOCET
27 | K | 9-Rx002 | Signalizační přepad chrlič (1 ks/5bm)m2) | kpl | 5 |  | 0 | Vlastní |  | základní |  | 0 | 4e-05 | 0.0002 | 0 | 0 | 4 | K | 2 |  |  |  | ROZPOCET | 0 | 0 | 0 | 0 | 0 | 1 | 0 | 4 | 1054123239
28 | K | 9-Rx003 | Protidešťový límec na hlavici komína přišroubovaný silovým spojem včetně těsnící pásky | kpl | 4 |  | 0 | Vlastní |  | základní |  | 0 | 4e-05 | 0.00016 | 0 | 0 | 4 | K | 2 |  |  |  | ROZPOCET | 0 | 0 | 0 | 0 | 0 | 1 | 0 | 4 | -779481415
29 | K | 9-Rx004 | Střešní průchodka komína z mědi | kpl | 4 |  | 0 | Vlastní |  | základní |  | 0 | 4e-05 | 0.00016 | 0 | 0 | 4 | K | 2 |  |  |  | ROZPOCET | 0 | 0 | 0 | 0 | 0 | 1 | 0 | 4 | 614293192
30 | K | 9-Rx005 | Průchodky pro sloupky zábradlí z mědi | kpl | 1 |  | 0 | Vlastní |  | základní |  | 0 | 4e-05 | 4e-05 | 0 | 0 | 4 | K | 2 |  |  |  | ROZPOCET | 0 | 0 | 0 | 0 | 0 | 1 | 0 | 4 | -723605520
| D | 998 | Přesun hmot |  |  |  | 0 |  |  |  |  | 0 |  | 0 |  | 0 | 1 | D | 1 |  |  |  | ROZPOCET | [6 empty] | 0
31 | K | 998017003 | Přesun hmot s omezením mechanizace pro budovy v do 24 m | t | 99.067 |  | 0 | CS ÚRS 2020 01 |  | základní |  | 0 | 0 | 0 | 0 | 0 | 4 | K | 2 |  |  |  | ROZPOCET | 0 | 0 | 0 | 0 | 0 | 1 | 0 | 4 | 1696823294
| D | PSV | Práce a dodávky PSV |  |  |  | 0 |  |  |  |  | 0 |  | 23.2219 |  | 0 | 2 | D | 0 |  |  |  | ROZPOCET | [6 empty] | 0
| D | 712 | Povlakové krytiny |  |  |  | 0 |  |  |  |  | 0 |  | 3.5537 |  | 0 | 2 | D | 1 |  |  |  | ROZPOCET | [6 empty] | 0
32 | K | 712300921-Rx001 | Oprava asfaltové parozábrany - lokální | m2 | 252.8 |  | 0 | Vlastní |  | základní |  | 0 | 0.00045 | 0.11376 | 0 | 0 | 16 | K | 2 |  |  |  | ROZPOCET | 0 | 0 | 0 | 0 | 0 | 1 | 0 | 16 | 1597726006
| VV |  | SCUDOEPLAST FCTR tl. 4 mm - LOKÁLNÍ VYSPRAVENÍ ASFALTOVOU PAROZÁBRANOU | [14 empty] | VV | 2 | 1 | True | 0 | ROZPOCET
| VV |  | skladba R01 | [14 empty] | VV | 2 | 1 | True | 0 | ROZPOCET
| VV |  | 40,7+77,3+134,8 |  | 252.8 | [12 empty] | VV | 2 | 2 | True | 0 | ROZPOCET
| VV |  | Součet |  | 252.8 | [12 empty] | VV | 2 | 4 | True | 1 | ROZPOCET
33 | K | 712331111 | Provedení povlakové krytiny střech do 10° podkladní vrstvy pásy na sucho samolepící | m2 | 298.703 |  | 0 | CS ÚRS 2020 01 |  | základní |  | 0 | 0 | 0 | 0 | 0 | 16 | K | 2 |  |  |  | ROZPOCET | 0 | 0 | 0 | 0 | 0 | 1 | 0 | 16 | -1931760060
| VV |  | Samolepící asfaltový pás tl. 4 mm | [14 empty] | VV | 2 | 1 | True | 0 | ROZPOCET
| VV |  | skladba R01 | [14 empty] | VV | 2 | 1 | True | 0 | ROZPOCET
| VV |  | 40,7+77,3+134,8 |  | 252.8 | [12 empty] | VV | 2 | 2 | True | 0 | ROZPOCET
| VV |  | Samolepící asfaltový pás tl. 4 mm (skladba BROOF t3) | [14 empty] | VV | 2 | 1 | True | 0 | ROZPOCET
| VV |  | skladba R06 | [14 empty] | VV | 2 | 1 | True | 0 | ROZPOCET
| VV |  | 21,6 |  | 21.6 | [12 empty] | VV | 2 | 2 | True | 0 | ROZPOCET
| VV |  | Separační oxidovaný asfaltový pás s vložkou ze skelné rohože a s oboustranou úpravou minerálním jemnozrnným posypem - 100 mm | [14 empty] | VV | 2 | 1 | True | 0 | ROZPOCET
| VV |  | DET 01 | [14 empty] | VV | 2 | 1 | True | 0 | ROZPOCET
| VV |  | 0,1*41,43 |  | 4.143 | [12 empty] | VV | 2 | 2 | True | 0 | ROZPOCET
| VV |  | Samolepící asfaltový pás | [14 empty] | VV | 2 | 1 | True | 0 | ROZPOCET
| VV |  | DET 04 | [14 empty] | VV | 2 | 1 | True | 0 | ROZPOCET
| VV |  | 20,16*1 |  | 20.16 | [12 empty] | VV | 2 | 2 | True | 0 | ROZPOCET
| VV |  | Součet |  | 298.703 | [12 empty] | VV | 2 | 4 | True | 1 | ROZPOCET
34 | M | 62853001 | pás asfaltový samolepicí modifikovaný SBS tl 4mm s vložkou ze skleněné tkaniny se spalitelnou fólií nebo jemnozrnný minerálním posypem nebo textilií na horním povrchu | m2 | 343.508 |  | 0 | CS ÚRS 2020 01 |  | základní |  | 0 | 0.0048 | 1.6488 | 0 | 0 | 32 | M | 2 |  |  |  | ROZPOCET | 0 | 0 | 0 | 0 | 0 | 1 | 0 | 16 | 306608669
| VV |  | 298,703*1,15 'Přepočtené koeficientem množství |  | 343.508 | [12 empty] | VV | 2 | 2 | False | 1 | ROZPOCET
35 | K | 712341559 | Provedení povlakové krytiny střech do 10° pásy NAIP přitavením v plné ploše | m2 | 274.4 |  | 0 | CS ÚRS 2020 01 |  | základní |  | 0 | 0.00088 | 0.24147 | 0 | 0 | 16 | K | 2 |  |  |  | ROZPOCET | 0 | 0 | 0 | 0 | 0 | 1 | 0 | 16 | -180848264
| VV |  | Krycí modifikovaný asfaltový pás s posypem, tl. 4 mm | [14 empty] | VV | 2 | 1 | True | 0 | ROZPOCET
| VV |  | skladba R01 | [14 empty] | VV | 2 | 1 | True | 0 | ROZPOCET
| VV |  | 40,7+77,3+134,8 |  | 252.8 | [12 empty] | VV | 2 | 2 | True | 0 | ROZPOCET
| VV |  | Krycí modifikovaný asfaltový pás s posypem tl. 4 mm | [14 empty] | VV | 2 | 1 | True | 0 | ROZPOCET
| VV |  | skladba R06 | [14 empty] | VV | 2 | 1 | True | 0 | ROZPOCET
| VV |  | 21,6 |  | 21.6 | [12 empty] | VV | 2 | 2 | True | 0 | ROZPOCET
| VV |  | Součet |  | 274.4 | [12 empty] | VV | 2 | 4 | True | 1 | ROZPOCET
36 | M | 62853005 | pás asfaltový natavitelný modifikovaný SBS tl 4mm s vložkou ze skleněné tkaniny a hrubozrnným břidličným posypem na horním povrchu | m2 | 315.56 |  | 0 | CS ÚRS 2020 01 |  | základní |  | 0 | 0.0048 | 1.5147 | 0 | 0 | 32 | M | 2 |  |  |  | ROZPOCET | 0 | 0 | 0 | 0 | 0 | 1 | 0 | 16 | 458702117
| VV |  | 274,4*1,15 'Přepočtené koeficientem množství |  | 315.56 | [12 empty] | VV | 2 | 2 | False | 1 | ROZPOCET
37 | K | 712391172-R | Provedení ochranné textilní vrstvy podlah, střech | m2 | 303.8 |  | 0 | Vlastní |  | základní |  | 0 | 0 | 0 | 0 | 0 | 16 | K | 2 |  |  |  | ROZPOCET | 0 | 0 | 0 | 0 | 0 | 1 | 0 | 16 | 1617500988
| VV |  | Paropropustná krycí geotextílie 100 g/m2 | [14 empty] | VV | 2 | 1 | True | 0 | ROZPOCET
| VV |  | skladba R02 | [14 empty] | VV | 2 | 1 | True | 0 | ROZPOCET
| VV |  | 224,2+79,6 |  | 303.8 | [12 empty] | VV | 2 | 2 | True | 0 | ROZPOCET
| VV |  | Součet |  | 303.8 | [12 empty] | VV | 2 | 4 | True | 1 | ROZPOCET
38 | M | 69311225 | geotextilie netkaná separační, ochranná, filtrační, drenážní PES 100g/m2 | m2 | 349.37 |  | 0 | CS ÚRS 2020 01 |  | základní |  | 0 | 0.0001 | 0.034937 | 0 | 0 | 32 | M | 2 |  |  |  | ROZPOCET | 0 | 0 | 0 | 0 | 0 | 1 | 0 | 16 | -54237651
| VV |  | 303,8*1,15 'Přepočtené koeficientem množství |  | 349.37 | [12 empty] | VV | 2 | 2 | False | 1 | ROZPOCET
39 | K | 712-Rx001 | Přířez z asfaltového podkladního pásu | m2 | 53.057 |  | 0 | Vlastní |  | základní |  | 0 | 0 | 0 | 0 | 0 | 16 | K | 2 |  |  |  | ROZPOCET | 0 | 0 | 0 | 0 | 0 | 1 | 0 | 16 | -1700947325
| VV |  | Přířez z asfaltového podkladního pásu | [14 empty] | VV | 2 | 1 | True | 0 | ROZPOCET
| VV |  | DET 01 | [14 empty] | VV | 2 | 1 | True | 0 | ROZPOCET
| VV |  | 0,7*41,43 |  | 29.001 | [12 empty] | VV | 2 | 2 | True | 0 | ROZPOCET
| VV |  | Přířez samolepícího asfaltového pásu | [14 empty] | VV | 2 | 1 | True | 0 | ROZPOCET
| VV |  | DET 02 | [14 empty] | VV | 2 | 1 | True | 0 | ROZPOCET
| VV |  | (0,65+0,32)*24,8 |  | 24.056 | [12 empty] | VV | 2 | 2 | True | 0 | ROZPOCET
| VV |  | Součet |  | 53.057 | [12 empty] | VV | 2 | 4 | True | 1 | ROZPOCET
40 | K | 998712203 | Přesun hmot procentní pro krytiny povlakové v objektech v do 24 m | % |  |  | 0 | CS ÚRS 2020 01 |  | základní |  | 0 | 0 | 0 | 0 | 0 | 4 | K | 2 |  |  |  | ROZPOCET | 0 | 0 | 0 | 0 | 0 | 1 | 0 | 4 | 336549150
| D | 713 | Izolace tepelné |  |  |  | 0 |  |  |  |  | 0 |  | 7.6967 |  | 0 | 2 | D | 1 |  |  |  | ROZPOCET | [6 empty] | 0
41 | K | 713111111 | Montáž izolace tepelné vrchem stropů volně kladenými rohožemi, pásy, dílci, deskami | m2 | 607.6 |  | 0 | CS ÚRS 2020 01 |  | základní |  | 0 | 0 | 0 | 0 | 0 | 16 | K | 2 |  |  |  | ROZPOCET | 0 | 0 | 0 | 0 | 0 | 1 | 0 | 16 | -59927333
| VV |  | Izolace z minerální vaty MV 280 mm (2x140 mm) | [14 empty] | VV | 2 | 1 | True | 0 | ROZPOCET
| VV |  | skladba R02 | [14 empty] | VV | 2 | 1 | True | 0 | ROZPOCET
| VV |  | (224,2+79,6)*2 |  | 607.6 | [12 empty] | VV | 2 | 2 | True | 0 | ROZPOCET
| VV |  | Součet |  | 607.6 | [12 empty] | VV | 2 | 4 | True | 1 | ROZPOCET
42 | M | 63148156 | deska tepelně izolační minerální univerzální λ=0,035 tl 140mm | m2 | 619.752 |  | 0 | CS ÚRS 2020 01 |  | základní |  | 0 | 0.007 | 4.3383 | 0 | 0 | 32 | M | 2 |  |  |  | ROZPOCET | 0 | 0 | 0 | 0 | 0 | 1 | 0 | 16 | 1318527880
| VV |  | 607,6*1,02 'Přepočtené koeficientem množství |  | 619.752 | [12 empty] | VV | 2 | 2 | False | 1 | ROZPOCET
43 | K | 713121131 | Montáž izolace podlah parotěsné tl do 5 mm | m2 | 303.8 |  | 0 | CS ÚRS 2020 01 |  | základní |  | 0 | 3e-05 | 0.009114 | 0 | 0 | 16 | K | 2 |  |  |  | ROZPOCET | 0 | 0 | 0 | 0 | 0 | 1 | 0 | 16 | -1244153049
| VV |  | Parozábrana | [14 empty] | VV | 2 | 1 | True | 0 | ROZPOCET
| VV |  | skladba R02 | [14 empty] | VV | 2 | 1 | True | 0 | ROZPOCET
| VV |  | 224,2+79,6 |  | 303.8 | [12 empty] | VV | 2 | 2 | True | 0 | ROZPOCET
| VV |  | Součet |  | 303.8 | [12 empty] | VV | 2 | 4 | True | 1 | ROZPOCET
44 | M | 28329028 | fólie PE vyztužená Al vrstvou pro parotěsnou vrstvu 150g/m2 s integrovanou lepící páskou | m2 | 318.99 |  | 0 | CS ÚRS 2020 01 |  | základní |  | 0 | 0.00016 | 0.051038 | 0 | 0 | 32 | M | 2 |  |  |  | ROZPOCET | 0 | 0 | 0 | 0 | 0 | 1 | 0 | 16 | 299724884
| VV |  | 303,8*1,05 'Přepočtené koeficientem množství |  | 318.99 | [12 empty] | VV | 2 | 2 | False | 1 | ROZPOCET
45 | K | 713141131 | Montáž izolace tepelné střech plochých lepené za studena plně 1 vrstva rohoží, pásů, dílců, desek | m2 | 286.72 |  | 0 | CS ÚRS 2020 01 |  | základní |  | 0 | 0.00116 | 0.3326 | 0 | 0 | 16 | K | 2 |  |  |  | ROZPOCET | 0 | 0 | 0 | 0 | 0 | 1 | 0 | 16 | -379420115
| VV |  | EPS 250S tl. 200 mm (lepeno) | [14 empty] | VV | 2 | 1 | True | 0 | ROZPOCET
| VV |  | skladba R01 | [14 empty] | VV | 2 | 1 | True | 0 | ROZPOCET
| VV |  | 40,7+77,3+134,8 |  | 252.8 | [12 empty] | VV | 2 | 2 | True | 0 | ROZPOCET
| VV |  | EPS 250S tl. 200 mm (lepeno)/ EPS v šířce 1 m pod podpůrnou konstrukcí pororoštu | [14 empty] | VV | 2 | 1 | True | 0 | ROZPOCET
| VV |  | skladba R06 | [14 empty] | VV | 2 | 1 | True | 0 | ROZPOCET
| VV |  | 12*1*2 |  | 24 | [12 empty] | VV | 2 | 2 | True | 0 | ROZPOCET
| VV |  | XPS (EPS150) tl. 100 mm - vodorovně položené | [14 empty] | VV | 2 | 1 | True | 0 | ROZPOCET
| VV |  | DET 02 | [14 empty] | VV | 2 | 1 | True | 0 | ROZPOCET
| VV |  | 0,4*24,8 |  | 9.92 | [12 empty] | VV | 2 | 2 | True | 0 | ROZPOCET
| VV |  | Součet |  | 286.72 | [12 empty] | VV | 2 | 4 | True | 1 | ROZPOCET
46 | M | 28376422 | deska z polystyrénu XPS, hrana polodrážková a hladký povrch 300kPa tl 100mm | m2 | 9.92 |  | 0 | CS ÚRS 2020 01 |  | základní |  | 0 | 0.003 | 0.02976 | 0 | 0 | 32 | M | 2 |  |  |  | ROZPOCET | 0 | 0 | 0 | 0 | 0 | 1 | 0 | 16 | 402444571
| VV |  | XPS (EPS150) tl. 100 mm - vodorovně položené | [14 empty] | VV | 2 | 1 | True | 0 | ROZPOCET
| VV |  | DET 02 | [14 empty] | VV | 2 | 1 | True | 0 | ROZPOCET
| VV |  | 0,4*24,8 |  | 9.92 | [12 empty] | VV | 2 | 2 | True | 0 | ROZPOCET
| VV |  | Součet |  | 9.92 | [12 empty] | VV | 2 | 4 | True | 1 | ROZPOCET
47 | M | 28375963-Ri001 | deska EPS 250 do plochých střech a podlah tl 200mm | m2 | 282.336 |  | 0 | Vlastní |  | základní |  | 0 | 0.007 | 1.9764 | 0 | 0 | 32 | M | 2 |  |  |  | ROZPOCET | 0 | 0 | 0 | 0 | 0 | 1 | 0 | 16 | 227842050
| VV |  | EPS 250S tl. 200 mm (lepeno) | [14 empty] | VV | 2 | 1 | True | 0 | ROZPOCET
| VV |  | skladba R01 | [14 empty] | VV | 2 | 1 | True | 0 | ROZPOCET
| VV |  | 40,7+77,3+134,8 |  | 252.8 | [12 empty] | VV | 2 | 2 | True | 0 | ROZPOCET
| VV |  | EPS 250S tl. 200 mm (lepeno)/ EPS v šířce 1 m pod podpůrnou konstrukcí pororoštu | [14 empty] | VV | 2 | 1 | True | 0 | ROZPOCET
| VV |  | skladba R06 | [14 empty] | VV | 2 | 1 | True | 0 | ROZPOCET
| VV |  | 12*2 |  | 24 | [12 empty] | VV | 2 | 2 | True | 0 | ROZPOCET
| VV |  | Součet |  | 276.8 | [12 empty] | VV | 2 | 4 | True | 1 | ROZPOCET
| VV |  | 276,8*1,02 'Přepočtené koeficientem množství |  | 282.336 | [12 empty] | VV | 2 | 2 | False | 1 | ROZPOCET
48 | K | 713141331 | Montáž izolace tepelné střech plochých lepené za studena zplna, spádová vrstva | m2 | 57.685 |  | 0 | CS ÚRS 2020 01 |  | základní |  | 0 | 0.00116 | 0.066915 | 0 | 0 | 16 | K | 2 |  |  |  | ROZPOCET | 0 | 0 | 0 | 0 | 0 | 1 | 0 | 16 | -1828791926
| VV |  | Tepelná izolace EPS 150S 50-100 mm | [14 empty] | VV | 2 | 1 | True | 0 | ROZPOCET
| VV |  | skladba R03 | [14 empty] | VV | 2 | 1 | True | 0 | ROZPOCET
| VV |  | 39,7*1,3 |  | 51.61 | [12 empty] | VV | 2 | 2 | True | 0 | ROZPOCET
| VV |  | Spádový klín z minerální vlny tl. 50-75 mm | [14 empty] | VV | 2 | 1 | True | 0 | ROZPOCET
| VV |  | DET 05 | [14 empty] | VV | 2 | 1 | True | 0 | ROZPOCET
| VV |  | 12,15*0,5 |  | 6.075 | [12 empty] | VV | 2 | 2 | True | 0 | ROZPOCET
| VV |  | Součet |  | 57.685 | [12 empty] | VV | 2 | 4 | True | 1 | ROZPOCET
49 | M | 28376142 | klín izolační z pěnového polystyrenu EPS 150 spádový | m3 | 4.258 |  | 0 | CS ÚRS 2020 01 |  | základní |  | 0 | 0.025 | 0.10645 | 0 | 0 | 32 | M | 2 |  |  |  | ROZPOCET | 0 | 0 | 0 | 0 | 0 | 1 | 0 | 16 | -929043408
| VV |  | 51,610*(0,05+0,1)/2*1,1 |  | 4.258 | [12 empty] | VV | 2 | 2 | True | 1 | ROZPOCET
50 | M | 28376104 | klín izolační z čedičové minerální vaty 70kPa spádový | m3 | 0.38 |  | 0 | CS ÚRS 2020 01 |  | základní |  | 0 | 0.02625 | 0.009975 | 0 | 0 | 32 | M | 2 |  |  |  | ROZPOCET | 0 | 0 | 0 | 0 | 0 | 1 | 0 | 16 | -84338919
| VV |  | Spádový klín z minerální vlny tl. 50-75 mm | [14 empty] | VV | 2 | 1 | True | 0 | ROZPOCET
| VV |  | DET 05 | [14 empty] | VV | 2 | 1 | True | 0 | ROZPOCET
| VV |  | 12,15*0,5*(0,05+0,075)/2 |  | 0.38 | [12 empty] | VV | 2 | 2 | True | 0 | ROZPOCET
| VV |  | Součet |  | 0.38 | [12 empty] | VV | 2 | 4 | True | 1 | ROZPOCET
51 | K | 713151111 | Montáž izolace tepelné střech šikmých kladené volně mezi krokve rohoží, pásů, desek | m2 | 69.55 |  | 0 | CS ÚRS 2020 01 |  | základní |  | 0 | 0 | 0 | 0 | 0 | 16 | K | 2 |  |  |  | ROZPOCET | 0 | 0 | 0 | 0 | 0 | 1 | 0 | 16 | -1727259809
| VV |  | Minerální vata tl. 200 mm mezi krokvemi | [14 empty] | VV | 2 | 1 | True | 0 | ROZPOCET
| VV |  | skladba R04 | [14 empty] | VV | 2 | 1 | True | 0 | ROZPOCET
| VV |  | 11,6*1,3 |  | 15.08 | [12 empty] | VV | 2 | 2 | True | 0 | ROZPOCET
| VV |  | Vložení MV tl. 200 mm mezi krokve | [14 empty] | VV | 2 | 1 | True | 0 | ROZPOCET
| VV |  | skladba R05 | [14 empty] | VV | 2 | 1 | True | 0 | ROZPOCET
| VV |  | 41,9*1,3 |  | 54.47 | [12 empty] | VV | 2 | 2 | True | 0 | ROZPOCET
| VV |  | Součet |  | 69.55 | [12 empty] | VV | 2 | 4 | True | 1 | ROZPOCET
52 | M | 63141195-Ri001 | deska tepelně izolační minerální do šikmých střech a stěn tl 280mm | m2 | 70.941 |  | 0 | Vlastní |  | základní |  | 0 | 0.01 | 0.70941 | 0 | 0 | 32 | M | 2 |  |  |  | ROZPOCET | 0 | 0 | 0 | 0 | 0 | 1 | 0 | 16 | 831973781
| VV |  | 69,55*1,02 'Přepočtené koeficientem množství |  | 70.941 | [12 empty] | VV | 2 | 2 | False | 1 | ROZPOCET
53 | K | 713151131 | Montáž izolace tepelné střech šikmých kladené volně nad krokve rohoží, pásů, desek sklonu do 30° | m2 | 54.47 |  | 0 | CS ÚRS 2020 01 |  | základní |  | 0 | 0 | 0 | 0 | 0 | 16 | K | 2 |  |  |  | ROZPOCET | 0 | 0 | 0 | 0 | 0 | 1 | 0 | 16 | -1010731390
| VV |  | Minerální vata tl. 80-5 mm ve spádu | [14 empty] | VV | 2 | 1 | True | 0 | ROZPOCET
| VV |  | skladba R05 | [14 empty] | VV | 2 | 1 | True | 0 | ROZPOCET
| VV |  | 41,9*1,3 |  | 54.47 | [12 empty] | VV | 2 | 2 | True | 0 | ROZPOCET
| VV |  | Součet |  | 54.47 | [12 empty] | VV | 2 | 4 | True | 1 | ROZPOCET
54 | M | 28376104 | klín izolační z čedičové minerální vaty 70kPa spádový | m3 | 2.546 |  | 0 | CS ÚRS 2020 01 |  | základní |  | 0 | 0.02625 | 0.066832 | 0 | 0 | 32 | M | 2 |  |  |  | ROZPOCET | 0 | 0 | 0 | 0 | 0 | 1 | 0 | 16 | 43909598
| VV |  | 54,47*(0,08+0,005)/2*1,1 |  | 2.546 | [12 empty] | VV | 2 | 2 | True | 0 | ROZPOCET
| VV |  | Součet |  | 2.546 | [12 empty] | VV | 2 | 4 | True | 1 | ROZPOCET
55 | K | 713-Rx001 | D+M náběhový klín střechy | m | 20.16 |  | 0 | Vlastní |  | základní |  | 0 | 0 | 0 | 0 | 0 | 16 | K | 2 |  |  |  | ROZPOCET | 0 | 0 | 0 | 0 | 0 | 1 | 0 | 16 | -1152849378
| VV |  | Náběhový klín EPS 100S, 50x50 mm | [14 empty] | VV | 2 | 1 | True | 0 | ROZPOCET
| VV |  | DET 04 | [14 empty] | VV | 2 | 1 | True | 0 | ROZPOCET
| VV |  | 20,16 |  | 20.16 | [12 empty] | VV | 2 | 2 | True | 0 | ROZPOCET
| VV |  | Součet |  | 20.16 | [12 empty] | VV | 2 | 4 | True | 1 | ROZPOCET
56 | K | 998713203 | Přesun hmot procentní pro izolace tepelné v objektech v do 24 m | % |  |  | 0 | CS ÚRS 2020 01 |  | základní |  | 0 | 0 | 0 | 0 | 0 | 16 | K | 2 |  |  |  | ROZPOCET | 0 | 0 | 0 | 0 | 0 | 1 | 0 | 16 | 1891160581
| D | 761 | Konstrukce prosvětlovací |  |  |  | 0 |  |  |  |  | 0 |  | 4.574 |  | 0 | 2 | D | 1 |  |  |  | ROZPOCET | [6 empty] | 0
57 | K | 761611114 | Okno zděné ze skleněných tvárnic - dle výběru investora | m2 | 45.58 |  | 0 | CS ÚRS 2020 01 |  | základní |  | 0 | 0.10035 | 4.574 | 0 | 0 | 16 | K | 2 |  |  |  | ROZPOCET | 0 | 0 | 0 | 0 | 0 | 1 | 0 | 16 | -1118115741
| VV |  | okno W301 | [14 empty] | VV | 2 | 1 | True | 0 | ROZPOCET
| VV |  | 4,22 |  | 4.22 | [12 empty] | VV | 2 | 2 | True | 0 | ROZPOCET
| VV |  | okno W302 | [14 empty] | VV | 2 | 1 | True | 0 | ROZPOCET
| VV |  | 4,95 |  | 4.95 | [12 empty] | VV | 2 | 2 | True | 0 | ROZPOCET
| VV |  | okno W303 | [14 empty] | VV | 2 | 1 | True | 0 | ROZPOCET
| VV |  | 4,13 |  | 4.13 | [12 empty] | VV | 2 | 2 | True | 0 | ROZPOCET
| VV |  | okno W305 | [14 empty] | VV | 2 | 1 | True | 0 | ROZPOCET
| VV |  | 11*1,62 |  | 17.82 | [12 empty] | VV | 2 | 2 | True | 0 | ROZPOCET
| VV |  | W305.01 | [14 empty] | VV | 2 | 1 | True | 0 | ROZPOCET
| VV |  | 1,62 |  | 1.62 | [12 empty] | VV | 2 | 2 | True | 0 | ROZPOCET
| VV |  | W240 | [14 empty] | VV | 2 | 1 | True | 0 | ROZPOCET
| VV |  | 1,65 |  | 1.65 | [12 empty] | VV | 2 | 2 | True | 0 | ROZPOCET
| VV |  | okno W229 | [14 empty] | VV | 2 | 1 | True | 0 | ROZPOCET
| VV |  | 2,21 |  | 2.21 | [12 empty] | VV | 2 | 2 | True | 0 | ROZPOCET
| VV |  | okno W228 | [14 empty] | VV | 2 | 1 | True | 0 | ROZPOCET
| VV |  | 1,57 |  | 1.57 | [12 empty] | VV | 2 | 2 | True | 0 | ROZPOCET
| VV |  | okno W61 | [14 empty] | VV | 2 | 1 | True | 0 | ROZPOCET
| VV |  | 7,41 |  | 7.41 | [12 empty] | VV | 2 | 2 | True | 0 | ROZPOCET
| VV |  | Součet |  | 45.58 | [12 empty] | VV | 2 | 4 | True | 1 | ROZPOCET
58 | K | 998761203 | Přesun hmot procentní pro konstrukce sklobetonové v objektech v do 24 m | % |  |  | 0 | CS ÚRS 2020 01 |  | základní |  | 0 | 0 | 0 | 0 | 0 | 16 | K | 2 |  |  |  | ROZPOCET | 0 | 0 | 0 | 0 | 0 | 1 | 0 | 16 | 1348320725
| D | 762 | Konstrukce tesařské |  |  |  | 0 |  |  |  |  | 0 |  | 1.1405 |  | 0 | 2 | D | 1 |  |  |  | ROZPOCET | [6 empty] | 0
59 | K | 762341046 | Bednění střech rovných z desek OSB tl 22 mm na pero a drážku šroubovaných na rošt | m2 | 66.69 |  | 0 | CS ÚRS 2020 01 |  | základní |  | 0 | 0.01438 | 0.959 | 0 | 0 | 16 | K | 2 |  |  |  | ROZPOCET | 0 | 0 | 0 | 0 | 0 | 1 | 0 | 16 | -322684303
| VV |  | Dřevěné bednění | [14 empty] | VV | 2 | 1 | True | 0 | ROZPOCET
| VV |  | skladba R03 | [14 empty] | VV | 2 | 1 | True | 0 | ROZPOCET
| VV |  | 39,7*1,3 |  | 51.61 | [12 empty] | VV | 2 | 2 | True | 0 | ROZPOCET
| VV |  | Bednění | [14 empty] | VV | 2 | 1 | True | 0 | ROZPOCET
| VV |  | skladba R04 | [14 empty] | VV | 2 | 1 | True | 0 | ROZPOCET
| VV |  | 11,6*1,3 |  | 15.08 | [12 empty] | VV | 2 | 2 | True | 0 | ROZPOCET
| VV |  | Součet |  | 66.69 | [12 empty] | VV | 2 | 4 | True | 1 | ROZPOCET
60 | K | 762341210 | Montáž bednění střech rovných a šikmých sklonu do 60° z hrubých prken na sraz | m2 | 66.69 |  | 0 | CS ÚRS 2020 01 |  | základní |  | 0 | 0 | 0 | 0 | 0 | 16 | K | 2 |  |  |  | ROZPOCET | 0 | 0 | 0 | 0 | 0 | 1 | 0 | 16 | -1790948387
| VV |  | Latě - větraná mezera | [14 empty] | VV | 2 | 1 | True | 0 | ROZPOCET
| VV |  | skladba R03 | [14 empty] | VV | 2 | 1 | True | 0 | ROZPOCET
| VV |  | 39,7*1,3 |  | 51.61 | [12 empty] | VV | 2 | 2 | True | 0 | ROZPOCET
| VV |  | Latě - větraná mezera | [14 empty] | VV | 2 | 1 | True | 0 | ROZPOCET
| VV |  | skladba R04 | [14 empty] | VV | 2 | 1 | True | 0 | ROZPOCET
| VV |  | 11,6*1,3 |  | 15.08 | [12 empty] | VV | 2 | 2 | True | 0 | ROZPOCET
| VV |  | Součet |  | 66.69 | [12 empty] | VV | 2 | 4 | True | 1 | ROZPOCET
61 | M | 60514114 | řezivo jehličnaté lať impregnovaná dl 4 m | m3 | 0.33 |  | 0 | CS ÚRS 2020 01 |  | základní |  | 0 | 0.55 | 0.1815 | 0 | 0 | 32 | M | 2 |  |  |  | ROZPOCET | 0 | 0 | 0 | 0 | 0 | 1 | 0 | 16 | 2002915351
| VV |  | 66,690*3*0,03*0,05*1,1 |  | 0.33 | [12 empty] | VV | 2 | 2 | True | 1 | ROZPOCET
62 | K | 762-Rx01 | D+M Krokevního sytsému ve spádu pro skladbu R04 | m2 | 15.08 |  | 0 | Vlastní |  | základní |  | 0 | 0 | 0 | 0 | 0 | 16 | K | 2 |  |  |  | ROZPOCET | 0 | 0 | 0 | 0 | 0 | 1 | 0 | 16 | -1757245003
| VV |  | Krokevní systém ve spádu jako R05 | [14 empty] | VV | 2 | 1 | True | 0 | ROZPOCET
| VV |  | skladba R04 | [14 empty] | VV | 2 | 1 | True | 0 | ROZPOCET
| VV |  | 11,6*1,3 |  | 15.08 | [12 empty] | VV | 2 | 2 | True | 0 | ROZPOCET
| VV |  | Součet |  | 15.08 | [12 empty] | VV | 2 | 4 | True | 1 | ROZPOCET
63 | K | 762-Rx02 | Břízová fóliovaná překližka tl. 22 mm lepená vodovzdorným lepidlem, se zatřenými řeznými hranami voděodolným nátěrem | m2 | 25.915 |  | 0 | Vlastní |  | základní |  | 0 | 0 | 0 | 0 | 0 | 16 | K | 2 |  |  |  | ROZPOCET | 0 | 0 | 0 | 0 | 0 | 1 | 0 | 16 | -1985418117
| VV |  | DET 02 | [14 empty] | VV | 2 | 1 | True | 0 | ROZPOCET
| VV |  | 0,4*24,8*2 |  | 19.84 | [12 empty] | VV | 2 | 2 | True | 0 | ROZPOCET
| VV |  | DET 05 | [14 empty] | VV | 2 | 1 | True | 0 | ROZPOCET
| VV |  | 12,15*0,5 |  | 6.075 | [12 empty] | VV | 2 | 2 | True | 0 | ROZPOCET
| VV |  | Součet |  | 25.915 | [12 empty] | VV | 2 | 4 | True | 1 | ROZPOCET
64 | K | 762-Rx03 | OSB deska tl. 22 mm vyspádovaná pomocí konstrukce ze dřevěných hranolů 50-125 mm | m2 | 5.2 |  | 0 | Vlastní |  | základní |  | 0 | 0 | 0 | 0 | 0 | 16 | K | 2 |  |  |  | ROZPOCET | 0 | 0 | 0 | 0 | 0 | 1 | 0 | 16 | -2006719649
| VV |  | DET 03 | [14 empty] | VV | 2 | 1 | True | 0 | ROZPOCET
| VV |  | 0,65*4*2 |  | 5.2 | [12 empty] | VV | 2 | 2 | True | 0 | ROZPOCET
| VV |  | Součet |  | 5.2 | [12 empty] | VV | 2 | 4 | True | 1 | ROZPOCET
65 | K | 998762203 | Přesun hmot procentní pro kce tesařské v objektech v do 24 m | % |  |  | 0 | CS ÚRS 2020 01 |  | základní |  | 0 | 0 | 0 | 0 | 0 | 16 | K | 2 |  |  |  | ROZPOCET | 0 | 0 | 0 | 0 | 0 | 1 | 0 | 16 | 789034028
| D | 763 | Konstrukce suché výstavby |  |  |  | 0 |  |  |  |  | 0 |  | 0.75441 |  | 0 | 2 | D | 1 |  |  |  | ROZPOCET | [6 empty] | 0
66 | K | 763131431 | SDK podhled deska 1xDF 12,5 bez izolace dvouvrstvá spodní kce profil CD+UD REI do 90 | m2 | 54.47 |  | 0 | CS ÚRS 2020 01 |  | základní |  | 0 | 0.01385 | 0.75441 | 0 | 0 | 16 | K | 2 |  |  |  | ROZPOCET | 0 | 0 | 0 | 0 | 0 | 1 | 0 | 16 | -166355940
| VV |  | Zavěšený podhled tl. 30 mm | [14 empty] | VV | 2 | 1 | True | 0 | ROZPOCET
| VV |  | skladba R05 | [14 empty] | VV | 2 | 1 | True | 0 | ROZPOCET
| VV |  | 41,9*1,3 |  | 54.47 | [12 empty] | VV | 2 | 2 | True | 0 | ROZPOCET
| VV |  | Součet |  | 54.47 | [12 empty] | VV | 2 | 4 | True | 1 | ROZPOCET
67 | K | 998763403 | Přesun hmot procentní pro sádrokartonové konstrukce v objektech v do 24 m | % |  |  | 0 | CS ÚRS 2020 01 |  | základní |  | 0 | 0 | 0 | 0 | 0 | 16 | K | 2 |  |  |  | ROZPOCET | 0 | 0 | 0 | 0 | 0 | 1 | 0 | 16 | -132138473
| D | 764 | Konstrukce klempířské |  |  |  | 0 |  |  |  |  | 0 |  | 1.5337 |  | 0 | 2 | D | 1 |  |  |  | ROZPOCET | [6 empty] | 0
68 | K | 712363373-R | Povlakové krytiny střech do 10° z tvarovaných poplastovaných lišt délky 2 m přítlačná lišta rš 140 mm | m | 20.16 |  | 0 | Vlastní |  | základní |  | 0 | 0.00038 | 0.0076608 | 0 | 0 | 16 | K | 2 |  |  |  | ROZPOCET | 0 | 0 | 0 | 0 | 0 | 1 | 0 | 16 | 117392587
| VV |  | K05 - Přítlačná lišta hydroizolace z žárově pozinkovaného plechu tl. 0,55 mm opatřeného vrstvou PVC tl. 0,6 mm (poplastovaný plech), RŠ 140 mm | [14 empty] | VV | 2 | 1 | True | 0 | ROZPOCET
| VV |  | 20,16 |  | 20.16 | [12 empty] | VV | 2 | 2 | True | 0 | ROZPOCET
| VV |  | Součet |  | 20.16 | [12 empty] | VV | 2 | 4 | True | 1 | ROZPOCET
69 | K | 764011611 | Podkladní plech z Pz s upraveným povrchem rš 150 mm | m | 3.9 |  | 0 | CS ÚRS 2020 01 |  | základní |  | 0 | 0.00138 | 0.005382 | 0 | 0 | 16 | K | 2 |  |  |  | ROZPOCET | 0 | 0 | 0 | 0 | 0 | 1 | 0 | 16 | 976517303
| VV |  | K03 - Vyztužovací pás z žárově pozinkovaného plechu tl. 0,55 mm opatřeného vrstvou PVC tl. 0,6 mm (poplastovaný plech), RŠ 150 mm | [14 empty] | VV | 2 | 1 | True | 0 | ROZPOCET
| VV |  | 3,9 |  | 3.9 | [12 empty] | VV | 2 | 2 | True | 0 | ROZPOCET
| VV |  | Součet |  | 3.9 | [12 empty] | VV | 2 | 4 | True | 1 | ROZPOCET
70 | K | 764011614-R | Podkladní plech z Pz s upraveným povrchem rš 315 mm | m | 3.9 |  | 0 | Vlastní |  | základní |  | 0 | 0.00294 | 0.011466 | 0 | 0 | 16 | K | 2 |  |  |  | ROZPOCET | 0 | 0 | 0 | 0 | 0 | 1 | 0 | 16 | 1327915571
| VV |  | K08 - Vyztužovací pás z žárově pozinkovaného plechu tl. 0,55 mm opatřeného vrstvou PVC tl. 0,6 mm (poplastovaný plech), RŠ 315 mm | [14 empty] | VV | 2 | 1 | True | 0 | ROZPOCET
| VV |  | 3,9 |  | 3.9 | [12 empty] | VV | 2 | 2 | True | 0 | ROZPOCET
| VV |  | Součet |  | 3.9 | [12 empty] | VV | 2 | 4 | True | 1 | ROZPOCET
71 | K | 764011614-R2 | Podkladní plech z Pz s upraveným povrchem rš 310 mm | m | 12.15 |  | 0 | CS ÚRS 2020 01 |  | základní |  | 0 | 0.00294 | 0.035721 | 0 | 0 | 16 | K | 2 |  |  |  | ROZPOCET | 0 | 0 | 0 | 0 | 0 | 1 | 0 | 16 | -1791967899
| VV |  | K10 - Vyztužovací pás z žárově pozinkovaného plechu tl. 0,55 mm opatřeného vrstvou PVC tl. 0,6 mm (poplastovaný plech), RŠ 310 mm | [14 empty] | VV | 2 | 1 | True | 0 | ROZPOCET
| VV |  | 12,15 |  | 12.15 | [12 empty] | VV | 2 | 2 | True | 0 | ROZPOCET
| VV |  | Součet |  | 12.15 | [12 empty] | VV | 2 | 4 | True | 1 | ROZPOCET
72 | K | 764011615-R | Podkladní plech z Pz s upraveným povrchem rš 385 mm | m | 12.15 |  | 0 | Vlastní |  | základní |  | 0 | 0.00354 | 0.043011 | 0 | 0 | 16 | K | 2 |  |  |  | ROZPOCET | 0 | 0 | 0 | 0 | 0 | 1 | 0 | 16 | -1185854689
| VV |  | K11 - Vyztužovací pás z žárově pozinkovaného plechu tl. 0,55 mm opatřeného vrstvou PVC tl. 0,6 mm (poplastovaný plech), RŠ 385 mm | [14 empty] | VV | 2 | 1 | True | 0 | ROZPOCET
| VV |  | 12,15 |  | 12.15 | [12 empty] | VV | 2 | 2 | True | 0 | ROZPOCET
| VV |  | Součet |  | 12.15 | [12 empty] | VV | 2 | 4 | True | 1 | ROZPOCET
73 | K | 764101101 | Montáž krytiny střechy rovné drážkováním ze svitků rš do 600 mm sklonu do 30° | m2 | 15.08 |  | 0 | CS ÚRS 2020 01 |  | základní |  | 0 | 0 | 0 | 0 | 0 | 16 | K | 2 |  |  |  | ROZPOCET | 0 | 0 | 0 | 0 | 0 | 1 | 0 | 16 | -2087684660
| VV |  | Zpětná montáž měděného oplechování | [14 empty] | VV | 2 | 1 | True | 0 | ROZPOCET
| VV |  | skladba R04 | [14 empty] | VV | 2 | 1 | True | 0 | ROZPOCET
| VV |  | 11,6*1,3 |  | 15.08 | [12 empty] | VV | 2 | 2 | True | 0 | ROZPOCET
| VV |  | Součet |  | 15.08 | [12 empty] | VV | 2 | 4 | True | 1 | ROZPOCET
74 | K | 764131401 | Krytina střechy rovné drážkováním ze svitků z Cu plechu rš 500 mm sklonu do 30° | m2 | 51.61 |  | 0 | CS ÚRS 2020 01 |  | základní |  | 0 | 0.00672 | 0.34682 | 0 | 0 | 16 | K | 2 |  |  |  | ROZPOCET | 0 | 0 | 0 | 0 | 0 | 1 | 0 | 16 | 1573948513
| VV |  | Plechová střecha měděná tl. 15 mm | [14 empty] | VV | 2 | 1 | True | 0 | ROZPOCET
| VV |  | skladba R03 | [14 empty] | VV | 2 | 1 | True | 0 | ROZPOCET
| VV |  | 39,7*1,3 |  | 51.61 | [12 empty] | VV | 2 | 2 | True | 0 | ROZPOCET
| VV |  | Součet |  | 51.61 | [12 empty] | VV | 2 | 4 | True | 1 | ROZPOCET
75 | K | 764212664-R | Připojovací plechová lišta z Pz s povrchovou úpravou rš 285 mm | m | 24.8 |  | 0 | CS ÚRS 2020 01 |  | základní |  | 0 | 0.00297 | 0.073656 | 0 | 0 | 16 | K | 2 |  |  |  | ROZPOCET | 0 | 0 | 0 | 0 | 0 | 1 | 0 | 16 | -545469214
| VV |  | K04 - Připojovací plechová lišta z žárově pozinkovaného plechu tl. 0,6 mm s barevnou ochrannou proti UV záření (POLYESTER 50 mikrometrů), RŠ 285 mm | [14 empty] | VV | 2 | 1 | True | 0 | ROZPOCET
| VV |  | 24,8 |  | 24.8 | [12 empty] | VV | 2 | 2 | True | 0 | ROZPOCET
| VV |  | Součet |  | 24.8 | [12 empty] | VV | 2 | 4 | True | 1 | ROZPOCET
76 | K | 764231413-R | Oplechování nevětraného hřebene z Cu plechu s hřebenovým plechem rš 255 mm | m | 3.9 |  | 0 | Vlastní |  | základní |  | 0 | 0.00151 | 0.005889 | 0 | 0 | 16 | K | 2 |  |  |  | ROZPOCET | 0 | 0 | 0 | 0 | 0 | 1 | 0 | 16 | 105286765
| VV |  | K01 - Krytí hřebene střechy z mědi tl. 0,6 mm, bez nátěru, RŠ 255 mm | [14 empty] | VV | 2 | 1 | True | 0 | ROZPOCET
| VV |  | 3,9 |  | 3.9 | [12 empty] | VV | 2 | 2 | True | 0 | ROZPOCET
| VV |  | Součet |  | 3.9 | [12 empty] | VV | 2 | 4 | True | 1 | ROZPOCET
77 | K | 764232434-R | Oplechování rovné okapové hrany z Cu plechu rš 290 mm | m | 3.9 |  | 0 | Vlastní |  | základní |  | 0 | 0.00194 | 0.007566 | 0 | 0 | 16 | K | 2 |  |  |  | ROZPOCET | 0 | 0 | 0 | 0 | 0 | 1 | 0 | 16 | -428000985
| VV |  | K02 - Okapnicový pás z mědi tl. 0,6 mm, bez nátěru, RŠ 295 mm | [14 empty] | VV | 2 | 1 | True | 0 | ROZPOCET
| VV |  | 3,90 |  | 3.9 | [12 empty] | VV | 2 | 2 | True | 0 | ROZPOCET
| VV |  | Součet |  | 3.9 | [12 empty] | VV | 2 | 4 | True | 1 | ROZPOCET
78 | K | 764235411 | Oplechování horních ploch a nadezdívek (atik) bez rohů z Cu plechu celoplošně lepené rš přes 800 mm | m2 | 11.907 |  | 0 | CS ÚRS 2020 01 |  | základní |  | 0 | 0.00735 | 0.087516 | 0 | 0 | 16 | K | 2 |  |  |  | ROZPOCET | 0 | 0 | 0 | 0 | 0 | 1 | 0 | 16 | 1209248444
| VV |  | K09 - Oplechování atiky z mědi tl. 0,6 mm, bez nátěru, RŠ 980 mm | [14 empty] | VV | 2 | 1 | True | 0 | ROZPOCET
| VV |  | 12,15*0,98 |  | 11.907 | [12 empty] | VV | 2 | 2 | True | 0 | ROZPOCET
| VV |  | Součet |  | 11.907 | [12 empty] | VV | 2 | 4 | True | 1 | ROZPOCET
79 | K | 764531403-R | Žlab podokapní půlkruhový z Cu plechu rš 150 mm | m | 24.8 |  | 0 | Vlastní |  | základní |  | 0 | 0.00201 | 0.049848 | 0 | 0 | 16 | K | 2 |  |  |  | ROZPOCET | 0 | 0 | 0 | 0 | 0 | 1 | 0 | 16 | -317343612
80 | K | 764538423 | Svody kruhové včetně objímek, kolen, odskoků z Cu plechu průměru 120 mm | m | 6.45 |  | 0 | CS ÚRS 2020 01 |  | základní |  | 0 | 0.00371 | 0.02393 | 0 | 0 | 16 | K | 2 |  |  |  | ROZPOCET | 0 | 0 | 0 | 0 | 0 | 1 | 0 | 16 | 1300605152
| VV |  | K12 - Svod kruhový z mědi tl. 0,6 mm, bez nátěru, průměr 120 mm | [14 empty] | VV | 2 | 1 | True | 0 | ROZPOCET
| VV |  | 6,45 |  | 6.45 | [12 empty] | VV | 2 | 2 | True | 0 | ROZPOCET
| VV |  | Součet |  | 6.45 | [12 empty] | VV | 2 | 4 | True | 1 | ROZPOCET
81 | K | 764-R001 | Ukončovací profil z Pz plechu | m | 41.43 |  | 0 | Vlastní |  | základní |  | 0 | 0.0069 | 0.28587 | 0 | 0 | 16 | K | 2 |  |  |  | ROZPOCET | 0 | 0 | 0 | 0 | 0 | 1 | 0 | 16 | -1027913328
| VV |  | K06 - Ukončovací profil z žárově pozinkovaného plechu tl. 0,55 mm opatřeného vrstvou PVC tl. 0,6 mm (poplastovaný plech), 1.RŠ 440 mm, 2.RŠ 630 mm, 3. | [14 empty] | VV | 2 | 1 | True | 0 | ROZPOCET
| VV |  | 41,43 |  | 41.43 | [12 empty] | VV | 2 | 2 | True | 0 | ROZPOCET
| VV |  | Součet |  | 41.43 | [12 empty] | VV | 2 | 4 | True | 1 | ROZPOCET
82 | K | 764-Rx002 | Měděný plech tl. 0,8 mm; rš 720 mm | m | 8 |  | 0 | Vlastní |  | základní |  | 0 | 0.0069 | 0.0552 | 0 | 0 | 16 | K | 2 |  |  |  | ROZPOCET | 0 | 0 | 0 | 0 | 0 | 1 | 0 | 16 | 1802933402
| VV |  | Měděný plech tl. 0,8 mm; rš 720 mm | [14 empty] | VV | 2 | 1 | True | 0 | ROZPOCET
| VV |  | DET 03 | [14 empty] | VV | 2 | 1 | True | 0 | ROZPOCET
| VV |  | 4+4 |  | 8 | [12 empty] | VV | 2 | 2 | True | 0 | ROZPOCET
| VV |  | Součet |  | 8 | [12 empty] | VV | 2 | 4 | True | 1 | ROZPOCET
83 | K | 764-Rx003 | Strukturní dělící vrstva | m2 | 13.755 |  | 0 | Vlastní |  | základní |  | 0 | 0.0069 | 0.09491 | 0 | 0 | 16 | K | 2 |  |  |  | ROZPOCET | 0 | 0 | 0 | 0 | 0 | 1 | 0 | 16 | 1605824452
| VV |  | Strukturní dělící vrstva DEKTEN METAL II | [14 empty] | VV | 2 | 1 | True | 0 | ROZPOCET
| VV |  | DET 03 | [14 empty] | VV | 2 | 1 | True | 0 | ROZPOCET
| VV |  | 0,8*4*1,2*2 |  | 7.68 | [12 empty] | VV | 2 | 2 | True | 0 | ROZPOCET
| VV |  | Strukturní dělící rohož | [14 empty] | VV | 2 | 1 | True | 0 | ROZPOCET
| VV |  | DET 05 | [14 empty] | VV | 2 | 1 | True | 0 | ROZPOCET
| VV |  | 12,15*0,5 |  | 6.075 | [12 empty] | VV | 2 | 2 | True | 0 | ROZPOCET
| VV |  | Součet |  | 13.755 | [12 empty] | VV | 2 | 4 | True | 1 | ROZPOCET
84 | K | 764-Rx004 | Systémová lišta pro napojení oplechování | m | 20.16 |  | 0 | Vlastní |  | základní |  | 0 | 0.0069 | 0.1391 | 0 | 0 | 16 | K | 2 |  |  |  | ROZPOCET | 0 | 0 | 0 | 0 | 0 | 1 | 0 | 16 | -649714047
| VV |  | Systémová lišta pro napojení oplechování | [14 empty] | VV | 2 | 1 | True | 0 | ROZPOCET
| VV |  | DET 04 | [14 empty] | VV | 2 | 1 | True | 0 | ROZPOCET
| VV |  | 20,16 |  | 20.16 | [12 empty] | VV | 2 | 2 | True | 0 | ROZPOCET
| VV |  | Součet |  | 20.16 | [12 empty] | VV | 2 | 4 | True | 1 | ROZPOCET
85 | K | 765191023 | Montáž pojistné hydroizolační nebo parotěsné kladené ve sklonu přes 20° s lepenými spoji na bednění | m2 | 69.55 |  | 0 | CS ÚRS 2020 01 |  | základní |  | 0 | 0 | 0 | 0 | 0 | 16 | K | 2 |  |  |  | ROZPOCET | 0 | 0 | 0 | 0 | 0 | 1 | 0 | 16 | -2137798957
| VV |  | Asfaltová parozábrana | [14 empty] | VV | 2 | 1 | True | 0 | ROZPOCET
| VV |  | skladba R04 | [14 empty] | VV | 2 | 1 | True | 0 | ROZPOCET
| VV |  | 11,6*1,3 |  | 15.08 | [12 empty] | VV | 2 | 2 | True | 0 | ROZPOCET
| VV |  | Parozábrana | [14 empty] | VV | 2 | 1 | True | 0 | ROZPOCET
| VV |  | skladba R05 | [14 empty] | VV | 2 | 1 | True | 0 | ROZPOCET
| VV |  | 41,9*1,3 |  | 54.47 | [12 empty] | VV | 2 | 2 | True | 0 | ROZPOCET
| VV |  | Součet |  | 69.55 | [12 empty] | VV | 2 | 4 | True | 1 | ROZPOCET
86 | M | 62852010 | pás asfaltový parotěsný | m2 | 76.505 |  | 0 | CS ÚRS 2020 01 |  | základní |  | 0 | 0.0034 | 0.26012 | 0 | 0 | 32 | M | 2 |  |  |  | ROZPOCET | 0 | 0 | 0 | 0 | 0 | 1 | 0 | 16 | 234749609
| VV |  | 69,55*1,1 'Přepočtené koeficientem množství |  | 76.505 | [12 empty] | VV | 2 | 2 | False | 1 | ROZPOCET
87 | K | 998764203 | Přesun hmot procentní pro konstrukce klempířské v objektech v do 24 m | % |  |  | 0 | CS ÚRS 2020 01 |  | základní |  | 0 | 0 | 0 | 0 | 0 | 16 | K | 2 |  |  |  | ROZPOCET | 0 | 0 | 0 | 0 | 0 | 1 | 0 | 16 | 127874152
| D | 767 | Konstrukce zámečnické |  |  |  | 0 |  |  |  |  | 0 |  | 0 |  | 0 | 2 | D | 1 |  |  |  | ROZPOCET | [6 empty] | 0
88 | R | 767A2003 | Zámečnické zábradlí z trubek hmotnosti do 45 kg | m | 10.39 |  | 0 | ÚRS RYRO 2020 01 |  | základní |  | 0 | 0 | 0 | 0 | 0 | 16 | K | 2 |  |  |  | ROZPOCET | 0 | 0 | 0 | 0 | 0 | 1 | 0 | 16 | 215148343
| VV |  | Z01 - Nové ocelové zábradlí dle PD - pohled kotelna A, B, C, D, E; konstrukce je ocelová žárově zinkovaná, min. tl. vrstvy podle EN ISO 1461 bude | [14 empty] | VV | 2 | 1 | True | 0 | ROZPOCET
| VV |  | 85 mikronů všechny montážní spoje budou provedeny jako svařované; výška 1,2 m; délka 1,935+1,935+1,325+1,935+1,935+1,325=10,39 m; montáž | [14 empty] | VV | 2 | 1 | True | 0 | ROZPOCET
| VV |  | zábradlí prováděna ve výšce cca 17 m nad terénem | [14 empty] | VV | 2 | 1 | True | 0 | ROZPOCET
| VV |  | 10,39 |  | 10.39 | [12 empty] | VV | 2 | 2 | True | 0 | ROZPOCET
| VV |  | Součet |  | 10.39 | [12 empty] | VV | 2 | 4 | True | 1 | ROZPOCET
89 | R | 767A3001 | Zámečnické žebříky fasádní požární | m | 17.57 |  | 0 | ÚRS RYRO 2020 01 |  | základní |  | 0 | 0 | 0 | 0 | 0 | 16 | K | 2 |  |  |  | ROZPOCET | 0 | 0 | 0 | 0 | 0 | 1 | 0 | 16 | -111325649
| VV |  | Z02 - Nový ocelový žebřík dle PD - pohled kotelna A, B, C, D, E; konstrukce je ocelová žárově zinkovaná, min. tl. vrstvy podle EN ISO 1461 bude | [14 empty] | VV | 2 | 1 | True | 0 | ROZPOCET
| VV |  | 85 mikrometrů; všechny montážní spoje budou provedeny jako svařované; délka žebříku 17,570 m | [14 empty] | VV | 2 | 1 | True | 0 | ROZPOCET
| VV |  | 17,57 |  | 17.57 | [12 empty] | VV | 2 | 2 | True | 0 | ROZPOCET
| VV |  | Součet |  | 17.57 | [12 empty] | VV | 2 | 4 | True | 1 | ROZPOCET
90 | K | 767-Rx001 | Z03 - Nový pororošt dle PD - skladba R06 | kpl | 11 |  | 0 | Vlastní |  | základní |  | 0 | 0 | 0 | 0 | 0 | 16 | K | 2 |  |  |  | ROZPOCET | 0 | 0 | 0 | 0 | 0 | 1 | 0 | 16 | 170173415
| VV |  | konstrukce je ocelová žárově zinkovaná, min. tl. vrstvy podle EIN ISO 1461 bude 85 mikrometrů; všechny montážní spoje provedeny jako svařované; | [14 empty] | VV | 2 | 1 | True | 0 | ROZPOCET
| VV |  | rozměry 1000x2000 mm; nosný pásek 30/2 mm; rozteč oka roštu 16/24 mm; rošt v každém rohu podepřen a ukotven v betonové dlaždici 500x500x50 mm; | [14 empty] | VV | 2 | 1 | True | 0 | ROZPOCET
| VV |  | materiál svařovaná ocel S235; 2x základní (antikorozní) nátěr + 1 x finální (barevný nátěr) | [14 empty] | VV | 2 | 1 | True | 0 | ROZPOCET
| VV |  | 11 |  | 11 | [12 empty] | VV | 2 | 2 | True | 0 | ROZPOCET
| VV |  | Součet |  | 11 | [12 empty] | VV | 2 | 4 | True | 1 | ROZPOCET
98 | K | 767-Rx002 | Ocelové profily pro zpevnění paty komína | kpl | 1 |  | 0 |  |  | základní |  | 0 | 0 | 0 | 0 | 0 | 16 | K | 2 |  |  |  | ROZPOCET | 0 | 0 | 0 | 0 | 0 | 1 | 0 | 16 | -652531027
91 | K | 998767203 | Přesun hmot procentní pro zámečnické konstrukce v objektech v do 24 m | % |  |  | 0 | CS ÚRS 2020 01 |  | základní |  | 0 | 0 | 0 | 0 | 0 | 16 | K | 2 |  |  |  | ROZPOCET | 0 | 0 | 0 | 0 | 0 | 1 | 0 | 16 | -1416382225
| D | 783 | Dokončovací práce - nátěry |  |  |  | 0 |  |  |  |  | 0 |  | 0.56046 |  | 0 | 2 | D | 1 |  |  |  | ROZPOCET | [6 empty] | 0
92 | K | 783801403 | Oprášení omítek před provedením nátěru | m2 | 918.78 |  | 0 | CS ÚRS 2020 01 |  | základní |  | 0 | 0 | 0 | 0 | 0 | 16 | K | 2 |  |  |  | ROZPOCET | 0 | 0 | 0 | 0 | 0 | 1 | 0 | 16 | 633750660
| VV |  | Povrchová úprava (nátěr) venkovních špalet | [14 empty] | VV | 2 | 1 | True | 0 | ROZPOCET
| VV |  | 918,78 |  | 918.78 | [12 empty] | VV | 2 | 2 | True | 0 | ROZPOCET
| VV |  | Součet |  | 918.78 | [12 empty] | VV | 2 | 4 | True | 1 | ROZPOCET
93 | K | 783813131 | Penetrační syntetický nátěr hladkých, tenkovrstvých zrnitých a štukových omítek | m2 | 918.78 |  | 0 | CS ÚRS 2020 01 |  | základní |  | 0 | 0.0002 | 0.18376 | 0 | 0 | 16 | K | 2 |  |  |  | ROZPOCET | 0 | 0 | 0 | 0 | 0 | 1 | 0 | 16 | -713878905
94 | K | 783817421 | Krycí dvojnásobný syntetický nátěr hladkých, zrnitých tenkovrstvých nebo štukových omítek | m2 | 918.78 |  | 0 | CS ÚRS 2020 01 |  | základní |  | 0 | 0.00041 | 0.3767 | 0 | 0 | 16 | K | 2 |  |  |  | ROZPOCET | 0 | 0 | 0 | 0 | 0 | 1 | 0 | 16 | -1351924395
| D | 784 | Dokončovací práce - malby a tapety |  |  |  | 0 |  |  |  |  | 0 |  | 3.4085 |  | 0 | 2 | D | 1 |  |  |  | ROZPOCET | [6 empty] | 0
95 | K | 784111003 | Oprášení (ometení ) podkladu v místnostech výšky do 5,00 m | m2 | 7378.16 |  | 0 | CS ÚRS 2020 01 |  | základní |  | 0 | 0 | 0 | 0 | 0 | 16 | K | 2 |  |  |  | ROZPOCET | 0 | 0 | 0 | 0 | 0 | 1 | 0 | 16 | -1398556877
| VV |  | Výmalba vnitřních špalet | [14 empty] | VV | 2 | 1 | True | 0 | ROZPOCET
| VV |  | 1378,16+6000 |  | 7378.16 | [12 empty] | VV | 2 | 2 | True | 0 | ROZPOCET
| VV |  | Součet |  | 7378.16 | [12 empty] | VV | 2 | 4 | True | 1 | ROZPOCET
96 | K | 784181103 | Základní akrylátová jednonásobná penetrace podkladu v místnostech výšky do 5,00m | m2 | 7378.16 |  | 0 | CS ÚRS 2020 01 |  | základní |  | 0 | 0.0002 | 1.4756 | 0 | 0 | 16 | K | 2 |  |  |  | ROZPOCET | 0 | 0 | 0 | 0 | 0 | 1 | 0 | 16 | -942914972
97 | K | R-Vlastní definice | IR čidlo CO2 se signalizací překročení doporučených hodnot - včetně montáže, vysekání drážek a připojení na napájení 220V, zapravení omítkou, štukem a malbou. ₋ 18 standardních učeben ₋ 1 velkou rýsovnu ₋ 1 posluchárnu (60 míst) ₋ 11 speciálních učeben ₋ 6 laboratoří ₋ 1 tělocvična ₋ 15 dílen | KS | 53 |  | 0 | Vlastní |  | základní |  | 0 | 0.00026 | 0.01378 | 0 | 0 | 16 | K | 2 |  |  |  | ROZPOCET | 0 | 0 | 0 | 0 | 0 | 1 | 0 | 16 | -1399678766
98 | K | R-Vlastní definice | Hnízda pro jiřičky se spodním panelem - včetně montáže | KS | 3 |  | 0 | Vlastní |  | základní |  | 0 | 0.00026 | 0.00078 | 0 | 0 | 16 | K | 2 |  |  |  | ROZPOCET | 0 | 0 | 0 | 0 | 0 | 1 | 0 | 16 | -1399678766
99 | K | 784211103 | Dvojnásobné bílé malby ze směsí za mokra výborně otěruvzdorných v místnostech výšky do 5,00 m | m2 | 7378.16 |  | 0 | CS ÚRS 2020 01 |  | základní |  | 0 | 0.00026 | 1.9183 | 0 | 0 | 16 | K | 2 |  |  |  | ROZPOCET | 0 | 0 | 0 | 0 | 0 | 1 | 0 | 16 | -1399678766

## 2020-160601.2.2 - KOTELNA...
{d12ca76b-7ed3-4e66-8592-1cc6f1baf087}
2
| KRYCÍ LIST SOUPISU PRACÍ | [7 empty] | v --- níže se nacházejí doplnkové a pomocné údaje k sestavám --- v | [8 empty] | False
Stavba:
Snížení energetické náročnosti budovy Střední průmyslové školy v Mladé Boleslavi
Objekt:
2020-160601.2 - Nové konstrukce
Soupis:
2020-160601.2.2 - KOTELNA + ŠATNY - NOVÝ STAV
| KSO: |  |  |  |  | CC-CZ:
| Místo: |  | Mladá Boleslav |  |  | Datum: | 18. 6. 2020
| Zadavatel: |  |  |  |  | IČ:
|  | Energy Benefit |  |  |  | DIČ:
| Uchazeč: |  |  |  |  | IČ: | Vyplň údaj
|  | Vyplň údaj |  |  |  | DIČ: | Vyplň údaj
| Projektant: |  |  |  |  | IČ:
DIČ:
| Zpracovatel: |  |  |  |  | IČ:
|  | KAVRO |  |  |  | DIČ:
Poznámka:
| Cena bez DPH | [5 empty] | 0
|  |  | Základ daně |  |  | Sazba daně | Výše daně
| DPH | základní | 0 |  |  | 21% | 0
|  | snížená | 0 |  |  | 15% | 0
|  | zákl. přenesená | 0 |  |  | 21% | 0
|  | sníž. přenesená | 0 |  |  | 15% | 0
|  | nulová | 0 |  |  | 0% | 0
| Cena s DPH |  |  | v | CZK |  | 0
| Projektant |  |  | Zpracovatel
| Datum a podpis: |  | Razítko | Datum a podpis: |  |  | Razítko
| Objednavatel |  |  | Uchazeč
| Datum a podpis: |  | Razítko | Datum a podpis: |  |  | Razítko
REKAPITULACE ČLENĚNÍ SOUPISU PRACÍ
Stavba:
Snížení energetické náročnosti budovy Střední průmyslové školy v Mladé Boleslavi
Objekt:
2020-160601.2 - Nové konstrukce
Soupis:
2020-160601.2.2 - KOTELNA + ŠATNY - NOVÝ STAV
Místo: |  |  | Mladá Boleslav |  |  | Datum: | 18. 6. 2020
Zadavatel: |  |  | Energy Benefit |  |  | Projektant:
Uchazeč: |  |  | Vyplň údaj |  |  | Zpracovatel: | KAVRO
Kód dílu - Popis | [6 empty] | Cena celkem [CZK]
Náklady ze soupisu prací | [6 empty] | 0 | [11 empty] | -1
| HSV - Práce a dodávky HSV | [5 empty] | 0
| 3 - Svislé a kompletní konstrukce | [5 empty] | 0
| 6 - Úpravy povrchů, podlahy a osazování výplní | [5 empty] | 0
| 9 - Ostatní konstrukce a práce, bourání | [5 empty] | 0
| 998 - Přesun hmot | [5 empty] | 0
| PSV - Práce a dodávky PSV | [5 empty] | 0
| 763 - Konstrukce suché výstavby | [5 empty] | 0
| 784 - Dokončovací práce - malby a tapety | [5 empty] | 0
SOUPIS PRACÍ
Stavba:
Snížení energetické náročnosti budovy Střední průmyslové školy v Mladé Boleslavi
Objekt:
2020-160601.2 - Nové konstrukce
Soupis:
2020-160601.2.2 - KOTELNA + ŠATNY - NOVÝ STAV
Místo: |  |  | Mladá Boleslav |  |  | Datum: | 18. 6. 2020
Zadavatel: |  |  | Energy Benefit |  |  | Projektant:
Uchazeč: |  |  | Vyplň údaj |  |  | Zpracovatel: | KAVRO
PČ | Typ | Kód | Popis | MJ | Množství | J.cena [CZK] | Cena celkem [CZK] | Cenová soustava |  | DPH | J. Nh [h] | Nh celkem [h] | J. hmotnost [t] | Hmotnost celkem [t] | J. suť [t] | Suť Celkem [t]
Náklady soupisu celkem | [6 empty] | 0 |  |  |  |  | 0 |  | 67.346 |  | 0 |  | D | -1 | [10 empty] | 0
| D | HSV | Práce a dodávky HSV |  |  |  | 0 |  |  |  |  | 0 |  | 66.4882 |  | 0 | 1 | D | 0 |  |  |  | ROZPOCET | [6 empty] | 0
| D | 3 | Svislé a kompletní konstrukce |  |  |  | 0 |  |  |  |  | 0 |  | 61.2571 |  | 0 | 1 | D | 1 |  |  |  | ROZPOCET | [6 empty] | 0
1 | K | 314-R001 | Zdivo komínů | m3 | 35.978 |  | 0 | Vlastní |  | základní |  | 0 | 1.6531 | 59.4752 | 0 | 0 | 4 | K | 2 |  |  |  | ROZPOCET | 0 | 0 | 0 | 0 | 0 | 1 | 0 | 4 | -1852828369
| VV |  | Provedení dozdění komínu o výšku 6150 mm | [14 empty] | VV | 2 | 1 | True | 0 | ROZPOCET
| VV |  | N.01; dozdění komínu o výšku 6,15 m | [14 empty] | VV | 2 | 1 | True | 0 | ROZPOCET
| VV |  | 1,5*3,9*6,15 |  | 35.978 | [12 empty] | VV | 2 | 2 | True | 0 | ROZPOCET
| VV |  | Součet |  | 35.978 | [12 empty] | VV | 2 | 4 | True | 1 | ROZPOCET
2 | K | 317141447 | Překlad plochý z pórobetonu š 150 mm dl přes 2300 do 2500 mm | kus | 1 |  | 0 | CS ÚRS 2020 01 |  | základní |  | 0 | 0.04072 | 0.04072 | 0 | 0 | 4 | K | 2 |  |  |  | ROZPOCET | 0 | 0 | 0 | 0 | 0 | 1 | 0 | 4 | 1622825940
| VV |  | Překlad nenosný pro plynosylikátové zdivo tl. 150 mm délky 2500 mm | [14 empty] | VV | 2 | 1 | True | 0 | ROZPOCET
| VV |  | pro prostupy v nové stěně | [14 empty] | VV | 2 | 1 | True | 0 | ROZPOCET
| VV |  | 1 |  | 1 | [12 empty] | VV | 2 | 2 | True | 0 | ROZPOCET
| VV |  | Součet |  | 1 | [12 empty] | VV | 2 | 4 | True | 1 | ROZPOCET
3 | K | 317142440 | Překlad nenosný pórobetonový š 150 mm v do 250 mm na tenkovrstvou maltu dl do 1000 mm | kus | 1 |  | 0 | CS ÚRS 2020 01 |  | základní |  | 0 | 0.03563 | 0.03563 | 0 | 0 | 4 | K | 2 |  |  |  | ROZPOCET | 0 | 0 | 0 | 0 | 0 | 1 | 0 | 4 | 2072888569
| VV |  | Překlad nenosný pro plynosylikátové zdivo tl. 150 mm délky 1000 mm | [14 empty] | VV | 2 | 1 | True | 0 | ROZPOCET
| VV |  | pro prostupy v nové stěně | [14 empty] | VV | 2 | 1 | True | 0 | ROZPOCET
| VV |  | 1 |  | 1 | [12 empty] | VV | 2 | 2 | True | 0 | ROZPOCET
| VV |  | Součet |  | 1 | [12 empty] | VV | 2 | 4 | True | 1 | ROZPOCET
4 | K | 340231025 | Zazdívka otvorů v příčkách nebo stěnách plochy do 4 m2 cihlami děrovanými tl 115 mm | m2 | 1.285 |  | 0 | CS ÚRS 2020 01 |  | základní |  | 0 | 0.12624 | 0.16222 | 0 | 0 | 4 | K | 2 |  |  |  | ROZPOCET | 0 | 0 | 0 | 0 | 0 | 1 | 0 | 4 | 1191587680
| VV |  | Dozdění dveřního otvoru (výška otvoru 1970 mm) | [14 empty] | VV | 2 | 1 | True | 0 | ROZPOCET
| VV |  | N.11; kotelna | [14 empty] | VV | 2 | 1 | True | 0 | ROZPOCET
| VV |  | 1,55*2,1-1*1,97 |  | 1.285 | [12 empty] | VV | 2 | 2 | True | 0 | ROZPOCET
| VV |  | Součet |  | 1.285 | [12 empty] | VV | 2 | 4 | True | 1 | ROZPOCET
5 | K | 342272245 | Příčka z pórobetonových hladkých tvárnic na tenkovrstvou maltu tl 150 mm | m2 | 20.385 |  | 0 | CS ÚRS 2020 01 |  | základní |  | 0 | 0.07571 | 1.5433 | 0 | 0 | 4 | K | 2 |  |  |  | ROZPOCET | 0 | 0 | 0 | 0 | 0 | 1 | 0 | 4 | 986936104
| VV |  | Provedení nové příčky (plynosilikátové zdivo o tl. 150 mm) pro VZT jednotku | [14 empty] | VV | 2 | 1 | True | 0 | ROZPOCET
| VV |  | N.16; šatny, pro VZT jednotku | [14 empty] | VV | 2 | 1 | True | 0 | ROZPOCET
| VV |  | (2,2+3,65)*4,2-1,2*2,05-1,85*0,75-0,45*0,75 |  | 20.385 | [12 empty] | VV | 2 | 2 | True | 0 | ROZPOCET
| VV |  | Součet |  | 20.385 | [12 empty] | VV | 2 | 4 | True | 1 | ROZPOCET
| D | 6 | Úpravy povrchů, podlahy a osazování výplní |  |  |  | 0 |  |  |  |  | 0 |  | 5.1041 |  | 0 | 1 | D | 1 |  |  |  | ROZPOCET | [6 empty] | 0
6 | K | 612321141 | Vápenocementová omítka štuková dvouvrstvá vnitřních stěn nanášená ručně | m2 | 43.34 |  | 0 | CS ÚRS 2020 01 |  | základní |  | 0 | 0.01838 | 0.79659 | 0 | 0 | 4 | K | 2 |  |  |  | ROZPOCET | 0 | 0 | 0 | 0 | 0 | 1 | 0 | 4 | -339213653
| VV |  | N.16; šatny, pro VZT jednotku | [14 empty] | VV | 2 | 1 | True | 0 | ROZPOCET
| VV |  | ((2,2+3,65)*4,2-1,2*2,05-1,85*0,75-0,45*0,75)*2 |  | 40.77 | [12 empty] | VV | 2 | 2 | True | 0 | ROZPOCET
| VV |  | N.11; kotelna | [14 empty] | VV | 2 | 1 | True | 0 | ROZPOCET
| VV |  | (1,55*2,1-1*1,97)*2 |  | 2.57 | [12 empty] | VV | 2 | 2 | True | 0 | ROZPOCET
| VV |  | Součet |  | 43.34 | [12 empty] | VV | 2 | 4 | True | 1 | ROZPOCET
7 | K | 631311131 | Doplnění dosavadních mazanin betonem prostým plochy do 1 m2 tloušťky přes 80 mm | m3 | 0.105 |  | 0 | CS ÚRS 2020 01 |  | základní |  | 0 | 2.2563 | 0.23692 | 0 | 0 | 4 | K | 2 |  |  |  | ROZPOCET | 0 | 0 | 0 | 0 | 0 | 1 | 0 | 4 | 2081424080
| VV |  | Provedení nové části podlahy, pochozí vrstva betonová | [14 empty] | VV | 2 | 1 | True | 0 | ROZPOCET
| VV |  | N.12 | [14 empty] | VV | 2 | 1 | True | 0 | ROZPOCET
| VV |  | 0,7*0,15 |  | 0.105 | [12 empty] | VV | 2 | 2 | True | 0 | ROZPOCET
| VV |  | Součet |  | 0.105 | [12 empty] | VV | 2 | 4 | True | 1 | ROZPOCET
8 | K | 631311135 | Mazanina tl do 240 mm z betonu prostého bez zvýšených nároků na prostředí tř. C 20/25 | m3 | 1.542 |  | 0 | CS ÚRS 2020 01 |  | základní |  | 0 | 2.4533 | 3.783 | 0 | 0 | 4 | K | 2 |  |  |  | ROZPOCET | 0 | 0 | 0 | 0 | 0 | 1 | 0 | 4 | -469733009
| VV |  | Provedení nové podkladové betonové desky o tl. 150 mm | [14 empty] | VV | 2 | 1 | True | 0 | ROZPOCET
| VV |  | N.02; kotelna | [14 empty] | VV | 2 | 1 | True | 0 | ROZPOCET
| VV |  | (1,5*1,5+2*1,15*3+0,8*0,8)*0,15*1,05 |  | 1.542 | [12 empty] | VV | 2 | 2 | True | 0 | ROZPOCET
| VV |  | Součet |  | 1.542 | [12 empty] | VV | 2 | 4 | True | 1 | ROZPOCET
9 | K | 631351101 | Zřízení bednění rýh a hran v podlahách | m2 | 7.025 |  | 0 | CS ÚRS 2020 01 |  | základní |  | 0 | 0.01352 | 0.094978 | 0 | 0 | 4 | K | 2 |  |  |  | ROZPOCET | 0 | 0 | 0 | 0 | 0 | 1 | 0 | 4 | -203829915
| VV |  | Bednění podkladové desky zřízení | [14 empty] | VV | 2 | 1 | True | 0 | ROZPOCET
| VV |  | N.02; kotelna | [14 empty] | VV | 2 | 1 | True | 0 | ROZPOCET
| VV |  | (1,5*4+2*2+1,15*2+2*2+1,15*2+2*2+1,15*2+0,8*4)*0,25 |  | 7.025 | [12 empty] | VV | 2 | 2 | True | 0 | ROZPOCET
| VV |  | Součet |  | 7.025 | [12 empty] | VV | 2 | 4 | True | 1 | ROZPOCET
10 | K | 631351102 | Odstranění bednění rýh a hran v podlahách | m2 | 7.025 |  | 0 | CS ÚRS 2020 01 |  | základní |  | 0 | 0 | 0 | 0 | 0 | 4 | K | 2 |  |  |  | ROZPOCET | 0 | 0 | 0 | 0 | 0 | 1 | 0 | 4 | 2136023207
11 | K | 631361821 | Výztuž mazanin betonářskou ocelí 10 505 | t | 0.185 |  | 0 | CS ÚRS 2020 01 |  | základní |  | 0 | 1.0414 | 0.19266 | 0 | 0 | 4 | K | 2 |  |  |  | ROZPOCET | 0 | 0 | 0 | 0 | 0 | 1 | 0 | 4 | 604608290
| VV |  | Výztuž podkladových desek z oceli R10505 | [14 empty] | VV | 2 | 1 | True | 0 | ROZPOCET
| VV |  | N.02; kotelna | [14 empty] | VV | 2 | 1 | True | 0 | ROZPOCET
| VV |  | 1,54*120/1000 |  | 0.185 | [12 empty] | VV | 2 | 2 | True | 0 | ROZPOCET
| VV |  | Součet |  | 0.185 | [12 empty] | VV | 2 | 4 | True | 1 | ROZPOCET
| D | 9 | Ostatní konstrukce a práce, bourání |  |  |  | 0 |  |  |  |  | 0 |  | 0.12689 |  | 0 | 1 | D | 1 |  |  |  | ROZPOCET | [6 empty] | 0
12 | K | 949101111 | Lešení pomocné pro objekty pozemních staveb s lešeňovou podlahou v do 1,9 m zatížení do 150 kg/m2 | m2 | 746.4 |  | 0 | CS ÚRS 2020 01 |  | základní |  | 0 | 0.00013 | 0.097032 | 0 | 0 | 4 | K | 2 |  |  |  | ROZPOCET | 0 | 0 | 0 | 0 | 0 | 1 | 0 | 4 | 1849608003
13 | K | 952901111 | Vyčištění budov bytové a občanské výstavby při výšce podlaží do 4 m | m2 | 746.4 |  | 0 | CS ÚRS 2020 01 |  | základní |  | 0 | 4e-05 | 0.029856 | 0 | 0 | 4 | K | 2 |  |  |  | ROZPOCET | 0 | 0 | 0 | 0 | 0 | 1 | 0 | 4 | 1308168416
| VV |  | Šatny | [14 empty] | VV | 2 | 1 | True | 0 | ROZPOCET
| VV |  | 24*6+13*8+33*7,5+13*7,8 |  | 596.9 | [12 empty] | VV | 2 | 2 | True | 0 | ROZPOCET
| VV |  | Kotelna | [14 empty] | VV | 2 | 1 | True | 0 | ROZPOCET
| VV |  | 13*11,5 |  | 149.5 | [12 empty] | VV | 2 | 2 | True | 0 | ROZPOCET
| VV |  | Součet |  | 746.4 | [12 empty] | VV | 2 | 4 | True | 1 | ROZPOCET
14 | K | 9-Rx001 | D+M PHP práškový 34A | kus | 2 |  | 0 | Vlastní |  | základní |  | 0 | 0 | 0 | 0 | 0 | 4 | K | 2 |  |  |  | ROZPOCET | 0 | 0 | 0 | 0 | 0 | 1 | 0 | 4 | -1973004625
15 | K | 9-Rx002 | D+M PHP sněhový 89B | kus | 1 |  | 0 | Vlastní |  | základní |  | 0 | 0 | 0 | 0 | 0 | 4 | K | 2 |  |  |  | ROZPOCET | 0 | 0 | 0 | 0 | 0 | 1 | 0 | 4 | -1744860009
16 | K | 9-Rx003 | D+M požární značení | kpl | 1 |  | 0 | Vlastní |  | základní |  | 0 | 0 | 0 | 0 | 0 | 4 | K | 2 |  |  |  | ROZPOCET | 0 | 0 | 0 | 0 | 0 | 1 | 0 | 4 | -697888540
17 | K | 9-Rx004 | D+M nových podlahových vpustí čtvercových 200x200 mm | kus | 3 |  | 0 | Vlastní |  | základní |  | 0 | 0 | 0 | 0 | 0 | 4 | K | 2 |  |  |  | ROZPOCET | 0 | 0 | 0 | 0 | 0 | 1 | 0 | 4 | 1282878630
18 | K | 9-Rx005 | D+M nových odvětrávacích hlavic výšky cca 1,35 m a DN 250 mm zakončených protidešťovou hlavicí DN 250 (komín) | kus | 4 |  | 0 | Vlastní |  | základní |  | 0 | 0 | 0 | 0 | 0 | 4 | K | 2 |  |  |  | ROZPOCET | 0 | 0 | 0 | 0 | 0 | 1 | 0 | 4 | -1094923084
19 | K | 9-Rx006 | Provedení kompletní revize a vyčištění stávajících komínových průduchů (4 průduchy v 1 komíně 1,5x3,9 m) | kpl | 1 |  | 0 | Vlastní |  | základní |  | 0 | 0 | 0 | 0 | 0 | 4 | K | 2 |  |  |  | ROZPOCET | 0 | 0 | 0 | 0 | 0 | 1 | 0 | 4 | -2013430
| D | 998 | Přesun hmot |  |  |  | 0 |  |  |  |  | 0 |  | 0 |  | 0 | 1 | D | 1 |  |  |  | ROZPOCET | [6 empty] | 0
20 | K | 998018001 | Přesun hmot ruční pro budovy v do 6 m | t | 66.488 |  | 0 | CS ÚRS 2020 01 |  | základní |  | 0 | 0 | 0 | 0 | 0 | 4 | K | 2 |  |  |  | ROZPOCET | 0 | 0 | 0 | 0 | 0 | 1 | 0 | 4 | -144013046
| D | PSV | Práce a dodávky PSV |  |  |  | 0 |  |  |  |  | 0 |  | 0.85786 |  | 0 | 2 | D | 0 |  |  |  | ROZPOCET | [6 empty] | 0
| D | 763 | Konstrukce suché výstavby |  |  |  | 0 |  |  |  |  | 0 |  | 0.80734 |  | 0 | 2 | D | 1 |  |  |  | ROZPOCET | [6 empty] | 0
21 | K | 763131411 | SDK podhled desky 1xA 12,5 bez izolace dvouvrstvá spodní kce profil CD+UD | m2 | 22.934 |  | 0 | CS ÚRS 2020 01 |  | základní |  | 0 | 0.0122 | 0.27979 | 0 | 0 | 16 | K | 2 |  |  |  | ROZPOCET | 0 | 0 | 0 | 0 | 0 | 1 | 0 | 16 | 1705303659
| VV |  | Provedení nového zavěšeného podhledu | [14 empty] | VV | 2 | 1 | True | 0 | ROZPOCET
| VV |  | N.17; šatny | [14 empty] | VV | 2 | 1 | True | 0 | ROZPOCET
| VV |  | 4,1*2,04+4,7*3,1 |  | 22.934 | [12 empty] | VV | 2 | 2 | True | 0 | ROZPOCET
| VV |  | Součet |  | 22.934 | [12 empty] | VV | 2 | 4 | True | 1 | ROZPOCET
22 | K | 763164651-R001 | SDK obklad kcí desky 1xA 12,5 | m2 | 43.563 |  | 0 | Vlastní |  | základní |  | 0 | 0.01211 | 0.52755 | 0 | 0 | 16 | K | 2 |  |  |  | ROZPOCET | 0 | 0 | 0 | 0 | 0 | 1 | 0 | 16 | -705662064
| VV |  | Provedení nového SDK obkladu - SDK obklad topení a potrubí | [14 empty] | VV | 2 | 1 | True | 0 | ROZPOCET
| VV |  | N.15; SDK obklad v šatnách | [14 empty] | VV | 2 | 1 | True | 0 | ROZPOCET
| VV |  | obklad topení | [14 empty] | VV | 2 | 1 | True | 0 | ROZPOCET
| VV |  | (2,05+2,01+3,53+2,34+2,38+2,25+1,95+1,95+1,9+1,9+1,95)*0,925 |  | 22.394 | [12 empty] | VV | 2 | 2 | True | 0 | ROZPOCET
| VV |  | (2,05+2,01+3,53+2,34+2,38+2,25+1,95+1,95+1,9+1,9+1,95)*0,35*2 |  | 16.947 | [12 empty] | VV | 2 | 2 | True | 0 | ROZPOCET
| VV |  | obklad potrubí | [14 empty] | VV | 2 | 1 | True | 0 | ROZPOCET
| VV |  | 1,45*2,912 |  | 4.222 | [12 empty] | VV | 2 | 2 | True | 0 | ROZPOCET
| VV |  | Součet |  | 43.563 | [12 empty] | VV | 2 | 4 | True | 1 | ROZPOCET
23 | K | 998763401 | Přesun hmot procentní pro sádrokartonové konstrukce v objektech v do 6 m | % |  |  | 0 | CS ÚRS 2020 01 |  | základní |  | 0 | 0 | 0 | 0 | 0 | 16 | K | 2 |  |  |  | ROZPOCET | 0 | 0 | 0 | 0 | 0 | 1 | 0 | 16 | 686369450
| D | 784 | Dokončovací práce - malby a tapety |  |  |  | 0 |  |  |  |  | 0 |  | 0.050522 |  | 0 | 2 | D | 1 |  |  |  | ROZPOCET | [6 empty] | 0
24 | K | 784111001 | Oprášení (ometení ) podkladu v místnostech výšky do 3,80 m | m2 | 109.83 |  | 0 | CS ÚRS 2020 01 |  | základní |  | 0 | 0 | 0 | 0 | 0 | 16 | K | 2 |  |  |  | ROZPOCET | 0 | 0 | 0 | 0 | 0 | 1 | 0 | 16 | 1977420107
| VV |  | Výmalba SDK obložení šatny | [14 empty] | VV | 2 | 1 | True | 0 | ROZPOCET
| VV |  | 43,56 |  | 43.56 | [12 empty] | VV | 2 | 2 | True | 0 | ROZPOCET
| VV |  | výmalba SDK podhledu šatny | [14 empty] | VV | 2 | 1 | True | 0 | ROZPOCET
| VV |  | 22,93 |  | 22.93 | [12 empty] | VV | 2 | 2 | True | 0 | ROZPOCET
| VV |  | N.16; šatny, pro VZT jednotku | [14 empty] | VV | 2 | 1 | True | 0 | ROZPOCET
| VV |  | ((2,2+3,65)*4,2-1,2*2,05-1,85*0,75-0,45*0,75)*2 |  | 40.77 | [12 empty] | VV | 2 | 2 | True | 0 | ROZPOCET
| VV |  | N.11; kotelna | [14 empty] | VV | 2 | 1 | True | 0 | ROZPOCET
| VV |  | (1,55*2,1-1*1,97)*2 |  | 2.57 | [12 empty] | VV | 2 | 2 | True | 0 | ROZPOCET
| VV |  | Součet |  | 109.83 | [12 empty] | VV | 2 | 4 | True | 1 | ROZPOCET
25 | K | 784181101 | Základní akrylátová jednonásobná penetrace podkladu v místnostech výšky do 3,80m | m2 | 109.83 |  | 0 | CS ÚRS 2020 01 |  | základní |  | 0 | 0.0002 | 0.021966 | 0 | 0 | 16 | K | 2 |  |  |  | ROZPOCET | 0 | 0 | 0 | 0 | 0 | 1 | 0 | 16 | -501682554
26 | K | 784211101 | Dvojnásobné bílé malby ze směsí za mokra výborně otěruvzdorných v místnostech výšky do 3,80 m | m2 | 109.83 |  | 0 | CS ÚRS 2020 01 |  | základní |  | 0 | 0.00026 | 0.028556 | 0 | 0 | 16 | K | 2 |  |  |  | ROZPOCET | 0 | 0 | 0 | 0 | 0 | 1 | 0 | 16 | 1321063880

## 2020-160601.3 - Sanace
{695c028e-5fbe-4bd9-b15f-91ad2fbd0648}
2
| KRYCÍ LIST SOUPISU PRACÍ | [7 empty] | v --- níže se nacházejí doplnkové a pomocné údaje k sestavám --- v | [8 empty] | False
Stavba:
Snížení energetické náročnosti budovy Střední průmyslové školy v Mladé Boleslavi
Objekt:
2020-160601.3 - Sanace
| KSO: |  |  |  |  | CC-CZ:
| Místo: |  | Mladá Boleslav |  |  | Datum: | 18. 6. 2020
| Zadavatel: |  |  |  |  | IČ:
|  | Energy Benefit |  |  |  | DIČ:
| Uchazeč: |  |  |  |  | IČ: | Vyplň údaj
|  | Vyplň údaj |  |  |  | DIČ: | Vyplň údaj
| Projektant: |  |  |  |  | IČ:
DIČ:
| Zpracovatel: |  |  |  |  | IČ:
|  | KAVRO |  |  |  | DIČ:
Poznámka:
| Cena bez DPH | [5 empty] | 0
|  |  | Základ daně |  |  | Sazba daně | Výše daně
| DPH | základní | 0 |  |  | 21% | 0
|  | snížená | 0 |  |  | 15% | 0
|  | zákl. přenesená | 0 |  |  | 21% | 0
|  | sníž. přenesená | 0 |  |  | 15% | 0
|  | nulová | 0 |  |  | 0% | 0
| Cena s DPH |  |  | v | CZK |  | 0
| Projektant |  |  | Zpracovatel
| Datum a podpis: |  | Razítko | Datum a podpis: |  |  | Razítko
| Objednavatel |  |  | Uchazeč
| Datum a podpis: |  | Razítko | Datum a podpis: |  |  | Razítko
REKAPITULACE ČLENĚNÍ SOUPISU PRACÍ
Stavba:
Snížení energetické náročnosti budovy Střední průmyslové školy v Mladé Boleslavi
Objekt:
2020-160601.3 - Sanace
Místo: |  |  | Mladá Boleslav |  |  | Datum: | 18. 6. 2020
Zadavatel: |  |  | Energy Benefit |  |  | Projektant:
Uchazeč: |  |  | Vyplň údaj |  |  | Zpracovatel: | KAVRO
Kód dílu - Popis | [6 empty] | Cena celkem [CZK]
Náklady ze soupisu prací | [6 empty] | 0 | [11 empty] | -1
| HSV - Práce a dodávky HSV | [5 empty] | 0
| 6 - Úpravy povrchů, podlahy a osazování výplní | [5 empty] | 0
| 9 - Ostatní konstrukce a práce, bourání | [5 empty] | 0
| 997 - Přesun sutě | [5 empty] | 0
| 998 - Přesun hmot | [5 empty] | 0
| PSV - Práce a dodávky PSV | [5 empty] | 0
| 711 - Izolace proti vodě, vlhkosti a plynům | [5 empty] | 0
| 783 - Dokončovací práce - nátěry | [5 empty] | 0
SOUPIS PRACÍ
Stavba:
Snížení energetické náročnosti budovy Střední průmyslové školy v Mladé Boleslavi
Objekt:
2020-160601.3 - Sanace
Místo: |  |  | Mladá Boleslav |  |  | Datum: | 18. 6. 2020
Zadavatel: |  |  | Energy Benefit |  |  | Projektant:
Uchazeč: |  |  | Vyplň údaj |  |  | Zpracovatel: | KAVRO
PČ | Typ | Kód | Popis | MJ | Množství | J.cena [CZK] | Cena celkem [CZK] | Cenová soustava |  | DPH | J. Nh [h] | Nh celkem [h] | J. hmotnost [t] | Hmotnost celkem [t] | J. suť [t] | Suť Celkem [t]
Náklady soupisu celkem | [6 empty] | 0 |  |  |  |  | 0 |  | 6.6317 |  | 6.1491 |  | D | -1 | [10 empty] | 0
| D | HSV | Práce a dodávky HSV |  |  |  | 0 |  |  |  |  | 0 |  | 6.5769 |  | 6.1491 | 1 | D | 0 |  |  |  | ROZPOCET | [6 empty] | 0
| D | 6 | Úpravy povrchů, podlahy a osazování výplní |  |  |  | 0 |  |  |  |  | 0 |  | 6.5769 |  | 0 | 1 | D | 1 |  |  |  | ROZPOCET | [6 empty] | 0
1 | K | 6123-Rx001 | Vyrovnání a utěsnění zdiva z jádrové sanační omítky (Suchou Maltovou Směsí) SMS + Tekutá přísada do SMS -cca 1cm | m2 | 133.677 |  | 0 |  |  | základní |  | 0 | 0.0147 | 1.9651 | 0 | 0 | 4 | K | 2 |  |  |  | ROZPOCET | 0 | 0 | 0 | 0 | 0 | 1 | 0 | 4 | -445208802
| VV |  | Vyrovnání podkladní maltovinou SMS | [14 empty] | VV | 2 | 1 | True | 0 | ROZPOCET
| VV |  | 1PP; B.08 | [14 empty] | VV | 2 | 1 | True | 0 | ROZPOCET
| VV |  | 7,315*3,039 |  | 22.23 | [12 empty] | VV | 2 | 2 | True | 0 | ROZPOCET
| VV |  | 1PP; B.08 | [14 empty] | VV | 2 | 1 | True | 0 | ROZPOCET
| VV |  | (10,02+11,85)*3,039-2,67*0,85*2-2,67*2,87 |  | 54.261 | [12 empty] | VV | 2 | 2 | True | 0 | ROZPOCET
| VV |  | 1NP; B.08 | [14 empty] | VV | 2 | 1 | True | 0 | ROZPOCET
| VV |  | (10,11+9)*1,5-2,67*0,6 |  | 27.063 | [12 empty] | VV | 2 | 2 | True | 0 | ROZPOCET
| VV |  | Vyrovnání podkladní maltovinou SMS - špalety | [14 empty] | VV | 2 | 1 | True | 0 | ROZPOCET
| VV |  | sanace špalet a parapetů v otvorech sanovaných stěn | [14 empty] | VV | 2 | 1 | True | 0 | ROZPOCET
| VV |  | sanace špalet a parapetů v otvorech sanovaných stěn | [14 empty] | VV | 2 | 1 | True | 0 | ROZPOCET
| VV |  | (2,67+0,85+2,67+0,85)*1*2 |  | 14.08 | [12 empty] | VV | 2 | 2 | True | 0 | ROZPOCET
| VV |  | (2,67+0,9+2,67+0,9)*0,6*2 |  | 8.568 | [12 empty] | VV | 2 | 2 | True | 0 | ROZPOCET
| VV |  | (2,67+2,87+2,67+2,87)*0,5 |  | 5.54 | [12 empty] | VV | 2 | 2 | True | 0 | ROZPOCET
| VV |  | (2,67+0,6+0,6)*0,5 |  | 1.935 | [12 empty] | VV | 2 | 2 | True | 0 | ROZPOCET
| VV |  | Součet |  | 133.677 | [12 empty] | VV | 2 | 4 | True | 1 | ROZPOCET
2 | K | 622821012 | Sanační omítka pro vlhké a zasolené zdivo prováděná ručně (2,5cm)+ štuková finální (vápenná) vrstva (2mm) | m2 | 133.677 |  | 0 | CS ÚRS 2020 01 |  | základní |  | 0 | 0.0345 | 4.6119 | 0 | 0 | 4 | K | 2 |  |  |  | ROZPOCET | 0 | 0 | 0 | 0 | 0 | 1 | 0 | 4 | -605810081
| VV |  | Termosanační omítka (provzdušnění 55 %) | [14 empty] | VV | 2 | 1 | True | 0 | ROZPOCET
| VV |  | 1PP; B.08 | [14 empty] | VV | 2 | 1 | True | 0 | ROZPOCET
| VV |  | 7,315*3,039 |  | 22.23 | [12 empty] | VV | 2 | 2 | True | 0 | ROZPOCET
| VV |  | 1PP; B.08 | [14 empty] | VV | 2 | 1 | True | 0 | ROZPOCET
| VV |  | (10,02+11,85)*3,039-2,67*0,85*2-2,67*2,87 |  | 54.261 | [12 empty] | VV | 2 | 2 | True | 0 | ROZPOCET
| VV |  | 1NP; B.08 | [14 empty] | VV | 2 | 1 | True | 0 | ROZPOCET
| VV |  | (10,11+9)*1,5-2,67*0,6 |  | 27.063 | [12 empty] | VV | 2 | 2 | True | 0 | ROZPOCET
| VV |  | Termosanační omítka (provzdušnění 55 %) - špalety | [14 empty] | VV | 2 | 1 | True | 0 | ROZPOCET
| VV |  | sanace špalet a parapetů v otvorech sanovaných stěn | [14 empty] | VV | 2 | 1 | True | 0 | ROZPOCET
| VV |  | (2,67+0,85+2,67+0,85)*1*2 |  | 14.08 | [12 empty] | VV | 2 | 2 | True | 0 | ROZPOCET
| VV |  | (2,67+0,9+2,67+0,9)*0,6*2 |  | 8.568 | [12 empty] | VV | 2 | 2 | True | 0 | ROZPOCET
| VV |  | (2,67+2,87+2,67+2,87)*0,5 |  | 5.54 | [12 empty] | VV | 2 | 2 | True | 0 | ROZPOCET
| VV |  | (2,67+0,6+0,6)*0,5 |  | 1.935 | [12 empty] | VV | 2 | 2 | True | 0 | ROZPOCET
| VV |  | Součet |  | 133.677 | [12 empty] | VV | 2 | 4 | True | 1 | ROZPOCET
| D | 9 | Ostatní konstrukce a práce, bourání |  |  |  | 0 |  |  |  |  | 0 |  | 0 |  | 6.1491 | 1 | D | 1 |  |  |  | ROZPOCET | [6 empty] | 0
3 | K | 978013191 | Otlučení (osekání) vnitřní vápenné nebo vápenocementové omítky stěn v rozsahu do 100 % + proškrábání spar zdiva | m2 | 133.677 |  | 0 | CS ÚRS 2020 01 |  | základní |  | 0 | 0 | 0 | 0.046 | 6.1491 | 4 | K | 2 |  |  |  | ROZPOCET | 0 | 0 | 0 | 0 | 0 | 1 | 0 | 4 | -266156487
| VV |  | Odstranění stávající omítky | [14 empty] | VV | 2 | 1 | True | 0 | ROZPOCET
| VV |  | Proškrábání spár do hl. 20 mm | [14 empty] | VV | 2 | 1 | True | 0 | ROZPOCET
| VV |  | 1PP; B.08 | [14 empty] | VV | 2 | 1 | True | 0 | ROZPOCET
| VV |  | 7,315*3,039 |  | 22.23 | [12 empty] | VV | 2 | 2 | True | 0 | ROZPOCET
| VV |  | 1PP; B.08 | [14 empty] | VV | 2 | 1 | True | 0 | ROZPOCET
| VV |  | (10,02+11,85)*3,039-2,67*0,85*2-2,67*2,87 |  | 54.261 | [12 empty] | VV | 2 | 2 | True | 0 | ROZPOCET
| VV |  | 1NP; B.08 | [14 empty] | VV | 2 | 1 | True | 0 | ROZPOCET
| VV |  | (10,11+9)*1,5-2,67*0,6 |  | 27.063 | [12 empty] | VV | 2 | 2 | True | 0 | ROZPOCET
| VV |  | Odstranění stávající omítky - špalety | [14 empty] | VV | 2 | 1 | True | 0 | ROZPOCET
| VV |  | sanace špalet a parapetů v otvorech sanovaných stěn | [14 empty] | VV | 2 | 1 | True | 0 | ROZPOCET
| VV |  | Proškrábání spár do hl. 20 mm - špalety | [14 empty] | VV | 2 | 1 | True | 0 | ROZPOCET
| VV |  | (2,67+0,85+2,67+0,85)*1*2 |  | 14.08 | [12 empty] | VV | 2 | 2 | True | 0 | ROZPOCET
| VV |  | (2,67+0,9+2,67+0,9)*0,6*2 |  | 8.568 | [12 empty] | VV | 2 | 2 | True | 0 | ROZPOCET
| VV |  | (2,67+2,87+2,67+2,87)*0,5 |  | 5.54 | [12 empty] | VV | 2 | 2 | True | 0 | ROZPOCET
| VV |  | (2,67+0,6+0,6)*0,5 |  | 1.935 | [12 empty] | VV | 2 | 2 | True | 0 | ROZPOCET
| VV |  | Součet |  | 133.677 | [12 empty] | VV | 2 | 4 | True | 1 | ROZPOCET
4 | K | 985131111 | Očištění ploch stěn, rubu kleneb a podlah tlakovou vodou | m2 | 133.677 |  | 0 | CS ÚRS 2020 01 |  | základní |  | 0 | 0 | 0 | 0 | 0 | 4 | K | 2 |  |  |  | ROZPOCET | 0 | 0 | 0 | 0 | 0 | 1 | 0 | 4 | 1364959840
| VV |  | Očištění stěny | [14 empty] | VV | 2 | 1 | True | 0 | ROZPOCET
| VV |  | 1PP; B.08 | [14 empty] | VV | 2 | 1 | True | 0 | ROZPOCET
| VV |  | 7,315*3,039 |  | 22.23 | [12 empty] | VV | 2 | 2 | True | 0 | ROZPOCET
| VV |  | 1PP; B.08 | [14 empty] | VV | 2 | 1 | True | 0 | ROZPOCET
| VV |  | (10,02+11,85)*3,039-2,67*0,85*2-2,67*2,87 |  | 54.261 | [12 empty] | VV | 2 | 2 | True | 0 | ROZPOCET
| VV |  | 1NP; B.08 | [14 empty] | VV | 2 | 1 | True | 0 | ROZPOCET
| VV |  | (10,11+9)*1,5-2,67*0,6 |  | 27.063 | [12 empty] | VV | 2 | 2 | True | 0 | ROZPOCET
| VV |  | Očištění stěny - špalety | [14 empty] | VV | 2 | 1 | True | 0 | ROZPOCET
| VV |  | sanace špalet a parapetů v otvorech sanovaných stěn | [14 empty] | VV | 2 | 1 | True | 0 | ROZPOCET
| VV |  | (2,67+0,85+2,67+0,85)*1*2 |  | 14.08 | [12 empty] | VV | 2 | 2 | True | 0 | ROZPOCET
| VV |  | (2,67+0,9+2,67+0,9)*0,6*2 |  | 8.568 | [12 empty] | VV | 2 | 2 | True | 0 | ROZPOCET
| VV |  | (2,67+2,87+2,67+2,87)*0,5 |  | 5.54 | [12 empty] | VV | 2 | 2 | True | 0 | ROZPOCET
| VV |  | (2,67+0,6+0,6)*0,5 |  | 1.935 | [12 empty] | VV | 2 | 2 | True | 0 | ROZPOCET
| VV |  | Součet |  | 133.677 | [12 empty] | VV | 2 | 4 | True | 1 | ROZPOCET
| D | 997 | Přesun sutě |  |  |  | 0 |  |  |  |  | 0 |  | 0 |  | 0 | 1 | D | 1 |  |  |  | ROZPOCET | [6 empty] | 0
5 | K | 997013211 | Vnitrostaveništní doprava suti a vybouraných hmot pro budovy v do 6 m ručně | t | 6.149 |  | 0 | CS ÚRS 2020 01 |  | základní |  | 0 | 0 | 0 | 0 | 0 | 4 | K | 2 |  |  |  | ROZPOCET | 0 | 0 | 0 | 0 | 0 | 1 | 0 | 4 | -1866514901
6 | K | 997013501 | Odvoz suti a vybouraných hmot na skládku nebo meziskládku do 1 km se složením | t | 6.149 |  | 0 | CS ÚRS 2020 01 |  | základní |  | 0 | 0 | 0 | 0 | 0 | 4 | K | 2 |  |  |  | ROZPOCET | 0 | 0 | 0 | 0 | 0 | 1 | 0 | 4 | -1154607718
7 | K | 997013509 | Příplatek k odvozu suti a vybouraných hmot na skládku ZKD 1 km přes 1 km | t | 55.341 |  | 0 | CS ÚRS 2020 01 |  | základní |  | 0 | 0 | 0 | 0 | 0 | 4 | K | 2 |  |  |  | ROZPOCET | 0 | 0 | 0 | 0 | 0 | 1 | 0 | 4 | -1235021565
| P |  | Poznámka k položce: Odvoz suti je uvažován na skládku vzdálenou do 10 km. Nutno prověřit odborným zhotovitelem před podáním cenové nabídky a zohlednit skutečnost v jednotkové ceně. | [14 empty] | P | 2
| VV |  | 6,149*9 |  | 55.341 | [12 empty] | VV | 2 | 2 | True | 0 | ROZPOCET
| VV |  | Součet |  | 55.341 | [12 empty] | VV | 2 | 4 | True | 1 | ROZPOCET
8 | K | 997-RL01 | Poplatek za uložení na skládce (skládkovné, likvidace zákonným způsobem) stavebního odpadu | t | 6.149 |  | 0 | Vlastní |  | základní |  | 0 | 0 | 0 | 0 | 0 | 4 | K | 2 |  |  |  | ROZPOCET | 0 | 0 | 0 | 0 | 0 | 1 | 0 | 4 | -1928505359
| D | 998 | Přesun hmot |  |  |  | 0 |  |  |  |  | 0 |  | 0 |  | 0 | 1 | D | 1 |  |  |  | ROZPOCET | [6 empty] | 0
9 | K | 998018001 | Přesun hmot ruční pro budovy v do 6 m | t | 6.577 |  | 0 | CS ÚRS 2020 01 |  | základní |  | 0 | 0 | 0 | 0 | 0 | 4 | K | 2 |  |  |  | ROZPOCET | 0 | 0 | 0 | 0 | 0 | 1 | 0 | 4 | -282750928
| D | PSV | Práce a dodávky PSV |  |  |  | 0 |  |  |  |  | 0 |  | 0.054808 |  | 0 | 2 | D | 0 |  |  |  | ROZPOCET | [6 empty] | 0
| D | 711 | Izolace proti vodě, vlhkosti a plynům |  |  |  | 0 |  |  |  |  | 0 |  | 0 |  | 0 | 2 | D | 1 |  |  |  | ROZPOCET | [6 empty] | 0
10 | R | 711A1004-R-VD | Izolace proti vodě - 2x nátěr rozdělovač vody (tl. 2mm, 4 kg/m2) + plnoplošný vápenný špric (tl.0,5mm,1,4Kg/m2) | m2 | 133.677 |  | 0 | Vlastní |  | základní |  | 0 | 0 | 0 | 0 | 0 | 16 | K | 2 |  |  |  | ROZPOCET | 0 | 0 | 0 | 0 | 0 | 1 | 0 | 16 | 106096854
| VV | [16 empty] | VV | 2 | 1 | True | 0 | ROZPOCET
| VV |  | 1PP; B.08 | [14 empty] | VV | 2 | 1 | True | 0 | ROZPOCET
| VV |  | 7,315*3,039 |  | 22.23 | [12 empty] | VV | 2 | 2 | True | 0 | ROZPOCET
| VV |  | 1PP; B.08 | [14 empty] | VV | 2 | 1 | True | 0 | ROZPOCET
| VV |  | (10,02+11,85)*3,039-2,67*0,85*2-2,67*2,87 |  | 54.261 | [12 empty] | VV | 2 | 2 | True | 0 | ROZPOCET
| VV |  | 1NP; B.08 | [14 empty] | VV | 2 | 1 | True | 0 | ROZPOCET
| VV |  | (10,11+9)*1,5-2,67*0,6 |  | 27.063 | [12 empty] | VV | 2 | 2 | True | 0 | ROZPOCET
| VV |  | - špalety | [14 empty] | VV | 2 | 1 | True | 0 | ROZPOCET
| VV |  | sanace špalet a parapetů v otvorech sanovaných stěn | [14 empty] | VV | 2 | 1 | True | 0 | ROZPOCET
| VV |  | (2,67+0,85+2,67+0,85)*1*2 |  | 14.08 | [12 empty] | VV | 2 | 2 | True | 0 | ROZPOCET
| VV |  | (2,67+0,9+2,67+0,9)*0,6*2 |  | 8.568 | [12 empty] | VV | 2 | 2 | True | 0 | ROZPOCET
| VV |  | (2,67+2,87+2,67+2,87)*0,5 |  | 5.54 | [12 empty] | VV | 2 | 2 | True | 0 | ROZPOCET
| VV |  | (2,67+0,6+0,6)*0,5 |  | 1.935 | [12 empty] | VV | 2 | 2 | True | 0 | ROZPOCET
| VV |  | Součet |  | 133.677 | [12 empty] | VV | 2 | 4 | True | 1 | ROZPOCET
11 | K | 998711201 | Přesun hmot procentní pro izolace proti vodě, vlhkosti a plynům v objektech v do 6 m | % |  |  | 0 | CS ÚRS 2020 01 |  | základní |  | 0 | 0 | 0 | 0 | 0 | 16 | K | 2 |  |  |  | ROZPOCET | 0 | 0 | 0 | 0 | 0 | 1 | 0 | 16 | 349436458
| D | 783 | Dokončovací práce - nátěry |  |  |  | 0 |  |  |  |  | 0 |  | 0.054808 |  | 0 | 2 | D | 1 |  |  |  | ROZPOCET | [6 empty] | 0
12 | K | 783817421-R | Krycí dvojnásobný minerální nátěr hladkých, zrnitých tenkovrstvých nebo štukových omítek | m2 | 133.677 |  | 0 |  |  | základní |  | 0 | 0.00041 | 0.054808 | 0 | 0 | 16 | K | 2 |  |  |  | ROZPOCET | 0 | 0 | 0 | 0 | 0 | 1 | 0 | 16 | -1742666527
| VV | [16 empty] | VV | 2 | 1 | True | 0 | ROZPOCET
| VV |  | 1PP; B.08 | [14 empty] | VV | 2 | 1 | True | 0 | ROZPOCET
| VV |  | 7,315*3,039 |  | 22.23 | [12 empty] | VV | 2 | 2 | True | 0 | ROZPOCET
| VV |  | 1PP; B.08 | [14 empty] | VV | 2 | 1 | True | 0 | ROZPOCET
| VV |  | (10,02+11,85)*3,039-2,67*0,85*2-2,67*2,87 |  | 54.261 | [12 empty] | VV | 2 | 2 | True | 0 | ROZPOCET
| VV |  | 1NP; B.08 | [14 empty] | VV | 2 | 1 | True | 0 | ROZPOCET
| VV |  | (10,11+9)*1,5-2,67*0,6 |  | 27.063 | [12 empty] | VV | 2 | 2 | True | 0 | ROZPOCET
| VV |  | - špalety | [14 empty] | VV | 2 | 1 | True | 0 | ROZPOCET
| VV |  | sanace špalet a parapetů v otvorech sanovaných stěn | [14 empty] | VV | 2 | 1 | True | 0 | ROZPOCET
| VV |  | sanace špalet a parapetů v otvorech sanovaných stěn | [14 empty] | VV | 2 | 1 | True | 0 | ROZPOCET
| VV |  | (2,67+0,85+2,67+0,85)*1*2 |  | 14.08 | [12 empty] | VV | 2 | 2 | True | 0 | ROZPOCET
| VV |  | (2,67+0,9+2,67+0,9)*0,6*2 |  | 8.568 | [12 empty] | VV | 2 | 2 | True | 0 | ROZPOCET
| VV |  | (2,67+2,87+2,67+2,87)*0,5 |  | 5.54 | [12 empty] | VV | 2 | 2 | True | 0 | ROZPOCET
| VV |  | (2,67+0,6+0,6)*0,5 |  | 1.935 | [12 empty] | VV | 2 | 2 | True | 0 | ROZPOCET
| VV |  | Součet |  | 133.677 | [12 empty] | VV | 2 | 4 | True | 1 | ROZPOCET

## 2020-160601.4 - Výplně ot...
{d309b6cc-584c-44ed-b8d3-169551af2846}
2
| KRYCÍ LIST SOUPISU PRACÍ | [7 empty] | v --- níže se nacházejí doplnkové a pomocné údaje k sestavám --- v | [8 empty] | False
Stavba:
Snížení energetické náročnosti budovy Střední průmyslové školy v Mladé Boleslavi
Objekt:
2020-160601.4 - Výplně otvorů
| KSO: |  |  |  |  | CC-CZ:
| Místo: |  | Mladá Boleslav |  |  | Datum: | 18. 6. 2020
| Zadavatel: |  |  |  |  | IČ:
|  | Energy Benefit |  |  |  | DIČ:
| Uchazeč: |  |  |  |  | IČ: | Vyplň údaj
|  | Vyplň údaj |  |  |  | DIČ: | Vyplň údaj
| Projektant: |  |  |  |  | IČ:
DIČ:
| Zpracovatel: |  |  |  |  | IČ:
|  | KAVRO |  |  |  | DIČ:
Poznámka:
Veškeré výplně otvorů musí být naceněny v souladu s projektovou dokumentací a v této ceně musí být zahrnuta demontáž, úprava (popř. nový prvek) a zpětná montáž + manipulace a likvidace odpadu, přesuny homt a suti. Luxfery jsou v části Nové konstrukce a bourání luxfer v části Bourací práce.
| Cena bez DPH | [5 empty] | 0
|  |  | Základ daně |  |  | Sazba daně | Výše daně
| DPH | základní | 0 |  |  | 21% | 0
|  | snížená | 0 |  |  | 15% | 0
|  | zákl. přenesená | 0 |  |  | 21% | 0
|  | sníž. přenesená | 0 |  |  | 15% | 0
|  | nulová | 0 |  |  | 0% | 0
| Cena s DPH |  |  | v | CZK |  | 0
| Projektant |  |  | Zpracovatel
| Datum a podpis: |  | Razítko | Datum a podpis: |  |  | Razítko
| Objednavatel |  |  | Uchazeč
| Datum a podpis: |  | Razítko | Datum a podpis: |  |  | Razítko
REKAPITULACE ČLENĚNÍ SOUPISU PRACÍ
Stavba:
Snížení energetické náročnosti budovy Střední průmyslové školy v Mladé Boleslavi
Objekt:
2020-160601.4 - Výplně otvorů
Místo: |  |  | Mladá Boleslav |  |  | Datum: | 18. 6. 2020
Zadavatel: |  |  | Energy Benefit |  |  | Projektant:
Uchazeč: |  |  | Vyplň údaj |  |  | Zpracovatel: | KAVRO
Kód dílu - Popis | [6 empty] | Cena celkem [CZK]
Náklady ze soupisu prací | [6 empty] | 0 | [11 empty] | -1
| D1 - Okna | [5 empty] | 0
| D2 - Dveře | [5 empty] | 0
| HSV - HSV | [5 empty] | 0
| DO-90 - Ostatní vybavení a dodávky pro výplně otvorů | [5 empty] | 0
| DO-90.1 - Ostatní vybavení a dodávky pro výplně otvorů - Dřevěná okna | [5 empty] | 0
| DO-90.2 - Ostatní vybavení a dodávky pro výplně otvorů - Dřevěná kovová | [5 empty] | 0
| DO-90.3 - Ostatní vybavení a dodávky pro výplně otvorů - Dřevěné dveře | [5 empty] | 0
| DO-90.4 - Ostatní vybavení a dodávky pro výplně otvorů - Kovové dveře | [5 empty] | 0
| PSV - Práce a dodávky PSV | [5 empty] | 0
| 761 - Konstrukce prosvětlovací | [5 empty] | 0
SOUPIS PRACÍ
Stavba:
Snížení energetické náročnosti budovy Střední průmyslové školy v Mladé Boleslavi
Objekt:
2020-160601.4 - Výplně otvorů
Místo: |  |  | Mladá Boleslav |  |  | Datum: | 18. 6. 2020
Zadavatel: |  |  | Energy Benefit |  |  | Projektant:
Uchazeč: |  |  | Vyplň údaj |  |  | Zpracovatel: | KAVRO
PČ | Typ | Kód | Popis | MJ | Množství | J.cena [CZK] | Cena celkem [CZK] | Cenová soustava |  | DPH | J. Nh [h] | Nh celkem [h] | J. hmotnost [t] | Hmotnost celkem [t] | J. suť [t] | Suť Celkem [t]
Náklady soupisu celkem | [6 empty] | 0 |  |  |  |  | 0 |  | 22.5675 |  | 0 |  | D | -1 | [10 empty] | 0
| D | D1 | Okna |  |  |  | 0 |  |  |  |  | 0 |  | 0 |  | 0 | 1 | D | 0 |  |  |  | ROZPOCET | [6 empty] | 0
1 | K | Pol1 | Úprava okna dle PD - okno W01.01 | m2 | 21.322 |  | 0 | Vlastní |  | základní |  | 0 | 0 | 0 | 0 | 0 | 4 | K | 1 |  |  |  | ROZPOCET | 0 | 0 | 0 | 0 | 0 | 1 | 0 | 4 | 2
| P |  | Poznámka k položce: Repase ks 9,00 | [14 empty] | P | 1
2 | K | Pol2 | Úprava okna dle PD - okno W01.02 | m2 | 7.07 |  | 0 | Vlastní |  | základní |  | 0 | 0 | 0 | 0 | 0 | 4 | K | 1 |  |  |  | ROZPOCET | 0 | 0 | 0 | 0 | 0 | 1 | 0 | 4 | 4
| P |  | Poznámka k položce: Repase ks 3,00 | [14 empty] | P | 1
3 | K | Pol3 | Úprava okna dle PD - okno W02 | m2 | 2.773 |  | 0 | Vlastní |  | základní |  | 0 | 0 | 0 | 0 | 0 | 4 | K | 1 |  |  |  | ROZPOCET | 0 | 0 | 0 | 0 | 0 | 1 | 0 | 4 | 6
| P |  | Poznámka k položce: Repase ks 2,00 | [14 empty] | P | 1
4 | K | Pol4 | Úprava okna dle PD - okno W03.01 | m2 | 3.727 |  | 0 | Vlastní |  | základní |  | 0 | 0 | 0 | 0 | 0 | 4 | K | 1 |  |  |  | ROZPOCET | 0 | 0 | 0 | 0 | 0 | 1 | 0 | 4 | 8
| P |  | Poznámka k položce: Repase ks 1,00 | [14 empty] | P | 1
5 | K | Pol5 | Úprava okna dle PD - okno W03.02 | m2 | 7.363 |  | 0 | Vlastní |  | základní |  | 0 | 0 | 0 | 0 | 0 | 4 | K | 1 |  |  |  | ROZPOCET | 0 | 0 | 0 | 0 | 0 | 1 | 0 | 4 | 10
| P |  | Poznámka k položce: Repase ks 2,00 | [14 empty] | P | 1
6 | K | Pol6 | Úprava okna dle PD - okno W03.03 | m2 | 3.681 |  | 0 | Vlastní |  | základní |  | 0 | 0 | 0 | 0 | 0 | 4 | K | 1 |  |  |  | ROZPOCET | 0 | 0 | 0 | 0 | 0 | 1 | 0 | 4 | 12
| P |  | Poznámka k položce: Repase ks 1,00 | [14 empty] | P | 1
7 | K | Pol7 | Úprava okna dle PD - okno W04 | m2 | 4.429 |  | 0 | Vlastní |  | základní |  | 0 | 0 | 0 | 0 | 0 | 4 | K | 1 |  |  |  | ROZPOCET | 0 | 0 | 0 | 0 | 0 | 1 | 0 | 4 | 14
| P |  | Poznámka k položce: Repase ks 1,00 | [14 empty] | P | 1
8 | K | Pol8 | Úprava okna dle PD - okno W05 | m2 | 23.424 |  | 0 | Vlastní |  | základní |  | 0 | 0 | 0 | 0 | 0 | 4 | K | 1 |  |  |  | ROZPOCET | 0 | 0 | 0 | 0 | 0 | 1 | 0 | 4 | 16
| P |  | Poznámka k položce: Repase ks 6,00 | [14 empty] | P | 1
9 | K | Pol9 | Úprava okna dle PD - okno W06 | m2 | 2.373 |  | 0 | Vlastní |  | základní |  | 0 | 0 | 0 | 0 | 0 | 4 | K | 1 |  |  |  | ROZPOCET | 0 | 0 | 0 | 0 | 0 | 1 | 0 | 4 | 18
| P |  | Poznámka k položce: Repase ks 1,00 | [14 empty] | P | 1
10 | K | Pol10 | Úprava okna dle PD - okno W07 | m2 | 2.716 |  | 0 | Vlastní |  | základní |  | 0 | 0 | 0 | 0 | 0 | 4 | K | 1 |  |  |  | ROZPOCET | 0 | 0 | 0 | 0 | 0 | 1 | 0 | 4 | 20
| P |  | Poznámka k položce: Repase ks 3,00 | [14 empty] | P | 1
11 | K | Pol11 | Úprava okna dle PD - okno W08 | m2 | 1.22 |  | 0 | Vlastní |  | základní |  | 0 | 0 | 0 | 0 | 0 | 4 | K | 1 |  |  |  | ROZPOCET | 0 | 0 | 0 | 0 | 0 | 1 | 0 | 4 | 22
| P |  | Poznámka k položce: Repase ks 2,00 | [14 empty] | P | 1
12 | K | Pol12 | Úprava okna dle PD - okno W09.01 | m2 | 1.241 |  | 0 | Vlastní |  | základní |  | 0 | 0 | 0 | 0 | 0 | 4 | K | 1 |  |  |  | ROZPOCET | 0 | 0 | 0 | 0 | 0 | 1 | 0 | 4 | 24
| P |  | Poznámka k položce: Repase ks 1,00 | [14 empty] | P | 1
13 | K | Pol13 | Úprava okna dle PD - okno W09.02 | m2 | 1.241 |  | 0 | Vlastní |  | základní |  | 0 | 0 | 0 | 0 | 0 | 4 | K | 1 |  |  |  | ROZPOCET | 0 | 0 | 0 | 0 | 0 | 1 | 0 | 4 | 26
| P |  | Poznámka k položce: Repase ks 1,00 | [14 empty] | P | 1
14 | K | Pol14 | Úprava okna dle PD - okno W09.03 | m2 | 1.241 |  | 0 | Vlastní |  | základní |  | 0 | 0 | 0 | 0 | 0 | 4 | K | 1 |  |  |  | ROZPOCET | 0 | 0 | 0 | 0 | 0 | 1 | 0 | 4 | 28
| P |  | Poznámka k položce: Repase ks 1,00 | [14 empty] | P | 1
15 | K | Pol15 | Úprava okna dle PD - okno W09.04 | m2 | 1.241 |  | 0 | Vlastní |  | základní |  | 0 | 0 | 0 | 0 | 0 | 4 | K | 1 |  |  |  | ROZPOCET | 0 | 0 | 0 | 0 | 0 | 1 | 0 | 4 | 30
| P |  | Poznámka k položce: Repase ks 1,00 | [14 empty] | P | 1
16 | K | Pol16 | Úprava okna dle PD - okno W10 | m2 | 9.675 |  | 0 | Vlastní |  | základní |  | 0 | 0 | 0 | 0 | 0 | 4 | K | 1 |  |  |  | ROZPOCET | 0 | 0 | 0 | 0 | 0 | 1 | 0 | 4 | 32
| P |  | Poznámka k položce: Repase ks 1,00 | [14 empty] | P | 1
17 | K | Pol17 | Okno dle PD - okno W11 | kpl | 1 |  | 0 | Vlastní |  | základní |  | 0 | 0 | 0 | 0 | 0 | 4 | K | 1 |  |  |  | ROZPOCET | 0 | 0 | 0 | 0 | 0 | 1 | 0 | 4 | 34
| P |  | Poznámka k položce: Replika dle okolních sousedících oken dle PD ks 1,00 | [14 empty] | P | 1
18 | K | Pol18 | Úprava okna dle PD - okno W12 | m2 | 4.346 |  | 0 | Vlastní |  | základní |  | 0 | 0 | 0 | 0 | 0 | 4 | K | 1 |  |  |  | ROZPOCET | 0 | 0 | 0 | 0 | 0 | 1 | 0 | 4 | 36
| P |  | Poznámka k položce: Repase ks 1,00 | [14 empty] | P | 1
19 | K | Pol19 | Úprava okna dle PD - okno W13 | m2 | 1.659 |  | 0 | Vlastní |  | základní |  | 0 | 0 | 0 | 0 | 0 | 4 | K | 1 |  |  |  | ROZPOCET | 0 | 0 | 0 | 0 | 0 | 1 | 0 | 4 | 38
| P |  | Poznámka k položce: Repase ks 1,00 | [14 empty] | P | 1
20 | K | Pol20 | Úprava okna dle PD - okno W14 | m2 | 1.814 |  | 0 | Vlastní |  | základní |  | 0 | 0 | 0 | 0 | 0 | 4 | K | 1 |  |  |  | ROZPOCET | 0 | 0 | 0 | 0 | 0 | 1 | 0 | 4 | 40
| P |  | Poznámka k položce: Repase ks 1,00 | [14 empty] | P | 1
21 | K | Pol21 | Úprava okna dle PD - okno W15 | m2 | 6.037 |  | 0 | Vlastní |  | základní |  | 0 | 0 | 0 | 0 | 0 | 4 | K | 1 |  |  |  | ROZPOCET | 0 | 0 | 0 | 0 | 0 | 1 | 0 | 4 | 42
| P |  | Poznámka k položce: Repase ks 1,00 | [14 empty] | P | 1
22 | K | Pol22 | Úprava okna dle PD - okno W16 | m2 | 3.484 |  | 0 | Vlastní |  | základní |  | 0 | 0 | 0 | 0 | 0 | 4 | K | 1 |  |  |  | ROZPOCET | 0 | 0 | 0 | 0 | 0 | 1 | 0 | 4 | 44
| P |  | Poznámka k položce: Repase ks 1,00 | [14 empty] | P | 1
23 | K | Pol23 | Úprava okna dle PD - okno W17 | m2 | 8.798 |  | 0 | Vlastní |  | základní |  | 0 | 0 | 0 | 0 | 0 | 4 | K | 1 |  |  |  | ROZPOCET | 0 | 0 | 0 | 0 | 0 | 1 | 0 | 4 | 46
| P |  | Poznámka k položce: Repase ks 2,00 | [14 empty] | P | 1
24 | K | Pol24 | Úprava okna dle PD - okno W18 | m2 | 4.041 |  | 0 | Vlastní |  | základní |  | 0 | 0 | 0 | 0 | 0 | 4 | K | 1 |  |  |  | ROZPOCET | 0 | 0 | 0 | 0 | 0 | 1 | 0 | 4 | 48
| P |  | Poznámka k položce: Repase ks 2,00 | [14 empty] | P | 1
25 | K | Pol25 | Úprava okna dle PD - okno W19 | m2 | 7.751 |  | 0 | Vlastní |  | základní |  | 0 | 0 | 0 | 0 | 0 | 4 | K | 1 |  |  |  | ROZPOCET | 0 | 0 | 0 | 0 | 0 | 1 | 0 | 4 | 50
| P |  | Poznámka k položce: Repase ks 2,00 | [14 empty] | P | 1
26 | K | Pol26 | Úprava okna dle PD - okno W20 | m2 | 7.021 |  | 0 | Vlastní |  | základní |  | 0 | 0 | 0 | 0 | 0 | 4 | K | 1 |  |  |  | ROZPOCET | 0 | 0 | 0 | 0 | 0 | 1 | 0 | 4 | 52
| P |  | Poznámka k položce: Repase ks 2,00 | [14 empty] | P | 1
27 | K | Pol27 | Úprava okna dle PD - okno W21 | m2 | 2.505 |  | 0 | Vlastní |  | základní |  | 0 | 0 | 0 | 0 | 0 | 4 | K | 1 |  |  |  | ROZPOCET | 0 | 0 | 0 | 0 | 0 | 1 | 0 | 4 | 54
| P |  | Poznámka k položce: Repase ks 1,00 | [14 empty] | P | 1
28 | K | Pol28 | Úprava okna dle PD - okno W22 | m2 | 5.016 |  | 0 | Vlastní |  | základní |  | 0 | 0 | 0 | 0 | 0 | 4 | K | 1 |  |  |  | ROZPOCET | 0 | 0 | 0 | 0 | 0 | 1 | 0 | 4 | 56
| P |  | Poznámka k položce: Repase a výměna prasklé výplně ks 6,00 | [14 empty] | P | 1
29 | K | Pol29 | Úprava okna dle PD - okno W23 | m2 | 0.562 |  | 0 | Vlastní |  | základní |  | 0 | 0 | 0 | 0 | 0 | 4 | K | 1 |  |  |  | ROZPOCET | 0 | 0 | 0 | 0 | 0 | 1 | 0 | 4 | 58
| P |  | Poznámka k položce: Repase ks 1,00 | [14 empty] | P | 1
30 | K | Pol30 | Úprava okna dle PD - okno W24 | m2 | 5.238 |  | 0 | Vlastní |  | základní |  | 0 | 0 | 0 | 0 | 0 | 4 | K | 1 |  |  |  | ROZPOCET | 0 | 0 | 0 | 0 | 0 | 1 | 0 | 4 | 60
| P |  | Poznámka k položce: Repase a výměna prasklé výplně ks 1,00 | [14 empty] | P | 1
31 | K | Pol31 | Úprava okna dle PD - okno W25.01 | m2 | 17.648 |  | 0 | Vlastní |  | základní |  | 0 | 0 | 0 | 0 | 0 | 4 | K | 1 |  |  |  | ROZPOCET | 0 | 0 | 0 | 0 | 0 | 1 | 0 | 4 | 62
| P |  | Poznámka k položce: Repase ks 3,00 | [14 empty] | P | 1
32 | K | Pol32 | Úprava okna dle PD - okno W25.02 | m2 | 5.883 |  | 0 | Vlastní |  | základní |  | 0 | 0 | 0 | 0 | 0 | 4 | K | 1 |  |  |  | ROZPOCET | 0 | 0 | 0 | 0 | 0 | 1 | 0 | 4 | 64
| P |  | Poznámka k položce: Repase ks 1,00 | [14 empty] | P | 1
33 | K | Pol33 | Úprava okna dle PD - okno W25.03 | m2 | 5.772 |  | 0 | Vlastní |  | základní |  | 0 | 0 | 0 | 0 | 0 | 4 | K | 1 |  |  |  | ROZPOCET | 0 | 0 | 0 | 0 | 0 | 1 | 0 | 4 | 66
| P |  | Poznámka k položce: Repase ks 1,00 | [14 empty] | P | 1
34 | K | Pol34 | Úprava okna dle PD - okno W26 | m2 | 5.167 |  | 0 | Vlastní |  | základní |  | 0 | 0 | 0 | 0 | 0 | 4 | K | 1 |  |  |  | ROZPOCET | 0 | 0 | 0 | 0 | 0 | 1 | 0 | 4 | 68
| P |  | Poznámka k položce: Repase ks 1,00 | [14 empty] | P | 1
35 | K | Pol35 | Úprava okna dle PD - okno W27 | m2 | 5.513 |  | 0 | Vlastní |  | základní |  | 0 | 0 | 0 | 0 | 0 | 4 | K | 1 |  |  |  | ROZPOCET | 0 | 0 | 0 | 0 | 0 | 1 | 0 | 4 | 70
| P |  | Poznámka k položce: Repase ks 1,00 | [14 empty] | P | 1
36 | K | Pol36 | Úprava okna dle PD - okno W28 | m2 | 4.658 |  | 0 | Vlastní |  | základní |  | 0 | 0 | 0 | 0 | 0 | 4 | K | 1 |  |  |  | ROZPOCET | 0 | 0 | 0 | 0 | 0 | 1 | 0 | 4 | 72
| P |  | Poznámka k položce: Repase ks 1,00 | [14 empty] | P | 1
37 | K | Pol37 | Úprava okna dle PD - okno W29 | m2 | 5.823 |  | 0 | Vlastní |  | základní |  | 0 | 0 | 0 | 0 | 0 | 4 | K | 1 |  |  |  | ROZPOCET | 0 | 0 | 0 | 0 | 0 | 1 | 0 | 4 | 74
| P |  | Poznámka k položce: Repase ks 1,00 | [14 empty] | P | 1
38 | K | Pol38 | Úprava okna dle PD - okno W30 | m2 | 20.549 |  | 0 | Vlastní |  | základní |  | 0 | 0 | 0 | 0 | 0 | 4 | K | 1 |  |  |  | ROZPOCET | 0 | 0 | 0 | 0 | 0 | 1 | 0 | 4 | 76
| P |  | Poznámka k položce: Repase ks 3,00 | [14 empty] | P | 1
39 | K | Pol39 | Úprava okna dle PD - okno W31 | m2 | 8.763 |  | 0 | Vlastní |  | základní |  | 0 | 0 | 0 | 0 | 0 | 4 | K | 1 |  |  |  | ROZPOCET | 0 | 0 | 0 | 0 | 0 | 1 | 0 | 4 | 78
| P |  | Poznámka k položce: Repase ks 2,00 | [14 empty] | P | 1
40 | K | Pol40 | Úprava okna dle PD - okno W32 | m2 | 5.676 |  | 0 | Vlastní |  | základní |  | 0 | 0 | 0 | 0 | 0 | 4 | K | 1 |  |  |  | ROZPOCET | 0 | 0 | 0 | 0 | 0 | 1 | 0 | 4 | 80
| P |  | Poznámka k položce: Repase ks 2,00 | [14 empty] | P | 1
41 | K | Pol41 | Úprava okna dle PD - okno W33 | m2 | 11.694 |  | 0 | Vlastní |  | základní |  | 0 | 0 | 0 | 0 | 0 | 4 | K | 1 |  |  |  | ROZPOCET | 0 | 0 | 0 | 0 | 0 | 1 | 0 | 4 | 82
| P |  | Poznámka k položce: Repase ks 2,00 | [14 empty] | P | 1
42 | K | Pol42 | Úprava okna dle PD - okno W34 | m2 | 1.236 |  | 0 | Vlastní |  | základní |  | 0 | 0 | 0 | 0 | 0 | 4 | K | 1 |  |  |  | ROZPOCET | 0 | 0 | 0 | 0 | 0 | 1 | 0 | 4 | 84
| P |  | Poznámka k položce: Repase ks 1,00 | [14 empty] | P | 1
43 | K | Pol43 | Úprava okna dle PD - okno W35.01 | m2 | 2.423 |  | 0 | Vlastní |  | základní |  | 0 | 0 | 0 | 0 | 0 | 4 | K | 1 |  |  |  | ROZPOCET | 0 | 0 | 0 | 0 | 0 | 1 | 0 | 4 | 86
| P |  | Poznámka k položce: Repase ks 2,00 | [14 empty] | P | 1
44 | K | Pol44 | Úprava okna dle PD - okno W35.02 | m2 | 1.212 |  | 0 | Vlastní |  | základní |  | 0 | 0 | 0 | 0 | 0 | 4 | K | 1 |  |  |  | ROZPOCET | 0 | 0 | 0 | 0 | 0 | 1 | 0 | 4 | 88
| P |  | Poznámka k položce: Repase ks 1,00 | [14 empty] | P | 1
45 | K | Pol45 | Úprava okna dle PD - okno W36 | m2 | 4.103 |  | 0 | Vlastní |  | základní |  | 0 | 0 | 0 | 0 | 0 | 4 | K | 1 |  |  |  | ROZPOCET | 0 | 0 | 0 | 0 | 0 | 1 | 0 | 4 | 90
| P |  | Poznámka k položce: Repase ks 1,00 | [14 empty] | P | 1
46 | K | Pol46 | Úprava okna dle PD - okno W37 | m2 | 12.732 |  | 0 | Vlastní |  | základní |  | 0 | 0 | 0 | 0 | 0 | 4 | K | 1 |  |  |  | ROZPOCET | 0 | 0 | 0 | 0 | 0 | 1 | 0 | 4 | 92
| P |  | Poznámka k položce: Repase ks 2,00 | [14 empty] | P | 1
47 | K | Pol47 | Úprava okna dle PD - okno W38 | m2 | 17.499 |  | 0 | Vlastní |  | základní |  | 0 | 0 | 0 | 0 | 0 | 4 | K | 1 |  |  |  | ROZPOCET | 0 | 0 | 0 | 0 | 0 | 1 | 0 | 4 | 94
| P |  | Poznámka k položce: Repase ks 1,00 | [14 empty] | P | 1
48 | K | Pol48 | Úprava okna dle PD - okno W39 | m2 | 6.72 |  | 0 | Vlastní |  | základní |  | 0 | 0 | 0 | 0 | 0 | 4 | K | 1 |  |  |  | ROZPOCET | 0 | 0 | 0 | 0 | 0 | 1 | 0 | 4 | 96
| P |  | Poznámka k položce: Repase ks 1,00 | [14 empty] | P | 1
49 | K | Pol49 | Úprava okna dle PD - okno W40 | m2 | 6.926 |  | 0 | Vlastní |  | základní |  | 0 | 0 | 0 | 0 | 0 | 4 | K | 1 |  |  |  | ROZPOCET | 0 | 0 | 0 | 0 | 0 | 1 | 0 | 4 | 98
| P |  | Poznámka k položce: Repase ks 1,00 | [14 empty] | P | 1
50 | K | Pol50 | Úprava okna dle PD - okno W41 | m2 | 3.23 |  | 0 | Vlastní |  | základní |  | 0 | 0 | 0 | 0 | 0 | 4 | K | 1 |  |  |  | ROZPOCET | 0 | 0 | 0 | 0 | 0 | 1 | 0 | 4 | 100
| P |  | Poznámka k položce: Repase ks 4,00 | [14 empty] | P | 1
51 | K | Pol51 | Úprava okna dle PD - okno W42 | m2 | 15.718 |  | 0 | Vlastní |  | základní |  | 0 | 0 | 0 | 0 | 0 | 4 | K | 1 |  |  |  | ROZPOCET | 0 | 0 | 0 | 0 | 0 | 1 | 0 | 4 | 102
| P |  | Poznámka k položce: Repase ks 4,00 | [14 empty] | P | 1
52 | K | Pol52 | Úprava okna dle PD - okno W43 | m2 | 3.619 |  | 0 | Vlastní |  | základní |  | 0 | 0 | 0 | 0 | 0 | 4 | K | 1 |  |  |  | ROZPOCET | 0 | 0 | 0 | 0 | 0 | 1 | 0 | 4 | 104
| P |  | Poznámka k položce: Repase ks 1,00 | [14 empty] | P | 1
53 | K | Pol53 | Úprava okna dle PD - okno W44 | m2 | 9.2 |  | 0 | Vlastní |  | základní |  | 0 | 0 | 0 | 0 | 0 | 4 | K | 1 |  |  |  | ROZPOCET | 0 | 0 | 0 | 0 | 0 | 1 | 0 | 4 | 106
| P |  | Poznámka k položce: Repase ks 3,00 | [14 empty] | P | 1
54 | K | Pol54 | Úprava okna dle PD - okno W45 | m2 | 18.6 |  | 0 | Vlastní |  | základní |  | 0 | 0 | 0 | 0 | 0 | 4 | K | 1 |  |  |  | ROZPOCET | 0 | 0 | 0 | 0 | 0 | 1 | 0 | 4 | 108
| P |  | Poznámka k položce: Repase ks 6,00 | [14 empty] | P | 1
55 | K | Pol55 | Úprava okna dle PD - okno W46 | m2 | 2.155 |  | 0 | Vlastní |  | základní |  | 0 | 0 | 0 | 0 | 0 | 4 | K | 1 |  |  |  | ROZPOCET | 0 | 0 | 0 | 0 | 0 | 1 | 0 | 4 | 110
| P |  | Poznámka k položce: Repase ks 1,00 | [14 empty] | P | 1
56 | K | Pol56 | Úprava okna dle PD - okno W47 | m2 | 1.564 |  | 0 | Vlastní |  | základní |  | 0 | 0 | 0 | 0 | 0 | 4 | K | 1 |  |  |  | ROZPOCET | 0 | 0 | 0 | 0 | 0 | 1 | 0 | 4 | 112
| P |  | Poznámka k položce: Repase ks 1,00 | [14 empty] | P | 1
57 | K | Pol57 | Úprava okna dle PD - okno W48 | m2 | 1.303 |  | 0 | Vlastní |  | základní |  | 0 | 0 | 0 | 0 | 0 | 4 | K | 1 |  |  |  | ROZPOCET | 0 | 0 | 0 | 0 | 0 | 1 | 0 | 4 | 114
| P |  | Poznámka k položce: Repase ks 1,00 | [14 empty] | P | 1
58 | K | Pol58 | Úprava okna dle PD - okno W49 | m2 | 8.303 |  | 0 | Vlastní |  | základní |  | 0 | 0 | 0 | 0 | 0 | 4 | K | 1 |  |  |  | ROZPOCET | 0 | 0 | 0 | 0 | 0 | 1 | 0 | 4 | 116
| P |  | Poznámka k položce: Repase ks 1,00 | [14 empty] | P | 1
59 | K | Pol59 | Úprava okna dle PD - okno W50 | m2 | 15.804 |  | 0 | Vlastní |  | základní |  | 0 | 0 | 0 | 0 | 0 | 4 | K | 1 |  |  |  | ROZPOCET | 0 | 0 | 0 | 0 | 0 | 1 | 0 | 4 | 118
| P |  | Poznámka k položce: Repase ks 1,00 | [14 empty] | P | 1
60 | K | Pol60 | Okno dle PD- okno W51 | m2 | 0.423 |  | 0 | Vlastní |  | základní |  | 0 | 0 | 0 | 0 | 0 | 4 | K | 1 |  |  |  | ROZPOCET | 0 | 0 | 0 | 0 | 0 | 1 | 0 | 4 | 120
| P |  | Poznámka k položce: Replika dle okolních sousedících oken ks 1,00 | [14 empty] | P | 1
61 | K | Pol61 | Úprava okna dle PD - okno W52 | m2 | 5.408 |  | 0 | Vlastní |  | základní |  | 0 | 0 | 0 | 0 | 0 | 4 | K | 1 |  |  |  | ROZPOCET | 0 | 0 | 0 | 0 | 0 | 1 | 0 | 4 | 122
| P |  | Poznámka k položce: Repase ks 1,00 | [14 empty] | P | 1
62 | K | Pol62 | Úprava okna dle PD - okno W53 | m2 | 2.974 |  | 0 | Vlastní |  | základní |  | 0 | 0 | 0 | 0 | 0 | 4 | K | 1 |  |  |  | ROZPOCET | 0 | 0 | 0 | 0 | 0 | 1 | 0 | 4 | 124
| P |  | Poznámka k položce: Repase ks 1,00 | [14 empty] | P | 1
63 | K | Pol63 | Úprava okna dle PD - okno W54 | m2 | 2.609 |  | 0 | Vlastní |  | základní |  | 0 | 0 | 0 | 0 | 0 | 4 | K | 1 |  |  |  | ROZPOCET | 0 | 0 | 0 | 0 | 0 | 1 | 0 | 4 | 126
| P |  | Poznámka k položce: Repase ks 1,00 | [14 empty] | P | 1
64 | K | Pol64 | Úprava okna dle PD - okno W55 | m2 | 11.383 |  | 0 | Vlastní |  | základní |  | 0 | 0 | 0 | 0 | 0 | 4 | K | 1 |  |  |  | ROZPOCET | 0 | 0 | 0 | 0 | 0 | 1 | 0 | 4 | 128
| P |  | Poznámka k položce: Repase ks 1,00 | [14 empty] | P | 1
65 | K | Pol65 | Úprava okna dle PD - okno W56 | m2 | 3.64 |  | 0 | Vlastní |  | základní |  | 0 | 0 | 0 | 0 | 0 | 4 | K | 1 |  |  |  | ROZPOCET | 0 | 0 | 0 | 0 | 0 | 1 | 0 | 4 | 130
| P |  | Poznámka k položce: Repase ks 1,00 | [14 empty] | P | 1
66 | K | Pol66 | Úprava okna dle PD - okno W57 | m2 | 5.664 |  | 0 | Vlastní |  | základní |  | 0 | 0 | 0 | 0 | 0 | 4 | K | 1 |  |  |  | ROZPOCET | 0 | 0 | 0 | 0 | 0 | 1 | 0 | 4 | 132
| P |  | Poznámka k položce: Repase ks 1,00 | [14 empty] | P | 1
67 | K | Pol67 | Úprava okna dle PD - okno W58 | m2 | 6.224 |  | 0 | Vlastní |  | základní |  | 0 | 0 | 0 | 0 | 0 | 4 | K | 1 |  |  |  | ROZPOCET | 0 | 0 | 0 | 0 | 0 | 1 | 0 | 4 | 134
| P |  | Poznámka k položce: Repase ks 1,00 | [14 empty] | P | 1
68 | K | Pol68 | Okno dle PD - okno W59 | m2 | 3.904 |  | 0 | Vlastní |  | základní |  | 0 | 0 | 0 | 0 | 0 | 4 | K | 1 |  |  |  | ROZPOCET | 0 | 0 | 0 | 0 | 0 | 1 | 0 | 4 | 136
| P |  | Poznámka k položce: Nové okno ks 4,00 | [14 empty] | P | 1
69 | K | Pol69 | Okno dle PD - okno W60 | m2 | 5.022 |  | 0 | Vlastní |  | základní |  | 0 | 0 | 0 | 0 | 0 | 4 | K | 1 |  |  |  | ROZPOCET | 0 | 0 | 0 | 0 | 0 | 1 | 0 | 4 | 138
| P |  | Poznámka k položce: Nové okno ks 4,00 | [14 empty] | P | 1
71 | K | Pol70 | Úprava okna dle PD - okno W62 | m2 | 3.658 |  | 0 | Vlastní |  | základní |  | 0 | 0 | 0 | 0 | 0 | 4 | K | 1 |  |  |  | ROZPOCET | 0 | 0 | 0 | 0 | 0 | 1 | 0 | 4 | 140
| P |  | Poznámka k položce: Repase a výměna prasklé výplně ks 1,00 | [14 empty] | P | 1
72 | K | Pol71 | Úprava okna dle PD - okno W63 | m2 | 13.264 |  | 0 | Vlastní |  | základní |  | 0 | 0 | 0 | 0 | 0 | 4 | K | 1 |  |  |  | ROZPOCET | 0 | 0 | 0 | 0 | 0 | 1 | 0 | 4 | 142
| P |  | Poznámka k položce: Repase ks 3,00 | [14 empty] | P | 1
73 | K | Pol72 | Úprava okna dle PD - okno W64 | m2 | 3.904 |  | 0 | Vlastní |  | základní |  | 0 | 0 | 0 | 0 | 0 | 4 | K | 1 |  |  |  | ROZPOCET | 0 | 0 | 0 | 0 | 0 | 1 | 0 | 4 | 144
| P |  | Poznámka k položce: Repase ks 1,00 | [14 empty] | P | 1
74 | K | Pol73 | Úprava okna dle PD - okno W65 | m2 | 58.527 |  | 0 | Vlastní |  | základní |  | 0 | 0 | 0 | 0 | 0 | 4 | K | 1 |  |  |  | ROZPOCET | 0 | 0 | 0 | 0 | 0 | 1 | 0 | 4 | 146
| P |  | Poznámka k položce: Repase ks 9,00 | [14 empty] | P | 1
75 | K | Pol74 | Úprava okna dle PD - okno W66 | m2 | 20.875 |  | 0 | Vlastní |  | základní |  | 0 | 0 | 0 | 0 | 0 | 4 | K | 1 |  |  |  | ROZPOCET | 0 | 0 | 0 | 0 | 0 | 1 | 0 | 4 | 148
| P |  | Poznámka k položce: Repase ks 7,00 | [14 empty] | P | 1
76 | K | Pol75 | Úprava okna dle PD - okno W67 | m2 | 6.297 |  | 0 | Vlastní |  | základní |  | 0 | 0 | 0 | 0 | 0 | 4 | K | 1 |  |  |  | ROZPOCET | 0 | 0 | 0 | 0 | 0 | 1 | 0 | 4 | 150
| P |  | Poznámka k položce: Repase ks 2,00 | [14 empty] | P | 1
77 | K | Pol76 | Úprava okna dle PD - okno W68 | m2 | 5.715 |  | 0 | Vlastní |  | základní |  | 0 | 0 | 0 | 0 | 0 | 4 | K | 1 |  |  |  | ROZPOCET | 0 | 0 | 0 | 0 | 0 | 1 | 0 | 4 | 152
| P |  | Poznámka k položce: Repase ks 1,00 | [14 empty] | P | 1
78 | K | Pol77 | Úprava okna dle PD - okno W69 | m2 | 32.946 |  | 0 | Vlastní |  | základní |  | 0 | 0 | 0 | 0 | 0 | 4 | K | 1 |  |  |  | ROZPOCET | 0 | 0 | 0 | 0 | 0 | 1 | 0 | 4 | 154
| P |  | Poznámka k položce: Repase ks 7,00 | [14 empty] | P | 1
79 | K | Pol78 | Úprava okna dle PD - okno W70 | m2 | 5.416 |  | 0 | Vlastní |  | základní |  | 0 | 0 | 0 | 0 | 0 | 4 | K | 1 |  |  |  | ROZPOCET | 0 | 0 | 0 | 0 | 0 | 1 | 0 | 4 | 156
| P |  | Poznámka k položce: Repase ks 3,00 | [14 empty] | P | 1
80 | K | Pol79 | Úprava okna dle PD - okno W71.01 | m2 | 5.421 |  | 0 | Vlastní |  | základní |  | 0 | 0 | 0 | 0 | 0 | 4 | K | 1 |  |  |  | ROZPOCET | 0 | 0 | 0 | 0 | 0 | 1 | 0 | 4 | 158
| P |  | Poznámka k položce: Repase ks 8,00 | [14 empty] | P | 1
81 | K | Pol80 | Úprava okna dle PD - okno W71.02 | m2 | 2.033 |  | 0 | Vlastní |  | základní |  | 0 | 0 | 0 | 0 | 0 | 4 | K | 1 |  |  |  | ROZPOCET | 0 | 0 | 0 | 0 | 0 | 1 | 0 | 4 | 160
| P |  | Poznámka k položce: Repase ks 3,00 | [14 empty] | P | 1
82 | K | Pol81 | Úprava okna dle PD - okno W71.03 | m2 | 1.355 |  | 0 | Vlastní |  | základní |  | 0 | 0 | 0 | 0 | 0 | 4 | K | 1 |  |  |  | ROZPOCET | 0 | 0 | 0 | 0 | 0 | 1 | 0 | 4 | 162
| P |  | Poznámka k položce: Repase ks 2,00 | [14 empty] | P | 1
83 | K | Pol82 | Úprava okna dle PD - okno W72 | m2 | 11.169 |  | 0 | Vlastní |  | základní |  | 0 | 0 | 0 | 0 | 0 | 4 | K | 1 |  |  |  | ROZPOCET | 0 | 0 | 0 | 0 | 0 | 1 | 0 | 4 | 164
| P |  | Poznámka k položce: Repase a výměna prasklé výplně ks 2,00 | [14 empty] | P | 1
84 | K | Pol83 | Úprava okna dle PD - okno W73 | m2 | 2.626 |  | 0 | Vlastní |  | základní |  | 0 | 0 | 0 | 0 | 0 | 4 | K | 1 |  |  |  | ROZPOCET | 0 | 0 | 0 | 0 | 0 | 1 | 0 | 4 | 166
| P |  | Poznámka k položce: Repase ks 1,00 | [14 empty] | P | 1
85 | K | Pol84 | Úprava okna dle PD - okno W74 | m2 | 0.546 |  | 0 | Vlastní |  | základní |  | 0 | 0 | 0 | 0 | 0 | 4 | K | 1 |  |  |  | ROZPOCET | 0 | 0 | 0 | 0 | 0 | 1 | 0 | 4 | 168
| P |  | Poznámka k položce: Repase ks 2,00 | [14 empty] | P | 1
86 | K | Pol85 | Úprava okna dle PD - okno W75 | m2 | 6.482 |  | 0 | Vlastní |  | základní |  | 0 | 0 | 0 | 0 | 0 | 4 | K | 1 |  |  |  | ROZPOCET | 0 | 0 | 0 | 0 | 0 | 1 | 0 | 4 | 170
| P |  | Poznámka k položce: Repase ks 2,00 | [14 empty] | P | 1
87 | K | Pol86 | Úprava okna dle PD - okno W76 | m2 | 0.972 |  | 0 | Vlastní |  | základní |  | 0 | 0 | 0 | 0 | 0 | 4 | K | 1 |  |  |  | ROZPOCET | 0 | 0 | 0 | 0 | 0 | 1 | 0 | 4 | 172
| P |  | Poznámka k položce: Repase ks 1,00 | [14 empty] | P | 1
88 | K | Pol87 | Úprava okna dle PD - okno W77 | m2 | 1.056 |  | 0 | Vlastní |  | základní |  | 0 | 0 | 0 | 0 | 0 | 4 | K | 1 |  |  |  | ROZPOCET | 0 | 0 | 0 | 0 | 0 | 1 | 0 | 4 | 174
| P |  | Poznámka k položce: Repase ks 1,00 | [14 empty] | P | 1
89 | K | Pol88 | Úprava okna dle PD - okno W78 | m2 | 2.376 |  | 0 | Vlastní |  | základní |  | 0 | 0 | 0 | 0 | 0 | 4 | K | 1 |  |  |  | ROZPOCET | 0 | 0 | 0 | 0 | 0 | 1 | 0 | 4 | 176
| P |  | Poznámka k položce: Repase ks 1,00 | [14 empty] | P | 1
90 | K | Pol89 | Úprava okna dle PD - okno W79 | m2 | 2.669 |  | 0 | Vlastní |  | základní |  | 0 | 0 | 0 | 0 | 0 | 4 | K | 1 |  |  |  | ROZPOCET | 0 | 0 | 0 | 0 | 0 | 1 | 0 | 4 | 178
| P |  | Poznámka k položce: Repase ks 2,00 | [14 empty] | P | 1
91 | K | Pol90 | Úprava okna dle PD - okno W80 | m2 | 3.613 |  | 0 | Vlastní |  | základní |  | 0 | 0 | 0 | 0 | 0 | 4 | K | 1 |  |  |  | ROZPOCET | 0 | 0 | 0 | 0 | 0 | 1 | 0 | 4 | 180
| P |  | Poznámka k položce: Repase ks 1,00 | [14 empty] | P | 1
92 | K | Pol91 | Úprava okna dle PD - okno W81 | m2 | 15.78 |  | 0 | Vlastní |  | základní |  | 0 | 0 | 0 | 0 | 0 | 4 | K | 1 |  |  |  | ROZPOCET | 0 | 0 | 0 | 0 | 0 | 1 | 0 | 4 | 182
| P |  | Poznámka k položce: Repase ks 3,00 | [14 empty] | P | 1
93 | K | Pol92 | Úprava okna dle PD - okno W82 | m2 | 25.326 |  | 0 | Vlastní |  | základní |  | 0 | 0 | 0 | 0 | 0 | 4 | K | 1 |  |  |  | ROZPOCET | 0 | 0 | 0 | 0 | 0 | 1 | 0 | 4 | 184
| P |  | Poznámka k položce: Repase ks 5,00 | [14 empty] | P | 1
94 | K | Pol93 | Úprava okna dle PD - okno W83 | m2 | 2.454 |  | 0 | Vlastní |  | základní |  | 0 | 0 | 0 | 0 | 0 | 4 | K | 1 |  |  |  | ROZPOCET | 0 | 0 | 0 | 0 | 0 | 1 | 0 | 4 | 186
| P |  | Poznámka k položce: Repase ks 1,00 | [14 empty] | P | 1
95 | K | Pol94 | Úprava okna dle PD - okno W84 | m2 | 5.199 |  | 0 | Vlastní |  | základní |  | 0 | 0 | 0 | 0 | 0 | 4 | K | 1 |  |  |  | ROZPOCET | 0 | 0 | 0 | 0 | 0 | 1 | 0 | 4 | 188
| P |  | Poznámka k položce: Repase ks 1,00 | [14 empty] | P | 1
96 | K | Pol95 | Úprava okna dle PD - okno W85 | m2 | 3.174 |  | 0 | Vlastní |  | základní |  | 0 | 0 | 0 | 0 | 0 | 4 | K | 1 |  |  |  | ROZPOCET | 0 | 0 | 0 | 0 | 0 | 1 | 0 | 4 | 190
| P |  | Poznámka k položce: Repase ks 1,00 | [14 empty] | P | 1
97 | K | Pol96 | Úprava okna dle PD - okno W86 | m2 | 11.76 |  | 0 | Vlastní |  | základní |  | 0 | 0 | 0 | 0 | 0 | 4 | K | 1 |  |  |  | ROZPOCET | 0 | 0 | 0 | 0 | 0 | 1 | 0 | 4 | 192
| P |  | Poznámka k položce: Repase ks 2,00 | [14 empty] | P | 1
98 | K | Pol97 | Úprava okna dle PD - okno W87 | m2 | 3.194 |  | 0 | Vlastní |  | základní |  | 0 | 0 | 0 | 0 | 0 | 4 | K | 1 |  |  |  | ROZPOCET | 0 | 0 | 0 | 0 | 0 | 1 | 0 | 4 | 194
| P |  | Poznámka k položce: Repase ks 1,00 | [14 empty] | P | 1
99 | K | Pol98 | Úprava okna dle PD - okno W88 | m2 | 4.823 |  | 0 | Vlastní |  | základní |  | 0 | 0 | 0 | 0 | 0 | 4 | K | 1 |  |  |  | ROZPOCET | 0 | 0 | 0 | 0 | 0 | 1 | 0 | 4 | 196
| P |  | Poznámka k položce: Repase ks 1,00 | [14 empty] | P | 1
100 | K | Pol99 | Úprava okna dle PD - okno W89 | m2 | 2.419 |  | 0 | Vlastní |  | základní |  | 0 | 0 | 0 | 0 | 0 | 4 | K | 1 |  |  |  | ROZPOCET | 0 | 0 | 0 | 0 | 0 | 1 | 0 | 4 | 198
| P |  | Poznámka k položce: Repase ks 1,00 | [14 empty] | P | 1
101 | K | Pol100 | Úprava okna dle PD - okno W90 | m2 | 25.835 |  | 0 | Vlastní |  | základní |  | 0 | 0 | 0 | 0 | 0 | 4 | K | 1 |  |  |  | ROZPOCET | 0 | 0 | 0 | 0 | 0 | 1 | 0 | 4 | 200
| P |  | Poznámka k položce: Repase ks 5,00 | [14 empty] | P | 1
102 | K | Pol101 | Úprava okna dle PD - okno W91 | m2 | 7.514 |  | 0 | Vlastní |  | základní |  | 0 | 0 | 0 | 0 | 0 | 4 | K | 1 |  |  |  | ROZPOCET | 0 | 0 | 0 | 0 | 0 | 1 | 0 | 4 | 202
| P |  | Poznámka k položce: Repase a výměna prasklé výplně ks 2,00 | [14 empty] | P | 1
103 | K | Pol102 | Úprava okna dle PD - okno W92 | m2 | 10.433 |  | 0 | Vlastní |  | základní |  | 0 | 0 | 0 | 0 | 0 | 4 | K | 1 |  |  |  | ROZPOCET | 0 | 0 | 0 | 0 | 0 | 1 | 0 | 4 | 204
| P |  | Poznámka k položce: Repase ks 2,00 | [14 empty] | P | 1
104 | K | Pol103 | Úprava okna dle PD - okno W93 | m2 | 2.428 |  | 0 | Vlastní |  | základní |  | 0 | 0 | 0 | 0 | 0 | 4 | K | 1 |  |  |  | ROZPOCET | 0 | 0 | 0 | 0 | 0 | 1 | 0 | 4 | 206
| P |  | Poznámka k položce: Repase ks 1,00 | [14 empty] | P | 1
105 | K | Pol104 | Úprava okna dle PD - okno W94 | m2 | 2.059 |  | 0 | Vlastní |  | základní |  | 0 | 0 | 0 | 0 | 0 | 4 | K | 1 |  |  |  | ROZPOCET | 0 | 0 | 0 | 0 | 0 | 1 | 0 | 4 | 208
| P |  | Poznámka k položce: Repase a výměna prasklé výplně ks 1,00 | [14 empty] | P | 1
106 | K | Pol105 | Úprava okna dle PD - okno W95 | m2 | 3.099 |  | 0 | Vlastní |  | základní |  | 0 | 0 | 0 | 0 | 0 | 4 | K | 1 |  |  |  | ROZPOCET | 0 | 0 | 0 | 0 | 0 | 1 | 0 | 4 | 210
| P |  | Poznámka k položce: Repase ks 1,00 | [14 empty] | P | 1
107 | K | Pol106 | Úprava okna dle PD - okno W96 | m2 | 3.01 |  | 0 | Vlastní |  | základní |  | 0 | 0 | 0 | 0 | 0 | 4 | K | 1 |  |  |  | ROZPOCET | 0 | 0 | 0 | 0 | 0 | 1 | 0 | 4 | 212
| P |  | Poznámka k položce: Repase ks 1,00 | [14 empty] | P | 1
108 | K | Pol107 | Úprava okna dle PD - okno W97 | m2 | 2.503 |  | 0 | Vlastní |  | základní |  | 0 | 0 | 0 | 0 | 0 | 4 | K | 1 |  |  |  | ROZPOCET | 0 | 0 | 0 | 0 | 0 | 1 | 0 | 4 | 214
| P |  | Poznámka k položce: Repase ks 5,00 | [14 empty] | P | 1
109 | K | Pol108 | Úprava okna dle PD - okno W98 | m2 | 15.444 |  | 0 | Vlastní |  | základní |  | 0 | 0 | 0 | 0 | 0 | 4 | K | 1 |  |  |  | ROZPOCET | 0 | 0 | 0 | 0 | 0 | 1 | 0 | 4 | 216
| P |  | Poznámka k položce: Repase ks 2,00 | [14 empty] | P | 1
110 | K | Pol109 | Úprava okna dle PD - okno W99 | m2 | 3.43 |  | 0 | Vlastní |  | základní |  | 0 | 0 | 0 | 0 | 0 | 4 | K | 1 |  |  |  | ROZPOCET | 0 | 0 | 0 | 0 | 0 | 1 | 0 | 4 | 218
| P |  | Poznámka k položce: Repase ks 7,00 | [14 empty] | P | 1
111 | K | Pol110 | Úprava okna dle PD - okno W100 | m2 | 1.283 |  | 0 | Vlastní |  | základní |  | 0 | 0 | 0 | 0 | 0 | 4 | K | 1 |  |  |  | ROZPOCET | 0 | 0 | 0 | 0 | 0 | 1 | 0 | 4 | 220
| P |  | Poznámka k položce: Repase ks 1,00 | [14 empty] | P | 1
112 | K | Pol111 | Úprava okna dle PD - okno W101 | m2 | 10.325 |  | 0 | Vlastní |  | základní |  | 0 | 0 | 0 | 0 | 0 | 4 | K | 1 |  |  |  | ROZPOCET | 0 | 0 | 0 | 0 | 0 | 1 | 0 | 4 | 222
| P |  | Poznámka k položce: Repase ks 2,00 | [14 empty] | P | 1
113 | K | Pol112 | Úprava okna dle PD - okno W102 | m2 | 7.189 |  | 0 | Vlastní |  | základní |  | 0 | 0 | 0 | 0 | 0 | 4 | K | 1 |  |  |  | ROZPOCET | 0 | 0 | 0 | 0 | 0 | 1 | 0 | 4 | 224
| P |  | Poznámka k položce: Repase ks 1,00 | [14 empty] | P | 1
114 | K | Pol113 | Úprava okna dle PD - okno W103 | m2 | 5.03 |  | 0 | Vlastní |  | základní |  | 0 | 0 | 0 | 0 | 0 | 4 | K | 1 |  |  |  | ROZPOCET | 0 | 0 | 0 | 0 | 0 | 1 | 0 | 4 | 226
| P |  | Poznámka k položce: Repase ks 1,00 | [14 empty] | P | 1
115 | K | Pol114 | Úprava okna dle PD - okno W104 | m2 | 13.24 |  | 0 | Vlastní |  | základní |  | 0 | 0 | 0 | 0 | 0 | 4 | K | 1 |  |  |  | ROZPOCET | 0 | 0 | 0 | 0 | 0 | 1 | 0 | 4 | 228
| P |  | Poznámka k položce: Repase ks 2,00 | [14 empty] | P | 1
116 | K | Pol115 | Úprava okna dle PD - okno W105 | m2 | 6.794 |  | 0 | Vlastní |  | základní |  | 0 | 0 | 0 | 0 | 0 | 4 | K | 1 |  |  |  | ROZPOCET | 0 | 0 | 0 | 0 | 0 | 1 | 0 | 4 | 230
| P |  | Poznámka k položce: Repase ks 1,00 | [14 empty] | P | 1
117 | K | Pol116 | Úprava okna dle PD - okno W106 | m2 | 12.494 |  | 0 | Vlastní |  | základní |  | 0 | 0 | 0 | 0 | 0 | 4 | K | 1 |  |  |  | ROZPOCET | 0 | 0 | 0 | 0 | 0 | 1 | 0 | 4 | 232
| P |  | Poznámka k položce: Repase ks 1,00 | [14 empty] | P | 1
118 | K | Pol117 | Úprava okna dle PD - okno W107 | m2 | 10.722 |  | 0 | Vlastní |  | základní |  | 0 | 0 | 0 | 0 | 0 | 4 | K | 1 |  |  |  | ROZPOCET | 0 | 0 | 0 | 0 | 0 | 1 | 0 | 4 | 234
| P |  | Poznámka k položce: Repase ks 2,00 | [14 empty] | P | 1
119 | K | Pol118 | Úprava okna dle PD - okno W108 | m2 | 0.871 |  | 0 | Vlastní |  | základní |  | 0 | 0 | 0 | 0 | 0 | 4 | K | 1 |  |  |  | ROZPOCET | 0 | 0 | 0 | 0 | 0 | 1 | 0 | 4 | 236
| P |  | Poznámka k položce: Repase a výměna prasklé výplně ks 1,00 | [14 empty] | P | 1
120 | K | Pol119 | Úprava okna dle PD - okno W109.01 | m2 | 24.942 |  | 0 | Vlastní |  | základní |  | 0 | 0 | 0 | 0 | 0 | 4 | K | 1 |  |  |  | ROZPOCET | 0 | 0 | 0 | 0 | 0 | 1 | 0 | 4 | 238
| P |  | Poznámka k položce: Repase ks 7,00 | [14 empty] | P | 1
121 | K | Pol120 | Úprava okna dle PD - okno W109.02 | m2 | 7.28 |  | 0 | Vlastní |  | základní |  | 0 | 0 | 0 | 0 | 0 | 4 | K | 1 |  |  |  | ROZPOCET | 0 | 0 | 0 | 0 | 0 | 1 | 0 | 4 | 240
| P |  | Poznámka k položce: Repase ks 2,00 | [14 empty] | P | 1
122 | K | Pol121 | Úprava okna dle PD - okno W109.03 | m2 | 3.617 |  | 0 | Vlastní |  | základní |  | 0 | 0 | 0 | 0 | 0 | 4 | K | 1 |  |  |  | ROZPOCET | 0 | 0 | 0 | 0 | 0 | 1 | 0 | 4 | 242
| P |  | Poznámka k položce: Repase ks 1,00 | [14 empty] | P | 1
123 | K | Pol122 | Úprava okna dle PD - okno W109.04 | m2 | 21.702 |  | 0 | Vlastní |  | základní |  | 0 | 0 | 0 | 0 | 0 | 4 | K | 1 |  |  |  | ROZPOCET | 0 | 0 | 0 | 0 | 0 | 1 | 0 | 4 | 244
| P |  | Poznámka k položce: Repase ks 6,00 | [14 empty] | P | 1
124 | K | Pol123 | Úprava okna dle PD - okno W110.01 | m2 | 19.853 |  | 0 | Vlastní |  | základní |  | 0 | 0 | 0 | 0 | 0 | 4 | K | 1 |  |  |  | ROZPOCET | 0 | 0 | 0 | 0 | 0 | 1 | 0 | 4 | 246
| P |  | Poznámka k položce: Repase ks 4,00 | [14 empty] | P | 1
125 | K | Pol124 | Úprava okna dle PD - okno W110.02 | m2 | 4.963 |  | 0 | Vlastní |  | základní |  | 0 | 0 | 0 | 0 | 0 | 4 | K | 1 |  |  |  | ROZPOCET | 0 | 0 | 0 | 0 | 0 | 1 | 0 | 4 | 248
| P |  | Poznámka k položce: Repase ks 1,00 | [14 empty] | P | 1
126 | K | Pol125 | Úprava okna dle PD - okno W110.03 | m2 | 14.89 |  | 0 | Vlastní |  | základní |  | 0 | 0 | 0 | 0 | 0 | 4 | K | 1 |  |  |  | ROZPOCET | 0 | 0 | 0 | 0 | 0 | 1 | 0 | 4 | 250
| P |  | Poznámka k položce: Repase ks 3,00 | [14 empty] | P | 1
127 | K | Pol126 | Úprava okna dle PD - okno W111 | m2 | 20.858 |  | 0 | Vlastní |  | základní |  | 0 | 0 | 0 | 0 | 0 | 4 | K | 1 |  |  |  | ROZPOCET | 0 | 0 | 0 | 0 | 0 | 1 | 0 | 4 | 252
| P |  | Poznámka k položce: Repase ks 5,00 | [14 empty] | P | 1
128 | K | Pol127 | Úprava okna dle PD - okno W112 | m2 | 2.872 |  | 0 | Vlastní |  | základní |  | 0 | 0 | 0 | 0 | 0 | 4 | K | 1 |  |  |  | ROZPOCET | 0 | 0 | 0 | 0 | 0 | 1 | 0 | 4 | 254
| P |  | Poznámka k položce: Repase ks 1,00 | [14 empty] | P | 1
129 | K | Pol128 | Úprava okna dle PD - okno W113 | m2 | 2.916 |  | 0 | Vlastní |  | základní |  | 0 | 0 | 0 | 0 | 0 | 4 | K | 1 |  |  |  | ROZPOCET | 0 | 0 | 0 | 0 | 0 | 1 | 0 | 4 | 256
| P |  | Poznámka k položce: Repase ks 1,00 | [14 empty] | P | 1
130 | K | Pol129 | Úprava okna dle PD - okno W114 | m2 | 1.98 |  | 0 | Vlastní |  | základní |  | 0 | 0 | 0 | 0 | 0 | 4 | K | 1 |  |  |  | ROZPOCET | 0 | 0 | 0 | 0 | 0 | 1 | 0 | 4 | 258
| P |  | Poznámka k položce: Repase ks 2,00 | [14 empty] | P | 1
131 | K | Pol130 | Úprava okna dle PD - okno W115 | m2 | 5.6 |  | 0 | Vlastní |  | základní |  | 0 | 0 | 0 | 0 | 0 | 4 | K | 1 |  |  |  | ROZPOCET | 0 | 0 | 0 | 0 | 0 | 1 | 0 | 4 | 260
| P |  | Poznámka k položce: Repase ks 1,00 | [14 empty] | P | 1
132 | K | Pol131 | Úprava okna dle PD - okno W116 | m2 | 3.022 |  | 0 | Vlastní |  | základní |  | 0 | 0 | 0 | 0 | 0 | 4 | K | 1 |  |  |  | ROZPOCET | 0 | 0 | 0 | 0 | 0 | 1 | 0 | 4 | 262
| P |  | Poznámka k položce: Repase a výměna prasklé výplně ks 1,00 | [14 empty] | P | 1
133 | K | Pol132 | Úprava okna dle PD - okno W117 | m2 | 2.155 |  | 0 | Vlastní |  | základní |  | 0 | 0 | 0 | 0 | 0 | 4 | K | 1 |  |  |  | ROZPOCET | 0 | 0 | 0 | 0 | 0 | 1 | 0 | 4 | 264
| P |  | Poznámka k položce: Repase ks 1,00 | [14 empty] | P | 1
134 | K | Pol133 | Úprava okna dle PD - okno W118 | m2 | 10.23 |  | 0 | Vlastní |  | základní |  | 0 | 0 | 0 | 0 | 0 | 4 | K | 1 |  |  |  | ROZPOCET | 0 | 0 | 0 | 0 | 0 | 1 | 0 | 4 | 266
| P |  | Poznámka k položce: Repase ks 2,00 | [14 empty] | P | 1
135 | K | Pol134 | Úprava okna dle PD - okno W119 | m2 | 2.116 |  | 0 | Vlastní |  | základní |  | 0 | 0 | 0 | 0 | 0 | 4 | K | 1 |  |  |  | ROZPOCET | 0 | 0 | 0 | 0 | 0 | 1 | 0 | 4 | 268
| P |  | Poznámka k položce: Repase ks 1,00 | [14 empty] | P | 1
136 | K | Pol135 | Úprava okna dle PD - okno W120 | m2 | 11.104 |  | 0 | Vlastní |  | základní |  | 0 | 0 | 0 | 0 | 0 | 4 | K | 1 |  |  |  | ROZPOCET | 0 | 0 | 0 | 0 | 0 | 1 | 0 | 4 | 270
| P |  | Poznámka k položce: Repase a výměna prasklé výplně ks 4,00 | [14 empty] | P | 1
137 | K | Pol136 | Úprava okna dle PD - okno W121 | m2 | 35.307 |  | 0 | Vlastní |  | základní |  | 0 | 0 | 0 | 0 | 0 | 4 | K | 1 |  |  |  | ROZPOCET | 0 | 0 | 0 | 0 | 0 | 1 | 0 | 4 | 272
| P |  | Poznámka k položce: Repase ks 10,00 | [14 empty] | P | 1
138 | K | Pol137 | Úprava okna dle PD - okno W122 | m2 | 3.685 |  | 0 | Vlastní |  | základní |  | 0 | 0 | 0 | 0 | 0 | 4 | K | 1 |  |  |  | ROZPOCET | 0 | 0 | 0 | 0 | 0 | 1 | 0 | 4 | 274
| P |  | Poznámka k položce: Repase ks 2,00 | [14 empty] | P | 1
139 | K | Pol138 | Úprava okna dle PD - okno W123 | m2 | 2.967 |  | 0 | Vlastní |  | základní |  | 0 | 0 | 0 | 0 | 0 | 4 | K | 1 |  |  |  | ROZPOCET | 0 | 0 | 0 | 0 | 0 | 1 | 0 | 4 | 276
| P |  | Poznámka k položce: Repase a výměna prasklé výplně ks 1,00 | [14 empty] | P | 1
140 | K | Pol139 | Úprava okna dle PD - okno W124 | m2 | 3.042 |  | 0 | Vlastní |  | základní |  | 0 | 0 | 0 | 0 | 0 | 4 | K | 1 |  |  |  | ROZPOCET | 0 | 0 | 0 | 0 | 0 | 1 | 0 | 4 | 278
| P |  | Poznámka k položce: Repase ks 2,00 | [14 empty] | P | 1
141 | K | Pol140 | Úprava okna dle PD - okno W125 | m2 | 1.623 |  | 0 | Vlastní |  | základní |  | 0 | 0 | 0 | 0 | 0 | 4 | K | 1 |  |  |  | ROZPOCET | 0 | 0 | 0 | 0 | 0 | 1 | 0 | 4 | 280
| P |  | Poznámka k položce: Repase ks 2,00 | [14 empty] | P | 1
142 | K | Pol141 | Úprava okna dle PD - okno W126 | m2 | 1.782 |  | 0 | Vlastní |  | základní |  | 0 | 0 | 0 | 0 | 0 | 4 | K | 1 |  |  |  | ROZPOCET | 0 | 0 | 0 | 0 | 0 | 1 | 0 | 4 | 282
| P |  | Poznámka k položce: Repase ks 1,00 | [14 empty] | P | 1
143 | K | Pol142 | Úprava okna dle PD - okno W127 | m2 | 6.173 |  | 0 | Vlastní |  | základní |  | 0 | 0 | 0 | 0 | 0 | 4 | K | 1 |  |  |  | ROZPOCET | 0 | 0 | 0 | 0 | 0 | 1 | 0 | 4 | 284
| P |  | Poznámka k položce: Repase ks 1,00 | [14 empty] | P | 1
144 | K | Pol143 | Úprava okna dle PD - okno W128 | m2 | 1.639 |  | 0 | Vlastní |  | základní |  | 0 | 0 | 0 | 0 | 0 | 4 | K | 1 |  |  |  | ROZPOCET | 0 | 0 | 0 | 0 | 0 | 1 | 0 | 4 | 286
| P |  | Poznámka k položce: Repase ks 1,00 | [14 empty] | P | 1
145 | K | Pol144 | Úprava okna dle PD - okno W129 | m2 | 3.085 |  | 0 | Vlastní |  | základní |  | 0 | 0 | 0 | 0 | 0 | 4 | K | 1 |  |  |  | ROZPOCET | 0 | 0 | 0 | 0 | 0 | 1 | 0 | 4 | 288
| P |  | Poznámka k položce: Repase ks 1,00 | [14 empty] | P | 1
146 | K | Pol145 | Úprava okna dle PD - okno W130 | m2 | 0.983 |  | 0 | Vlastní |  | základní |  | 0 | 0 | 0 | 0 | 0 | 4 | K | 1 |  |  |  | ROZPOCET | 0 | 0 | 0 | 0 | 0 | 1 | 0 | 4 | 290
| P |  | Poznámka k položce: Repase ks 1,00 | [14 empty] | P | 1
147 | K | Pol146 | Úprava okna dle PD - okno W131 | m2 | 9.164 |  | 0 | Vlastní |  | základní |  | 0 | 0 | 0 | 0 | 0 | 4 | K | 1 |  |  |  | ROZPOCET | 0 | 0 | 0 | 0 | 0 | 1 | 0 | 4 | 292
| P |  | Poznámka k položce: Repase a výměna prasklé výplně ks 3,00 | [14 empty] | P | 1
148 | K | Pol147 | Úprava okna dle PD - okno W132 | m2 | 2.179 |  | 0 | Vlastní |  | základní |  | 0 | 0 | 0 | 0 | 0 | 4 | K | 1 |  |  |  | ROZPOCET | 0 | 0 | 0 | 0 | 0 | 1 | 0 | 4 | 294
| P |  | Poznámka k položce: Repase a výměna prasklé výplně ks 1,00 | [14 empty] | P | 1
149 | K | Pol148 | Úprava okna dle PD - okno W133 | m2 | 4.928 |  | 0 | Vlastní |  | základní |  | 0 | 0 | 0 | 0 | 0 | 4 | K | 1 |  |  |  | ROZPOCET | 0 | 0 | 0 | 0 | 0 | 1 | 0 | 4 | 296
| P |  | Poznámka k položce: Repase ks 2,00 | [14 empty] | P | 1
150 | K | Pol149 | Úprava okna dle PD - okno W134 | m2 | 1.444 |  | 0 | Vlastní |  | základní |  | 0 | 0 | 0 | 0 | 0 | 4 | K | 1 |  |  |  | ROZPOCET | 0 | 0 | 0 | 0 | 0 | 1 | 0 | 4 | 298
| P |  | Poznámka k položce: Repase ks 1,00 | [14 empty] | P | 1
151 | K | Pol150 | Úprava okna dle PD - okno W135 | m2 | 3.075 |  | 0 | Vlastní |  | základní |  | 0 | 0 | 0 | 0 | 0 | 4 | K | 1 |  |  |  | ROZPOCET | 0 | 0 | 0 | 0 | 0 | 1 | 0 | 4 | 300
| P |  | Poznámka k položce: Repase ks 3,00 | [14 empty] | P | 1
152 | K | Pol151 | Úprava okna dle PD - okno W136.01 | m2 | 3.176 |  | 0 | Vlastní |  | základní |  | 0 | 0 | 0 | 0 | 0 | 4 | K | 1 |  |  |  | ROZPOCET | 0 | 0 | 0 | 0 | 0 | 1 | 0 | 4 | 302
| P |  | Poznámka k položce: Repase ks 1,00 | [14 empty] | P | 1
153 | K | Pol152 | Úprava okna dle PD - okno W136.02 | m2 | 3.176 |  | 0 | Vlastní |  | základní |  | 0 | 0 | 0 | 0 | 0 | 4 | K | 1 |  |  |  | ROZPOCET | 0 | 0 | 0 | 0 | 0 | 1 | 0 | 4 | 304
| P |  | Poznámka k položce: Repase ks 1,00 | [14 empty] | P | 1
154 | K | Pol153 | Úprava okna dle PD - okno W137.01 | m2 | 2.98 |  | 0 | Vlastní |  | základní |  | 0 | 0 | 0 | 0 | 0 | 4 | K | 1 |  |  |  | ROZPOCET | 0 | 0 | 0 | 0 | 0 | 1 | 0 | 4 | 306
| P |  | Poznámka k položce: Repase ks 1,00 | [14 empty] | P | 1
155 | K | Pol152 | Úprava okna dle PD - okno W136.02 | m2 | 2.754 |  | 0 | Vlastní |  | základní |  | 0 | 0 | 0 | 0 | 0 | 4 | K | 1 |  |  |  | ROZPOCET | 0 | 0 | 0 | 0 | 0 | 1 | 0 | 4 | 308
| P |  | Poznámka k položce: Repase ks 1,00 | [14 empty] | P | 1
156 | K | Pol154 | Úprava okna dle PD - okno W138 | m2 | 8.361 |  | 0 | Vlastní |  | základní |  | 0 | 0 | 0 | 0 | 0 | 4 | K | 1 |  |  |  | ROZPOCET | 0 | 0 | 0 | 0 | 0 | 1 | 0 | 4 | 310
| P |  | Poznámka k položce: Repase ks 1,00 | [14 empty] | P | 1
157 | K | Pol155 | Úprava okna dle PD - okno W139 | m2 | 4.876 |  | 0 | Vlastní |  | základní |  | 0 | 0 | 0 | 0 | 0 | 4 | K | 1 |  |  |  | ROZPOCET | 0 | 0 | 0 | 0 | 0 | 1 | 0 | 4 | 312
| P |  | Poznámka k položce: Repase ks 5,00 | [14 empty] | P | 1
158 | K | Pol156 | Úprava okna dle PD - okno W140 | m2 | 1.645 |  | 0 | Vlastní |  | základní |  | 0 | 0 | 0 | 0 | 0 | 4 | K | 1 |  |  |  | ROZPOCET | 0 | 0 | 0 | 0 | 0 | 1 | 0 | 4 | 314
| P |  | Poznámka k položce: Repase ks 1,00 | [14 empty] | P | 1
159 | K | Pol157 | Úprava okna dle PD - okno W141 | m2 | 12.952 |  | 0 | Vlastní |  | základní |  | 0 | 0 | 0 | 0 | 0 | 4 | K | 1 |  |  |  | ROZPOCET | 0 | 0 | 0 | 0 | 0 | 1 | 0 | 4 | 316
| P |  | Poznámka k položce: Repase ks 3,00 | [14 empty] | P | 1
160 | K | Pol158 | Úprava okna dle PD - okno W142 | m2 | 6.698 |  | 0 | Vlastní |  | základní |  | 0 | 0 | 0 | 0 | 0 | 4 | K | 1 |  |  |  | ROZPOCET | 0 | 0 | 0 | 0 | 0 | 1 | 0 | 4 | 318
| P |  | Poznámka k položce: Repase ks 4,00 | [14 empty] | P | 1
161 | K | Pol159 | Úprava okna dle PD - okno W143 | m2 | 0.97 |  | 0 | Vlastní |  | základní |  | 0 | 0 | 0 | 0 | 0 | 4 | K | 1 |  |  |  | ROZPOCET | 0 | 0 | 0 | 0 | 0 | 1 | 0 | 4 | 320
| P |  | Poznámka k položce: Repase ks 4,00 | [14 empty] | P | 1
162 | K | Pol160 | Úprava okna dle PD - okno W144 | m2 | 7.068 |  | 0 | Vlastní |  | základní |  | 0 | 0 | 0 | 0 | 0 | 4 | K | 1 |  |  |  | ROZPOCET | 0 | 0 | 0 | 0 | 0 | 1 | 0 | 4 | 322
| P |  | Poznámka k položce: Repase ks 3,00 | [14 empty] | P | 1
163 | K | Pol161 | Úprava okna dle PD - okno W145 | m2 | 2.232 |  | 0 | Vlastní |  | základní |  | 0 | 0 | 0 | 0 | 0 | 4 | K | 1 |  |  |  | ROZPOCET | 0 | 0 | 0 | 0 | 0 | 1 | 0 | 4 | 324
| P |  | Poznámka k položce: Repase ks 1,00 | [14 empty] | P | 1
164 | K | Pol162 | Úprava okna dle PD - okno W146 | m2 | 13.211 |  | 0 | Vlastní |  | základní |  | 0 | 0 | 0 | 0 | 0 | 4 | K | 1 |  |  |  | ROZPOCET | 0 | 0 | 0 | 0 | 0 | 1 | 0 | 4 | 326
| P |  | Poznámka k položce: Repase ks 4,00 | [14 empty] | P | 1
165 | K | Pol163 | Úprava okna dle PD - okno W147 | m2 | 21.816 |  | 0 | Vlastní |  | základní |  | 0 | 0 | 0 | 0 | 0 | 4 | K | 1 |  |  |  | ROZPOCET | 0 | 0 | 0 | 0 | 0 | 1 | 0 | 4 | 328
| P |  | Poznámka k položce: Repase ks 6,00 | [14 empty] | P | 1
166 | K | Pol164 | Úprava okna dle PD - okno W148 | m2 | 3.481 |  | 0 | Vlastní |  | základní |  | 0 | 0 | 0 | 0 | 0 | 4 | K | 1 |  |  |  | ROZPOCET | 0 | 0 | 0 | 0 | 0 | 1 | 0 | 4 | 330
| P |  | Poznámka k položce: Repase a výměna prasklé výplně ks 2,00 | [14 empty] | P | 1
167 | K | Pol165 | Úprava okna dle PD - okno W149 | m2 | 17.218 |  | 0 | Vlastní |  | základní |  | 0 | 0 | 0 | 0 | 0 | 4 | K | 1 |  |  |  | ROZPOCET | 0 | 0 | 0 | 0 | 0 | 1 | 0 | 4 | 332
| P |  | Poznámka k položce: Repase ks 6,00 | [14 empty] | P | 1
168 | K | Pol166 | Úprava okna dle PD - okno W150 | m2 | 37.014 |  | 0 | Vlastní |  | základní |  | 0 | 0 | 0 | 0 | 0 | 4 | K | 1 |  |  |  | ROZPOCET | 0 | 0 | 0 | 0 | 0 | 1 | 0 | 4 | 334
| P |  | Poznámka k položce: Repase a výměna prasklé výplně ks 4,00 | [14 empty] | P | 1
169 | K | Pol167 | Úprava okna dle PD - okno W151 | m2 | 0.856 |  | 0 | Vlastní |  | základní |  | 0 | 0 | 0 | 0 | 0 | 4 | K | 1 |  |  |  | ROZPOCET | 0 | 0 | 0 | 0 | 0 | 1 | 0 | 4 | 336
| P |  | Poznámka k položce: Repase ks 4,00 | [14 empty] | P | 1
170 | K | Pol168 | Úprava okna dle PD - okno W152 | m2 | 3.274 |  | 0 | Vlastní |  | základní |  | 0 | 0 | 0 | 0 | 0 | 4 | K | 1 |  |  |  | ROZPOCET | 0 | 0 | 0 | 0 | 0 | 1 | 0 | 4 | 338
| P |  | Poznámka k položce: Repase ks 1,00 | [14 empty] | P | 1
171 | K | Pol169 | Úprava okna dle PD - okno W153 | m2 | 0.978 |  | 0 | Vlastní |  | základní |  | 0 | 0 | 0 | 0 | 0 | 4 | K | 1 |  |  |  | ROZPOCET | 0 | 0 | 0 | 0 | 0 | 1 | 0 | 4 | 340
| P |  | Poznámka k položce: Repase ks 2,00 | [14 empty] | P | 1
172 | K | Pol170 | Úprava okna dle PD - okno W154 | m2 | 2.84 |  | 0 | Vlastní |  | základní |  | 0 | 0 | 0 | 0 | 0 | 4 | K | 1 |  |  |  | ROZPOCET | 0 | 0 | 0 | 0 | 0 | 1 | 0 | 4 | 342
| P |  | Poznámka k položce: Repase ks 1,00 | [14 empty] | P | 1
173 | K | Pol171 | Úprava okna dle PD - okno W155 | m2 | 3.317 |  | 0 | Vlastní |  | základní |  | 0 | 0 | 0 | 0 | 0 | 4 | K | 1 |  |  |  | ROZPOCET | 0 | 0 | 0 | 0 | 0 | 1 | 0 | 4 | 344
| P |  | Poznámka k položce: Repase ks 2,00 | [14 empty] | P | 1
174 | K | Pol172 | Úprava okna dle PD - okno W156 | m2 | 9.313 |  | 0 | Vlastní |  | základní |  | 0 | 0 | 0 | 0 | 0 | 4 | K | 1 |  |  |  | ROZPOCET | 0 | 0 | 0 | 0 | 0 | 1 | 0 | 4 | 346
| P |  | Poznámka k položce: Repase ks 3,00 | [14 empty] | P | 1
175 | K | Pol173 | Úprava okna dle PD - okno W157 | m2 | 6.08 |  | 0 | Vlastní |  | základní |  | 0 | 0 | 0 | 0 | 0 | 4 | K | 1 |  |  |  | ROZPOCET | 0 | 0 | 0 | 0 | 0 | 1 | 0 | 4 | 348
| P |  | Poznámka k položce: Repase ks 1,00 | [14 empty] | P | 1
176 | K | Pol174 | Úprava okna dle PD - okno W158.01 | m2 | 27.938 |  | 0 | Vlastní |  | základní |  | 0 | 0 | 0 | 0 | 0 | 4 | K | 1 |  |  |  | ROZPOCET | 0 | 0 | 0 | 0 | 0 | 1 | 0 | 4 | 350
| P |  | Poznámka k položce: Repase ks 11,00 | [14 empty] | P | 1
177 | K | Pol175 | Úprava okna dle PD - okno W158.02 | m2 | 2.458 |  | 0 | Vlastní |  | základní |  | 0 | 0 | 0 | 0 | 0 | 4 | K | 1 |  |  |  | ROZPOCET | 0 | 0 | 0 | 0 | 0 | 1 | 0 | 4 | 352
| P |  | Poznámka k položce: Repase ks 1,00 | [14 empty] | P | 1
178 | K | Pol176 | Úprava okna dle PD - okno W159.01 | m2 | 2.25 |  | 0 | Vlastní |  | základní |  | 0 | 0 | 0 | 0 | 0 | 4 | K | 1 |  |  |  | ROZPOCET | 0 | 0 | 0 | 0 | 0 | 1 | 0 | 4 | 354
| P |  | Poznámka k položce: Repase a výměna prasklé výplně ks 1,00 | [14 empty] | P | 1
179 | K | Pol177 | Úprava okna dle PD - okno W159.02 | m2 | 2.25 |  | 0 | Vlastní |  | základní |  | 0 | 0 | 0 | 0 | 0 | 4 | K | 1 |  |  |  | ROZPOCET | 0 | 0 | 0 | 0 | 0 | 1 | 0 | 4 | 356
| P |  | Poznámka k položce: Repase ks 1,00 | [14 empty] | P | 1
180 | K | Pol178 | Úprava okna dle PD - okno W160 | m2 | 304.183 |  | 0 | Vlastní |  | základní |  | 0 | 0 | 0 | 0 | 0 | 4 | K | 1 |  |  |  | ROZPOCET | 0 | 0 | 0 | 0 | 0 | 1 | 0 | 4 | 358
| P |  | Poznámka k položce: Repase ks 50,00 | [14 empty] | P | 1
181 | K | Pol179 | Úprava okna dle PD - okno W161 | m2 | 13 |  | 0 | Vlastní |  | základní |  | 0 | 0 | 0 | 0 | 0 | 4 | K | 1 |  |  |  | ROZPOCET | 0 | 0 | 0 | 0 | 0 | 1 | 0 | 4 | 360
| P |  | Poznámka k položce: Repase a výměna prasklé výplně ks 2,00 | [14 empty] | P | 1
182 | K | Pol180 | Úprava okna dle PD - okno W162 | m2 | 37.786 |  | 0 | Vlastní |  | základní |  | 0 | 0 | 0 | 0 | 0 | 4 | K | 1 |  |  |  | ROZPOCET | 0 | 0 | 0 | 0 | 0 | 1 | 0 | 4 | 362
| P |  | Poznámka k položce: Repase ks 4,00 | [14 empty] | P | 1
183 | K | Pol181 | Úprava okna dle PD - okno W163 | m2 | 16.709 |  | 0 | Vlastní |  | základní |  | 0 | 0 | 0 | 0 | 0 | 4 | K | 1 |  |  |  | ROZPOCET | 0 | 0 | 0 | 0 | 0 | 1 | 0 | 4 | 364
| P |  | Poznámka k položce: Repase a výměna prasklé výplně ks 12,00 | [14 empty] | P | 1
184 | K | Pol182 | Úprava okna dle PD - okno W164 | m2 | 3.812 |  | 0 | Vlastní |  | základní |  | 0 | 0 | 0 | 0 | 0 | 4 | K | 1 |  |  |  | ROZPOCET | 0 | 0 | 0 | 0 | 0 | 1 | 0 | 4 | 366
| P |  | Poznámka k položce: Repase ks 4,00 | [14 empty] | P | 1
185 | K | Pol183 | Úprava okna dle PD - okno W165 | m2 | 2.002 |  | 0 | Vlastní |  | základní |  | 0 | 0 | 0 | 0 | 0 | 4 | K | 1 |  |  |  | ROZPOCET | 0 | 0 | 0 | 0 | 0 | 1 | 0 | 4 | 368
| P |  | Poznámka k položce: Repase ks 1,00 | [14 empty] | P | 1
186 | K | Pol184 | Úprava okna dle PD - okno W166 | m2 | 0.98 |  | 0 | Vlastní |  | základní |  | 0 | 0 | 0 | 0 | 0 | 4 | K | 1 |  |  |  | ROZPOCET | 0 | 0 | 0 | 0 | 0 | 1 | 0 | 4 | 370
| P |  | Poznámka k položce: Repase ks 1,00 | [14 empty] | P | 1
187 | K | Pol185 | Úprava okna dle PD - okno W167 | m2 | 0.946 |  | 0 | Vlastní |  | základní |  | 0 | 0 | 0 | 0 | 0 | 4 | K | 1 |  |  |  | ROZPOCET | 0 | 0 | 0 | 0 | 0 | 1 | 0 | 4 | 372
| P |  | Poznámka k položce: Repase ks 1,00 | [14 empty] | P | 1
188 | K | Pol186 | Úprava okna dle PD - okno W168 | m2 | 3.199 |  | 0 | Vlastní |  | základní |  | 0 | 0 | 0 | 0 | 0 | 4 | K | 1 |  |  |  | ROZPOCET | 0 | 0 | 0 | 0 | 0 | 1 | 0 | 4 | 374
| P |  | Poznámka k položce: Repase ks 1,00 | [14 empty] | P | 1
189 | K | Pol187 | Úprava okna dle PD - okno W169.01 | m2 | 0.951 |  | 0 | Vlastní |  | základní |  | 0 | 0 | 0 | 0 | 0 | 4 | K | 1 |  |  |  | ROZPOCET | 0 | 0 | 0 | 0 | 0 | 1 | 0 | 4 | 376
| P |  | Poznámka k položce: Repase ks 1,00 | [14 empty] | P | 1
190 | K | Pol188 | Úprava okna dle PD - okno W169.02 | m2 | 1.048 |  | 0 | Vlastní |  | základní |  | 0 | 0 | 0 | 0 | 0 | 4 | K | 1 |  |  |  | ROZPOCET | 0 | 0 | 0 | 0 | 0 | 1 | 0 | 4 | 378
| P |  | Poznámka k položce: Repase ks 1,00 | [14 empty] | P | 1
191 | K | Pol189 | Úprava okna dle PD - okno W169.03 | m2 | 0.951 |  | 0 | Vlastní |  | základní |  | 0 | 0 | 0 | 0 | 0 | 4 | K | 1 |  |  |  | ROZPOCET | 0 | 0 | 0 | 0 | 0 | 1 | 0 | 4 | 380
| P |  | Poznámka k položce: Repase ks 1,00 | [14 empty] | P | 1
192 | K | Pol190 | Úprava okna dle PD - okno W169.04 | m2 | 0.951 |  | 0 | Vlastní |  | základní |  | 0 | 0 | 0 | 0 | 0 | 4 | K | 1 |  |  |  | ROZPOCET | 0 | 0 | 0 | 0 | 0 | 1 | 0 | 4 | 382
| P |  | Poznámka k položce: Repase ks 1,00 | [14 empty] | P | 1
193 | K | Pol191 | Úprava okna dle PD - okno W170 | m2 | 2.694 |  | 0 | Vlastní |  | základní |  | 0 | 0 | 0 | 0 | 0 | 4 | K | 1 |  |  |  | ROZPOCET | 0 | 0 | 0 | 0 | 0 | 1 | 0 | 4 | 384
| P |  | Poznámka k položce: Repase ks 1,00 | [14 empty] | P | 1
194 | K | Pol192 | Úprava okna dle PD - okno W171 | m2 | 3.8 |  | 0 | Vlastní |  | základní |  | 0 | 0 | 0 | 0 | 0 | 4 | K | 1 |  |  |  | ROZPOCET | 0 | 0 | 0 | 0 | 0 | 1 | 0 | 4 | 386
| P |  | Poznámka k položce: Repase ks 1,00 | [14 empty] | P | 1
195 | K | Pol193 | Úprava okna dle PD - okno W172 | m2 | 14.833 |  | 0 | Vlastní |  | základní |  | 0 | 0 | 0 | 0 | 0 | 4 | K | 1 |  |  |  | ROZPOCET | 0 | 0 | 0 | 0 | 0 | 1 | 0 | 4 | 388
| P |  | Poznámka k položce: Repase ks 3,00 | [14 empty] | P | 1
196 | K | Pol194 | Úprava okna dle PD - okno W173 | m2 | 96.36 |  | 0 | Vlastní |  | základní |  | 0 | 0 | 0 | 0 | 0 | 4 | K | 1 |  |  |  | ROZPOCET | 0 | 0 | 0 | 0 | 0 | 1 | 0 | 4 | 390
| P |  | Poznámka k položce: Repase ks 4,00 | [14 empty] | P | 1
197 | K | Pol195 | Úprava okna dle PD - okno W174 | m2 | 3.815 |  | 0 | Vlastní |  | základní |  | 0 | 0 | 0 | 0 | 0 | 4 | K | 1 |  |  |  | ROZPOCET | 0 | 0 | 0 | 0 | 0 | 1 | 0 | 4 | 392
| P |  | Poznámka k položce: Repase ks 1,00 | [14 empty] | P | 1
198 | K | Pol196 | Úprava okna dle PD - okno W175.01 | m2 | 5.818 |  | 0 | Vlastní |  | základní |  | 0 | 0 | 0 | 0 | 0 | 4 | K | 1 |  |  |  | ROZPOCET | 0 | 0 | 0 | 0 | 0 | 1 | 0 | 4 | 394
| P |  | Poznámka k položce: Repase ks 1,00 | [14 empty] | P | 1
199 | K | Pol197 | Úprava okna dle PD - okno W175.02 | m2 | 5.719 |  | 0 | Vlastní |  | základní |  | 0 | 0 | 0 | 0 | 0 | 4 | K | 1 |  |  |  | ROZPOCET | 0 | 0 | 0 | 0 | 0 | 1 | 0 | 4 | 396
| P |  | Poznámka k položce: Repase ks 1,00 | [14 empty] | P | 1
200 | K | Pol198 | Úprava okna dle PD - okno W176 | m2 | 3.737 |  | 0 | Vlastní |  | základní |  | 0 | 0 | 0 | 0 | 0 | 4 | K | 1 |  |  |  | ROZPOCET | 0 | 0 | 0 | 0 | 0 | 1 | 0 | 4 | 398
| P |  | Poznámka k položce: Repase ks 2,00 | [14 empty] | P | 1
201 | K | Pol199 | Úprava okna dle PD - okno W177 | m2 | 2.753 |  | 0 | Vlastní |  | základní |  | 0 | 0 | 0 | 0 | 0 | 4 | K | 1 |  |  |  | ROZPOCET | 0 | 0 | 0 | 0 | 0 | 1 | 0 | 4 | 400
| P |  | Poznámka k položce: Repase ks 2,00 | [14 empty] | P | 1
202 | K | Pol200 | Úprava okna dle PD - okno W178 | m2 | 5.444 |  | 0 | Vlastní |  | základní |  | 0 | 0 | 0 | 0 | 0 | 4 | K | 1 |  |  |  | ROZPOCET | 0 | 0 | 0 | 0 | 0 | 1 | 0 | 4 | 402
| P |  | Poznámka k položce: Repase ks 1,00 | [14 empty] | P | 1
203 | K | Pol201 | Úprava okna dle PD - okno W179 | m2 | 1.703 |  | 0 | Vlastní |  | základní |  | 0 | 0 | 0 | 0 | 0 | 4 | K | 1 |  |  |  | ROZPOCET | 0 | 0 | 0 | 0 | 0 | 1 | 0 | 4 | 404
| P |  | Poznámka k položce: Repase ks 4,00 | [14 empty] | P | 1
204 | K | Pol202 | Úprava okna dle PD - okno W180 | m2 | 1.02 |  | 0 | Vlastní |  | základní |  | 0 | 0 | 0 | 0 | 0 | 4 | K | 1 |  |  |  | ROZPOCET | 0 | 0 | 0 | 0 | 0 | 1 | 0 | 4 | 406
| P |  | Poznámka k položce: Repase ks 2,00 | [14 empty] | P | 1
205 | K | Pol203 | Úprava okna dle PD - okno W181 | m2 | 6.645 |  | 0 | Vlastní |  | základní |  | 0 | 0 | 0 | 0 | 0 | 4 | K | 1 |  |  |  | ROZPOCET | 0 | 0 | 0 | 0 | 0 | 1 | 0 | 4 | 408
| P |  | Poznámka k položce: Repase ks 2,00 | [14 empty] | P | 1
206 | K | Pol204 | Úprava okna dle PD - okno W182 | m2 | 7.653 |  | 0 | Vlastní |  | základní |  | 0 | 0 | 0 | 0 | 0 | 4 | K | 1 |  |  |  | ROZPOCET | 0 | 0 | 0 | 0 | 0 | 1 | 0 | 4 | 410
| P |  | Poznámka k položce: Repase ks 8,00 | [14 empty] | P | 1
207 | K | Pol205 | Úprava okna dle PD - okno W183.01 | m2 | 6.148 |  | 0 | Vlastní |  | základní |  | 0 | 0 | 0 | 0 | 0 | 4 | K | 1 |  |  |  | ROZPOCET | 0 | 0 | 0 | 0 | 0 | 1 | 0 | 4 | 412
| P |  | Poznámka k položce: Repase ks 10,00 | [14 empty] | P | 1
208 | K | Pol206 | Úprava okna dle PD - okno W183.02 | m2 | 2.459 |  | 0 | Vlastní |  | základní |  | 0 | 0 | 0 | 0 | 0 | 4 | K | 1 |  |  |  | ROZPOCET | 0 | 0 | 0 | 0 | 0 | 1 | 0 | 4 | 414
| P |  | Poznámka k položce: Repase ks 4,00 | [14 empty] | P | 1
209 | K | Pol207 | Úprava okna dle PD - okno W184.01 | m2 | 5.614 |  | 0 | Vlastní |  | základní |  | 0 | 0 | 0 | 0 | 0 | 4 | K | 1 |  |  |  | ROZPOCET | 0 | 0 | 0 | 0 | 0 | 1 | 0 | 4 | 416
| P |  | Poznámka k položce: Repase ks 1,00 | [14 empty] | P | 1
210 | K | Pol208 | Úprava okna dle PD - okno W184.02 | m2 | 5.614 |  | 0 | Vlastní |  | základní |  | 0 | 0 | 0 | 0 | 0 | 4 | K | 1 |  |  |  | ROZPOCET | 0 | 0 | 0 | 0 | 0 | 1 | 0 | 4 | 418
| P |  | Poznámka k položce: Repase ks 1,00 | [14 empty] | P | 1
211 | K | Pol209 | Úprava okna dle PD - okno W184.03 | m2 | 5.314 |  | 0 | Vlastní |  | základní |  | 0 | 0 | 0 | 0 | 0 | 4 | K | 1 |  |  |  | ROZPOCET | 0 | 0 | 0 | 0 | 0 | 1 | 0 | 4 | 420
| P |  | Poznámka k položce: Repase ks 1,00 | [14 empty] | P | 1
212 | K | Pol210 | Úprava okna dle PD - okno W184.04 | m2 | 5.451 |  | 0 | Vlastní |  | základní |  | 0 | 0 | 0 | 0 | 0 | 4 | K | 1 |  |  |  | ROZPOCET | 0 | 0 | 0 | 0 | 0 | 1 | 0 | 4 | 422
| P |  | Poznámka k položce: Repase ks 1,00 | [14 empty] | P | 1
213 | K | Pol211 | Úprava okna dle PD - okno W185 | m2 | 5.658 |  | 0 | Vlastní |  | základní |  | 0 | 0 | 0 | 0 | 0 | 4 | K | 1 |  |  |  | ROZPOCET | 0 | 0 | 0 | 0 | 0 | 1 | 0 | 4 | 424
| P |  | Poznámka k položce: Repase ks 2,00 | [14 empty] | P | 1
214 | K | Pol212 | Úprava okna dle PD - okno W186 | m2 | 2.338 |  | 0 | Vlastní |  | základní |  | 0 | 0 | 0 | 0 | 0 | 4 | K | 1 |  |  |  | ROZPOCET | 0 | 0 | 0 | 0 | 0 | 1 | 0 | 4 | 426
| P |  | Poznámka k položce: Repase ks 1,00 | [14 empty] | P | 1
215 | K | Pol213 | Úprava okna dle PD - okno W187 | m2 | 3.644 |  | 0 | Vlastní |  | základní |  | 0 | 0 | 0 | 0 | 0 | 4 | K | 1 |  |  |  | ROZPOCET | 0 | 0 | 0 | 0 | 0 | 1 | 0 | 4 | 428
| P |  | Poznámka k položce: Repase ks 1,00 | [14 empty] | P | 1
216 | K | Pol214 | Úprava okna dle PD - okno W188 | m2 | 5.094 |  | 0 | Vlastní |  | základní |  | 0 | 0 | 0 | 0 | 0 | 4 | K | 1 |  |  |  | ROZPOCET | 0 | 0 | 0 | 0 | 0 | 1 | 0 | 4 | 430
| P |  | Poznámka k položce: Repase ks 1,00 | [14 empty] | P | 1
217 | K | Pol215 | Úprava okna dle PD - okno W189 | m2 | 7.491 |  | 0 | Vlastní |  | základní |  | 0 | 0 | 0 | 0 | 0 | 4 | K | 1 |  |  |  | ROZPOCET | 0 | 0 | 0 | 0 | 0 | 1 | 0 | 4 | 432
| P |  | Poznámka k položce: Repase ks 1,00 | [14 empty] | P | 1
218 | K | Pol216 | Úprava okna dle PD - okno W190 | m2 | 3.496 |  | 0 | Vlastní |  | základní |  | 0 | 0 | 0 | 0 | 0 | 4 | K | 1 |  |  |  | ROZPOCET | 0 | 0 | 0 | 0 | 0 | 1 | 0 | 4 | 434
| P |  | Poznámka k položce: Repase ks 1,00 | [14 empty] | P | 1
219 | K | Pol217 | Úprava okna dle PD - okno W191 | m2 | 3.585 |  | 0 | Vlastní |  | základní |  | 0 | 0 | 0 | 0 | 0 | 4 | K | 1 |  |  |  | ROZPOCET | 0 | 0 | 0 | 0 | 0 | 1 | 0 | 4 | 436
| P |  | Poznámka k položce: Repase ks 1,00 | [14 empty] | P | 1
220 | K | Pol218 | Úprava okna dle PD - okno W192 | m2 | 3.866 |  | 0 | Vlastní |  | základní |  | 0 | 0 | 0 | 0 | 0 | 4 | K | 1 |  |  |  | ROZPOCET | 0 | 0 | 0 | 0 | 0 | 1 | 0 | 4 | 438
| P |  | Poznámka k položce: Repase ks 1,00 | [14 empty] | P | 1
221 | K | Pol219 | Úprava okna dle PD - okno W193 | m2 | 7.002 |  | 0 | Vlastní |  | základní |  | 0 | 0 | 0 | 0 | 0 | 4 | K | 1 |  |  |  | ROZPOCET | 0 | 0 | 0 | 0 | 0 | 1 | 0 | 4 | 440
| P |  | Poznámka k položce: Repase ks 2,00 | [14 empty] | P | 1
222 | K | Pol220 | Úprava okna dle PD - okno W194 | m2 | 18.308 |  | 0 | Vlastní |  | základní |  | 0 | 0 | 0 | 0 | 0 | 4 | K | 1 |  |  |  | ROZPOCET | 0 | 0 | 0 | 0 | 0 | 1 | 0 | 4 | 442
| P |  | Poznámka k položce: Repase ks 5,00 | [14 empty] | P | 1
223 | K | Pol221 | Úprava okna dle PD - okno W195 | m2 | 5.385 |  | 0 | Vlastní |  | základní |  | 0 | 0 | 0 | 0 | 0 | 4 | K | 1 |  |  |  | ROZPOCET | 0 | 0 | 0 | 0 | 0 | 1 | 0 | 4 | 444
| P |  | Poznámka k položce: Repase ks 2,00 | [14 empty] | P | 1
224 | K | Pol222 | Úprava okna dle PD - okno W196 | m2 | 7.669 |  | 0 | Vlastní |  | základní |  | 0 | 0 | 0 | 0 | 0 | 4 | K | 1 |  |  |  | ROZPOCET | 0 | 0 | 0 | 0 | 0 | 1 | 0 | 4 | 446
| P |  | Poznámka k položce: Repase ks 1,00 | [14 empty] | P | 1
225 | K | Pol223 | Úprava okna dle PD - okno W197 | m2 | 0.575 |  | 0 | Vlastní |  | základní |  | 0 | 0 | 0 | 0 | 0 | 4 | K | 1 |  |  |  | ROZPOCET | 0 | 0 | 0 | 0 | 0 | 1 | 0 | 4 | 448
| P |  | Poznámka k položce: Repase ks 1,00 | [14 empty] | P | 1
226 | K | Pol224 | Úprava okna dle PD - okno W198 | m2 | 7.276 |  | 0 | Vlastní |  | základní |  | 0 | 0 | 0 | 0 | 0 | 4 | K | 1 |  |  |  | ROZPOCET | 0 | 0 | 0 | 0 | 0 | 1 | 0 | 4 | 450
| P |  | Poznámka k položce: Repase ks 3,00 | [14 empty] | P | 1
227 | K | Pol225 | Úprava okna dle PD - okno W199 | m2 | 14.552 |  | 0 | Vlastní |  | základní |  | 0 | 0 | 0 | 0 | 0 | 4 | K | 1 |  |  |  | ROZPOCET | 0 | 0 | 0 | 0 | 0 | 1 | 0 | 4 | 452
| P |  | Poznámka k položce: Repase ks 6,00 | [14 empty] | P | 1
228 | K | Pol226 | Úprava okna dle PD - okno W200 | m2 | 2.977 |  | 0 | Vlastní |  | základní |  | 0 | 0 | 0 | 0 | 0 | 4 | K | 1 |  |  |  | ROZPOCET | 0 | 0 | 0 | 0 | 0 | 1 | 0 | 4 | 454
| P |  | Poznámka k položce: Repase a výměna prasklé výplně ks 1,00 | [14 empty] | P | 1
229 | K | Pol227 | Úprava okna dle PD - okno W201.01 | m2 | 0.684 |  | 0 | Vlastní |  | základní |  | 0 | 0 | 0 | 0 | 0 | 4 | K | 1 |  |  |  | ROZPOCET | 0 | 0 | 0 | 0 | 0 | 1 | 0 | 4 | 456
| P |  | Poznámka k položce: Repase a výměna prasklé výplně ks 1,00 | [14 empty] | P | 1
230 | K | Pol228 | Úprava okna dle PD - okno W201.02 | m2 | 0.684 |  | 0 | Vlastní |  | základní |  | 0 | 0 | 0 | 0 | 0 | 4 | K | 1 |  |  |  | ROZPOCET | 0 | 0 | 0 | 0 | 0 | 1 | 0 | 4 | 458
| P |  | Poznámka k položce: Repase ks 1,00 | [14 empty] | P | 1
231 | K | Pol229 | Úprava okna dle PD - okno W202 | m2 | 2.668 |  | 0 | Vlastní |  | základní |  | 0 | 0 | 0 | 0 | 0 | 4 | K | 1 |  |  |  | ROZPOCET | 0 | 0 | 0 | 0 | 0 | 1 | 0 | 4 | 460
| P |  | Poznámka k položce: Repase ks 4,00 | [14 empty] | P | 1
232 | K | Pol230 | Úprava okna dle PD - okno W203 | m2 | 5.878 |  | 0 | Vlastní |  | základní |  | 0 | 0 | 0 | 0 | 0 | 4 | K | 1 |  |  |  | ROZPOCET | 0 | 0 | 0 | 0 | 0 | 1 | 0 | 4 | 462
| P |  | Poznámka k položce: Repase ks 1,00 | [14 empty] | P | 1
233 | K | Pol231 | Úprava okna dle PD - okno W204 | m2 | 3.675 |  | 0 | Vlastní |  | základní |  | 0 | 0 | 0 | 0 | 0 | 4 | K | 1 |  |  |  | ROZPOCET | 0 | 0 | 0 | 0 | 0 | 1 | 0 | 4 | 464
| P |  | Poznámka k položce: Repase ks 1,00 | [14 empty] | P | 1
234 | K | Pol232 | Úprava okna dle PD - okno W205 | m2 | 3.925 |  | 0 | Vlastní |  | základní |  | 0 | 0 | 0 | 0 | 0 | 4 | K | 1 |  |  |  | ROZPOCET | 0 | 0 | 0 | 0 | 0 | 1 | 0 | 4 | 466
| P |  | Poznámka k položce: Repase ks 1,00 | [14 empty] | P | 1
235 | K | Pol233 | Úprava okna dle PD - okno W206 | m2 | 0.808 |  | 0 | Vlastní |  | základní |  | 0 | 0 | 0 | 0 | 0 | 4 | K | 1 |  |  |  | ROZPOCET | 0 | 0 | 0 | 0 | 0 | 1 | 0 | 4 | 468
| P |  | Poznámka k položce: Repase ks 1,00 | [14 empty] | P | 1
236 | K | Pol234 | Úprava okna dle PD - okno W207 | m2 | 1.812 |  | 0 | Vlastní |  | základní |  | 0 | 0 | 0 | 0 | 0 | 4 | K | 1 |  |  |  | ROZPOCET | 0 | 0 | 0 | 0 | 0 | 1 | 0 | 4 | 470
| P |  | Poznámka k položce: Repase ks 1,00 | [14 empty] | P | 1
237 | K | Pol235 | Úprava okna dle PD - okno W208 | m2 | 11.81 |  | 0 | Vlastní |  | základní |  | 0 | 0 | 0 | 0 | 0 | 4 | K | 1 |  |  |  | ROZPOCET | 0 | 0 | 0 | 0 | 0 | 1 | 0 | 4 | 472
| P |  | Poznámka k položce: Repase ks 4,00 | [14 empty] | P | 1
238 | K | Pol236 | Úprava okna dle PD - okno W209 | m2 | 1.497 |  | 0 | Vlastní |  | základní |  | 0 | 0 | 0 | 0 | 0 | 4 | K | 1 |  |  |  | ROZPOCET | 0 | 0 | 0 | 0 | 0 | 1 | 0 | 4 | 474
| P |  | Poznámka k položce: Repase ks 1,00 | [14 empty] | P | 1
239 | K | Pol237 | Úprava okna dle PD - okno W210 | m2 | 1.755 |  | 0 | Vlastní |  | základní |  | 0 | 0 | 0 | 0 | 0 | 4 | K | 1 |  |  |  | ROZPOCET | 0 | 0 | 0 | 0 | 0 | 1 | 0 | 4 | 476
| P |  | Poznámka k položce: Repase ks 1,00 | [14 empty] | P | 1
240 | K | Pol238 | Úprava okna dle PD - okno W211 | m2 | 2.261 |  | 0 | Vlastní |  | základní |  | 0 | 0 | 0 | 0 | 0 | 4 | K | 1 |  |  |  | ROZPOCET | 0 | 0 | 0 | 0 | 0 | 1 | 0 | 4 | 478
| P |  | Poznámka k položce: Repase ks 1,00 | [14 empty] | P | 1
241 | K | Pol239 | Úprava okna dle PD - okno W212 | m2 | 7.074 |  | 0 | Vlastní |  | základní |  | 0 | 0 | 0 | 0 | 0 | 4 | K | 1 |  |  |  | ROZPOCET | 0 | 0 | 0 | 0 | 0 | 1 | 0 | 4 | 480
| P |  | Poznámka k položce: Repase ks 1,00 | [14 empty] | P | 1
242 | K | Pol240 | Úprava okna dle PD - okno W213 | m2 | 3.634 |  | 0 | Vlastní |  | základní |  | 0 | 0 | 0 | 0 | 0 | 4 | K | 1 |  |  |  | ROZPOCET | 0 | 0 | 0 | 0 | 0 | 1 | 0 | 4 | 482
| P |  | Poznámka k položce: Repase ks 1,00 | [14 empty] | P | 1
243 | K | Pol241 | Úprava okna dle PD - okno W214 | m2 | 0.898 |  | 0 | Vlastní |  | základní |  | 0 | 0 | 0 | 0 | 0 | 4 | K | 1 |  |  |  | ROZPOCET | 0 | 0 | 0 | 0 | 0 | 1 | 0 | 4 | 484
| P |  | Poznámka k položce: Repase ks 1,00 | [14 empty] | P | 1
244 | K | Pol242 | Úprava okna dle PD - okno W215 | m2 | 5.068 |  | 0 | Vlastní |  | základní |  | 0 | 0 | 0 | 0 | 0 | 4 | K | 1 |  |  |  | ROZPOCET | 0 | 0 | 0 | 0 | 0 | 1 | 0 | 4 | 486
| P |  | Poznámka k položce: Repase ks 3,00 | [14 empty] | P | 1
245 | K | Pol243 | Úprava okna dle PD - okno W216 | m2 | 0.711 |  | 0 | Vlastní |  | základní |  | 0 | 0 | 0 | 0 | 0 | 4 | K | 1 |  |  |  | ROZPOCET | 0 | 0 | 0 | 0 | 0 | 1 | 0 | 4 | 488
| P |  | Poznámka k položce: Repase ks 1,00 | [14 empty] | P | 1
246 | K | Pol244 | Úprava okna dle PD - okno W217 | m2 | 0.687 |  | 0 | Vlastní |  | základní |  | 0 | 0 | 0 | 0 | 0 | 4 | K | 1 |  |  |  | ROZPOCET | 0 | 0 | 0 | 0 | 0 | 1 | 0 | 4 | 490
| P |  | Poznámka k položce: Repase ks 1,00 | [14 empty] | P | 1
247 | K | Pol245 | Úprava okna dle PD - okno W218 | m2 | 2.418 |  | 0 | Vlastní |  | základní |  | 0 | 0 | 0 | 0 | 0 | 4 | K | 1 |  |  |  | ROZPOCET | 0 | 0 | 0 | 0 | 0 | 1 | 0 | 4 | 492
| P |  | Poznámka k položce: Repase ks 1,00 | [14 empty] | P | 1
248 | K | Pol246 | Úprava okna dle PD - okno W219 | m2 | 5.238 |  | 0 | Vlastní |  | základní |  | 0 | 0 | 0 | 0 | 0 | 4 | K | 1 |  |  |  | ROZPOCET | 0 | 0 | 0 | 0 | 0 | 1 | 0 | 4 | 494
| P |  | Poznámka k položce: Repase ks 1,00 | [14 empty] | P | 1
249 | K | Pol247 | Úprava okna dle PD - okno W220 | m2 | 5.868 |  | 0 | Vlastní |  | základní |  | 0 | 0 | 0 | 0 | 0 | 4 | K | 1 |  |  |  | ROZPOCET | 0 | 0 | 0 | 0 | 0 | 1 | 0 | 4 | 496
| P |  | Poznámka k položce: Repase ks 2,00 | [14 empty] | P | 1
250 | K | Pol248 | Úprava okna dle PD - okno W221 | m2 | 1.463 |  | 0 | Vlastní |  | základní |  | 0 | 0 | 0 | 0 | 0 | 4 | K | 1 |  |  |  | ROZPOCET | 0 | 0 | 0 | 0 | 0 | 1 | 0 | 4 | 498
| P |  | Poznámka k položce: Repase a výměna prasklé výplně ks 1,00 | [14 empty] | P | 1
251 | K | Pol249 | Úprava okna dle PD - okno W222 | m2 | 4.046 |  | 0 | Vlastní |  | základní |  | 0 | 0 | 0 | 0 | 0 | 4 | K | 1 |  |  |  | ROZPOCET | 0 | 0 | 0 | 0 | 0 | 1 | 0 | 4 | 500
| P |  | Poznámka k položce: Repase ks 6,00 | [14 empty] | P | 1
252 | K | Pol250 | Úprava okna dle PD - okno W223 | m2 | 11.505 |  | 0 | Vlastní |  | základní |  | 0 | 0 | 0 | 0 | 0 | 4 | K | 1 |  |  |  | ROZPOCET | 0 | 0 | 0 | 0 | 0 | 1 | 0 | 4 | 502
| P |  | Poznámka k položce: Repase ks 5,00 | [14 empty] | P | 1
253 | K | Pol251 | Úprava okna dle PD - okno W224 | m2 | 2.366 |  | 0 | Vlastní |  | základní |  | 0 | 0 | 0 | 0 | 0 | 4 | K | 1 |  |  |  | ROZPOCET | 0 | 0 | 0 | 0 | 0 | 1 | 0 | 4 | 504
| P |  | Poznámka k položce: Repase a výměna prasklé výplně ks 4,00 | [14 empty] | P | 1
254 | K | Pol252 | Úprava okna dle PD - okno W225 | m2 | 4.113 |  | 0 | Vlastní |  | základní |  | 0 | 0 | 0 | 0 | 0 | 4 | K | 1 |  |  |  | ROZPOCET | 0 | 0 | 0 | 0 | 0 | 1 | 0 | 4 | 506
| P |  | Poznámka k položce: Repase ks 1,00 | [14 empty] | P | 1
255 | K | Pol253 | Úprava okna dle PD - okno W226 | m2 | 28.538 |  | 0 | Vlastní |  | základní |  | 0 | 0 | 0 | 0 | 0 | 4 | K | 1 |  |  |  | ROZPOCET | 0 | 0 | 0 | 0 | 0 | 1 | 0 | 4 | 508
| P |  | Poznámka k položce: Repase a výměna prasklé výplně ks 8,00 | [14 empty] | P | 1
256 | K | Pol254 | Úprava okna dle PD - okno W227 | m2 | 1.767 |  | 0 | Vlastní |  | základní |  | 0 | 0 | 0 | 0 | 0 | 4 | K | 1 |  |  |  | ROZPOCET | 0 | 0 | 0 | 0 | 0 | 1 | 0 | 4 | 510
| P |  | Poznámka k položce: Repase ks 1,00 | [14 empty] | P | 1
259 | K | Pol255 | Úprava okna dle PD - okno W230 | m2 | 3.449 |  | 0 | Vlastní |  | základní |  | 0 | 0 | 0 | 0 | 0 | 4 | K | 1 |  |  |  | ROZPOCET | 0 | 0 | 0 | 0 | 0 | 1 | 0 | 4 | 512
| P |  | Poznámka k položce: Repase ks 1,00 | [14 empty] | P | 1
260 | K | Pol256 | Úprava okna dle PD - okno W231 | m2 | 3.017 |  | 0 | Vlastní |  | základní |  | 0 | 0 | 0 | 0 | 0 | 4 | K | 1 |  |  |  | ROZPOCET | 0 | 0 | 0 | 0 | 0 | 1 | 0 | 4 | 514
| P |  | Poznámka k položce: Repase a výměna prasklé výplně ks 1,00 | [14 empty] | P | 1
261 | K | Pol257 | Úprava okna dle PD - okno W232 | m2 | 1.894 |  | 0 | Vlastní |  | základní |  | 0 | 0 | 0 | 0 | 0 | 4 | K | 1 |  |  |  | ROZPOCET | 0 | 0 | 0 | 0 | 0 | 1 | 0 | 4 | 516
| P |  | Poznámka k položce: Repase ks 1,00 | [14 empty] | P | 1
262 | K | Pol258 | Úprava okna dle PD - okno W233 | m2 | 2.111 |  | 0 | Vlastní |  | základní |  | 0 | 0 | 0 | 0 | 0 | 4 | K | 1 |  |  |  | ROZPOCET | 0 | 0 | 0 | 0 | 0 | 1 | 0 | 4 | 518
| P |  | Poznámka k položce: Repase ks 1,00 | [14 empty] | P | 1
263 | K | Pol259 | Úprava okna dle PD - okno W234 | m2 | 2.06 |  | 0 | Vlastní |  | základní |  | 0 | 0 | 0 | 0 | 0 | 4 | K | 1 |  |  |  | ROZPOCET | 0 | 0 | 0 | 0 | 0 | 1 | 0 | 4 | 520
| P |  | Poznámka k položce: Repase ks 1,00 | [14 empty] | P | 1
264 | K | Pol260 | Úprava okna dle PD - okno W235 | m2 | 7.258 |  | 0 | Vlastní |  | základní |  | 0 | 0 | 0 | 0 | 0 | 4 | K | 1 |  |  |  | ROZPOCET | 0 | 0 | 0 | 0 | 0 | 1 | 0 | 4 | 522
| P |  | Poznámka k položce: Repase ks 18,00 | [14 empty] | P | 1
265 | K | Pol261 | Úprava okna dle PD - okno W236 | m2 | 22.616 |  | 0 | Vlastní |  | základní |  | 0 | 0 | 0 | 0 | 0 | 4 | K | 1 |  |  |  | ROZPOCET | 0 | 0 | 0 | 0 | 0 | 1 | 0 | 4 | 524
| P |  | Poznámka k položce: Repase ks 12,00 | [14 empty] | P | 1
266 | K | Pol262 | Úprava okna dle PD - okno W237.01 | m2 | 0.909 |  | 0 | Vlastní |  | základní |  | 0 | 0 | 0 | 0 | 0 | 4 | K | 1 |  |  |  | ROZPOCET | 0 | 0 | 0 | 0 | 0 | 1 | 0 | 4 | 526
| P |  | Poznámka k položce: Repase ks 1,00 | [14 empty] | P | 1
267 | K | Pol263 | Úprava okna dle PD - okno W237.02 | m2 | 0.909 |  | 0 | Vlastní |  | základní |  | 0 | 0 | 0 | 0 | 0 | 4 | K | 1 |  |  |  | ROZPOCET | 0 | 0 | 0 | 0 | 0 | 1 | 0 | 4 | 528
| P |  | Poznámka k položce: Repase - spodní fix nahrazen VZT potrubím ks 1,00 | [14 empty] | P | 1
268 | K | Pol264 | Úprava okna dle PD - okno W238.01 | m2 | 4.651 |  | 0 | Vlastní |  | základní |  | 0 | 0 | 0 | 0 | 0 | 4 | K | 1 |  |  |  | ROZPOCET | 0 | 0 | 0 | 0 | 0 | 1 | 0 | 4 | 530
| P |  | Poznámka k položce: Repase ks 5,00 | [14 empty] | P | 1
269 | K | Pol265 | Úprava okna dle PD - okno W238.02 | m2 | 0.93 |  | 0 | Vlastní |  | základní |  | 0 | 0 | 0 | 0 | 0 | 4 | K | 1 |  |  |  | ROZPOCET | 0 | 0 | 0 | 0 | 0 | 1 | 0 | 4 | 532
| P |  | Poznámka k položce: Repase - spodní fix nahrazen VZT potrubím ks 1,00 | [14 empty] | P | 1
270 | K | Pol266 | Úprava okna dle PD - okno W239 | m2 | 4.185 |  | 0 | Vlastní |  | základní |  | 0 | 0 | 0 | 0 | 0 | 4 | K | 1 |  |  |  | ROZPOCET | 0 | 0 | 0 | 0 | 0 | 1 | 0 | 4 | 534
| P |  | Poznámka k položce: Repase ks 6,00 | [14 empty] | P | 1
272 | K | Pol267 | Úprava okna dle PD - okno W241 | m2 | 2.637 |  | 0 | Vlastní |  | základní |  | 0 | 0 | 0 | 0 | 0 | 4 | K | 1 |  |  |  | ROZPOCET | 0 | 0 | 0 | 0 | 0 | 1 | 0 | 4 | 536
| P |  | Poznámka k položce: Repase ks 2,00 | [14 empty] | P | 1
273 | K | Pol268 | Úprava okna dle PD - okno W242 | m2 | 1.875 |  | 0 | Vlastní |  | základní |  | 0 | 0 | 0 | 0 | 0 | 4 | K | 1 |  |  |  | ROZPOCET | 0 | 0 | 0 | 0 | 0 | 1 | 0 | 4 | 538
| P |  | Poznámka k položce: Repase ks 1,00 | [14 empty] | P | 1
274 | K | Pol269 | Úprava okna dle PD - okno W243 | m2 | 1.5 |  | 0 | Vlastní |  | základní |  | 0 | 0 | 0 | 0 | 0 | 4 | K | 1 |  |  |  | ROZPOCET | 0 | 0 | 0 | 0 | 0 | 1 | 0 | 4 | 540
| P |  | Poznámka k položce: Repase ks 1,00 | [14 empty] | P | 1
275 | K | Pol270 | Úprava okna dle PD - okno W244 | m2 | 3.752 |  | 0 | Vlastní |  | základní |  | 0 | 0 | 0 | 0 | 0 | 4 | K | 1 |  |  |  | ROZPOCET | 0 | 0 | 0 | 0 | 0 | 1 | 0 | 4 | 542
| P |  | Poznámka k položce: Repase ks 1,00 | [14 empty] | P | 1
276 | K | Pol271 | Úprava okna dle PD - okno W245 | m2 | 9.12 |  | 0 | Vlastní |  | základní |  | 0 | 0 | 0 | 0 | 0 | 4 | K | 1 |  |  |  | ROZPOCET | 0 | 0 | 0 | 0 | 0 | 1 | 0 | 4 | 544
| P |  | Poznámka k položce: Repase ks 2,00 | [14 empty] | P | 1
277 | K | Pol272 | Úprava okna dle PD - okno W246 | m2 | 6.428 |  | 0 | Vlastní |  | základní |  | 0 | 0 | 0 | 0 | 0 | 4 | K | 1 |  |  |  | ROZPOCET | 0 | 0 | 0 | 0 | 0 | 1 | 0 | 4 | 546
| P |  | Poznámka k položce: Repase ks 2,00 | [14 empty] | P | 1
278 | K | Pol273 | Úprava okna dle PD - okno W247 | m2 | 3.724 |  | 0 | Vlastní |  | základní |  | 0 | 0 | 0 | 0 | 0 | 4 | K | 1 |  |  |  | ROZPOCET | 0 | 0 | 0 | 0 | 0 | 1 | 0 | 4 | 548
| P |  | Poznámka k položce: Repase ks 1,00 | [14 empty] | P | 1
279 | K | Pol274 | Úprava okna dle PD - okno W248 | m2 | 3.032 |  | 0 | Vlastní |  | základní |  | 0 | 0 | 0 | 0 | 0 | 4 | K | 1 |  |  |  | ROZPOCET | 0 | 0 | 0 | 0 | 0 | 1 | 0 | 4 | 550
| P |  | Poznámka k položce: Repase ks 1,00 | [14 empty] | P | 1
280 | K | Pol275 | Úprava okna dle PD - okno W249 | m2 | 5.589 |  | 0 | Vlastní |  | základní |  | 0 | 0 | 0 | 0 | 0 | 4 | K | 1 |  |  |  | ROZPOCET | 0 | 0 | 0 | 0 | 0 | 1 | 0 | 4 | 552
| P |  | Poznámka k položce: Repase ks 1,00 | [14 empty] | P | 1
281 | K | Pol276 | Úprava okna dle PD - okno W250 | m2 | 1.239 |  | 0 | Vlastní |  | základní |  | 0 | 0 | 0 | 0 | 0 | 4 | K | 1 |  |  |  | ROZPOCET | 0 | 0 | 0 | 0 | 0 | 1 | 0 | 4 | 554
| P |  | Poznámka k položce: Repase ks 2,00 | [14 empty] | P | 1
282 | K | Pol277 | Úprava okna dle PD - okno W251 | m2 | 7.884 |  | 0 | Vlastní |  | základní |  | 0 | 0 | 0 | 0 | 0 | 4 | K | 1 |  |  |  | ROZPOCET | 0 | 0 | 0 | 0 | 0 | 1 | 0 | 4 | 556
| P |  | Poznámka k položce: Repase ks 2,00 | [14 empty] | P | 1
283 | K | Pol278 | Úprava okna dle PD - okno W252 | m2 | 0.954 |  | 0 | Vlastní |  | základní |  | 0 | 0 | 0 | 0 | 0 | 4 | K | 1 |  |  |  | ROZPOCET | 0 | 0 | 0 | 0 | 0 | 1 | 0 | 4 | 558
| P |  | Poznámka k položce: Repase ks 1,00 | [14 empty] | P | 1
284 | K | Pol279 | Úprava okna dle PD - okno W253 | m2 | 3.04 |  | 0 | Vlastní |  | základní |  | 0 | 0 | 0 | 0 | 0 | 4 | K | 1 |  |  |  | ROZPOCET | 0 | 0 | 0 | 0 | 0 | 1 | 0 | 4 | 560
| P |  | Poznámka k položce: Repase ks 5,00 | [14 empty] | P | 1
285 | K | Pol280 | Úprava okna dle PD - okno W254 | m2 | 1.45 |  | 0 | Vlastní |  | základní |  | 0 | 0 | 0 | 0 | 0 | 4 | K | 1 |  |  |  | ROZPOCET | 0 | 0 | 0 | 0 | 0 | 1 | 0 | 4 | 562
| P |  | Poznámka k položce: Repase ks 2,00 | [14 empty] | P | 1
286 | K | Pol281 | Úprava okna dle PD - okno W255 | m2 | 1.02 |  | 0 | Vlastní |  | základní |  | 0 | 0 | 0 | 0 | 0 | 4 | K | 1 |  |  |  | ROZPOCET | 0 | 0 | 0 | 0 | 0 | 1 | 0 | 4 | 564
| P |  | Poznámka k položce: Repase ks 4,00 | [14 empty] | P | 1
287 | K | Pol282 | Úprava okna dle PD - okno W256 | m2 | 6.185 |  | 0 | Vlastní |  | základní |  | 0 | 0 | 0 | 0 | 0 | 4 | K | 1 |  |  |  | ROZPOCET | 0 | 0 | 0 | 0 | 0 | 1 | 0 | 4 | 566
| P |  | Poznámka k položce: Repase ks 1,00 | [14 empty] | P | 1
288 | K | Pol283 | Úprava okna dle PD - okno W257 | m2 | 2.965 |  | 0 | Vlastní |  | základní |  | 0 | 0 | 0 | 0 | 0 | 4 | K | 1 |  |  |  | ROZPOCET | 0 | 0 | 0 | 0 | 0 | 1 | 0 | 4 | 568
| P |  | Poznámka k položce: Repase ks 1,00 | [14 empty] | P | 1
289 | K | Pol284 | Úprava okna dle PD - okno W258 | m2 | 5.488 |  | 0 | Vlastní |  | základní |  | 0 | 0 | 0 | 0 | 0 | 4 | K | 1 |  |  |  | ROZPOCET | 0 | 0 | 0 | 0 | 0 | 1 | 0 | 4 | 570
| P |  | Poznámka k položce: Repase ks 1,00 | [14 empty] | P | 1
290 | K | Pol285 | Úprava okna dle PD - okno W259 | m2 | 13.438 |  | 0 | Vlastní |  | základní |  | 0 | 0 | 0 | 0 | 0 | 4 | K | 1 |  |  |  | ROZPOCET | 0 | 0 | 0 | 0 | 0 | 1 | 0 | 4 | 572
| P |  | Poznámka k položce: Repase ks 1,00 | [14 empty] | P | 1
291 | K | Pol286 | Úprava okna dle PD - okno W260 | m2 | 5.488 |  | 0 | Vlastní |  | základní |  | 0 | 0 | 0 | 0 | 0 | 4 | K | 1 |  |  |  | ROZPOCET | 0 | 0 | 0 | 0 | 0 | 1 | 0 | 4 | 574
| P |  | Poznámka k položce: Repase ks 1,00 | [14 empty] | P | 1
292 | K | Pol287 | Úprava okna dle PD - okno W261 | m2 | 1.747 |  | 0 | Vlastní |  | základní |  | 0 | 0 | 0 | 0 | 0 | 4 | K | 1 |  |  |  | ROZPOCET | 0 | 0 | 0 | 0 | 0 | 1 | 0 | 4 | 576
| P |  | Poznámka k položce: Repase ks 1,00 | [14 empty] | P | 1
293 | K | Pol288 | Úprava okna dle PD - okno W262 | m2 | 7.911 |  | 0 | Vlastní |  | základní |  | 0 | 0 | 0 | 0 | 0 | 4 | K | 1 |  |  |  | ROZPOCET | 0 | 0 | 0 | 0 | 0 | 1 | 0 | 4 | 578
| P |  | Poznámka k položce: Repase ks 1,00 | [14 empty] | P | 1
294 | K | Pol289 | Úprava okna dle PD - okno W263 | m2 | 2.941 |  | 0 | Vlastní |  | základní |  | 0 | 0 | 0 | 0 | 0 | 4 | K | 1 |  |  |  | ROZPOCET | 0 | 0 | 0 | 0 | 0 | 1 | 0 | 4 | 580
| P |  | Poznámka k položce: Repase ks 1,00 | [14 empty] | P | 1
295 | K | Pol290 | Úprava okna dle PD - okno W264 | m2 | 2.941 |  | 0 | Vlastní |  | základní |  | 0 | 0 | 0 | 0 | 0 | 4 | K | 1 |  |  |  | ROZPOCET | 0 | 0 | 0 | 0 | 0 | 1 | 0 | 4 | 582
| P |  | Poznámka k položce: Repase ks 1,00 | [14 empty] | P | 1
296 | K | Pol291 | Úprava okna dle PD - okno W265 | m2 | 1.548 |  | 0 | Vlastní |  | základní |  | 0 | 0 | 0 | 0 | 0 | 4 | K | 1 |  |  |  | ROZPOCET | 0 | 0 | 0 | 0 | 0 | 1 | 0 | 4 | 584
| P |  | Poznámka k položce: Repase ks 1,00 | [14 empty] | P | 1
297 | K | Pol292 | Úprava okna dle PD - okno W266.01 | m2 | 0.532 |  | 0 | Vlastní |  | základní |  | 0 | 0 | 0 | 0 | 0 | 4 | K | 1 |  |  |  | ROZPOCET | 0 | 0 | 0 | 0 | 0 | 1 | 0 | 4 | 586
| P |  | Poznámka k položce: Repase ks 1,00 | [14 empty] | P | 1
298 | K | Pol293 | Úprava okna dle PD - okno W266.02 | m2 | 0.532 |  | 0 | Vlastní |  | základní |  | 0 | 0 | 0 | 0 | 0 | 4 | K | 1 |  |  |  | ROZPOCET | 0 | 0 | 0 | 0 | 0 | 1 | 0 | 4 | 588
| P |  | Poznámka k položce: Repase a výměna prasklé výplně ks 1,00 | [14 empty] | P | 1
299 | K | Pol294 | Úprava okna dle PD - okno W267 | m2 | 2.151 |  | 0 | Vlastní |  | základní |  | 0 | 0 | 0 | 0 | 0 | 4 | K | 1 |  |  |  | ROZPOCET | 0 | 0 | 0 | 0 | 0 | 1 | 0 | 4 | 590
| P |  | Poznámka k položce: Repase ks 1,00 | [14 empty] | P | 1
300 | K | Pol295 | Úprava okna dle PD - okno W268 | m2 | 3.669 |  | 0 | Vlastní |  | základní |  | 0 | 0 | 0 | 0 | 0 | 4 | K | 1 |  |  |  | ROZPOCET | 0 | 0 | 0 | 0 | 0 | 1 | 0 | 4 | 592
| P |  | Poznámka k položce: Repase ks 2,00 | [14 empty] | P | 1
301 | K | Pol296 | Úprava okna dle PD - okno W269 | m2 | 1.525 |  | 0 | Vlastní |  | základní |  | 0 | 0 | 0 | 0 | 0 | 4 | K | 1 |  |  |  | ROZPOCET | 0 | 0 | 0 | 0 | 0 | 1 | 0 | 4 | 594
| P |  | Poznámka k položce: Repase ks 1,00 | [14 empty] | P | 1
302 | K | Pol297 | Úprava okna dle PD - okno W270 | m2 | 1.469 |  | 0 | Vlastní |  | základní |  | 0 | 0 | 0 | 0 | 0 | 4 | K | 1 |  |  |  | ROZPOCET | 0 | 0 | 0 | 0 | 0 | 1 | 0 | 4 | 596
| P |  | Poznámka k položce: Repase ks 2,00 | [14 empty] | P | 1
303 | K | Pol298 | Úprava okna dle PD - okno W271 | m2 | 2.438 |  | 0 | Vlastní |  | základní |  | 0 | 0 | 0 | 0 | 0 | 4 | K | 1 |  |  |  | ROZPOCET | 0 | 0 | 0 | 0 | 0 | 1 | 0 | 4 | 598
| P |  | Poznámka k položce: Repase ks 1,00 | [14 empty] | P | 1
304 | K | Pol299 | Úprava okna dle PD - okno W272 | m2 | 8.221 |  | 0 | Vlastní |  | základní |  | 0 | 0 | 0 | 0 | 0 | 4 | K | 1 |  |  |  | ROZPOCET | 0 | 0 | 0 | 0 | 0 | 1 | 0 | 4 | 600
| P |  | Poznámka k položce: Repase ks 2,00 | [14 empty] | P | 1
305 | K | Pol300 | Úprava okna dle PD - okno W273 | m2 | 1.213 |  | 0 | Vlastní |  | základní |  | 0 | 0 | 0 | 0 | 0 | 4 | K | 1 |  |  |  | ROZPOCET | 0 | 0 | 0 | 0 | 0 | 1 | 0 | 4 | 602
| P |  | Poznámka k položce: Repase ks 3,00 | [14 empty] | P | 1
306 | K | Pol301 | Úprava okna dle PD - okno W274 | kpl | 2 |  | 0 | Vlastní |  | základní |  | 0 | 0 | 0 | 0 | 0 | 4 | K | 1 |  |  |  | ROZPOCET | 0 | 0 | 0 | 0 | 0 | 1 | 0 | 4 | 604
| P |  | Poznámka k položce: Repase ks 2,00 | [14 empty] | P | 1
307 | K | Pol302 | Úprava okna dle PD - okno W275 | m2 | 4.262 |  | 0 | Vlastní |  | základní |  | 0 | 0 | 0 | 0 | 0 | 4 | K | 1 |  |  |  | ROZPOCET | 0 | 0 | 0 | 0 | 0 | 1 | 0 | 4 | 606
| P |  | Poznámka k položce: Repase ks 2,00 | [14 empty] | P | 1
308 | K | Pol303 | Úprava okna dle PD - okno W276 | m2 | 2.515 |  | 0 | Vlastní |  | základní |  | 0 | 0 | 0 | 0 | 0 | 4 | K | 1 |  |  |  | ROZPOCET | 0 | 0 | 0 | 0 | 0 | 1 | 0 | 4 | 608
| P |  | Poznámka k položce: Repase ks 1,00 | [14 empty] | P | 1
309 | K | Pol304 | Úprava okna dle PD - okno W277 | m2 | 4.854 |  | 0 | Vlastní |  | základní |  | 0 | 0 | 0 | 0 | 0 | 4 | K | 1 |  |  |  | ROZPOCET | 0 | 0 | 0 | 0 | 0 | 1 | 0 | 4 | 610
| P |  | Poznámka k položce: Repase ks 3,00 | [14 empty] | P | 1
310 | K | Pol305 | Úprava okna dle PD - okno W278 | m2 | 1.604 |  | 0 | Vlastní |  | základní |  | 0 | 0 | 0 | 0 | 0 | 4 | K | 1 |  |  |  | ROZPOCET | 0 | 0 | 0 | 0 | 0 | 1 | 0 | 4 | 612
| P |  | Poznámka k položce: Repase ks 1,00 | [14 empty] | P | 1
311 | K | Pol306 | Úprava okna dle PD - okno W279 | m2 | 3.535 |  | 0 | Vlastní |  | základní |  | 0 | 0 | 0 | 0 | 0 | 4 | K | 1 |  |  |  | ROZPOCET | 0 | 0 | 0 | 0 | 0 | 1 | 0 | 4 | 614
| P |  | Poznámka k položce: Repase ks 1,00 | [14 empty] | P | 1
312 | K | Pol307 | Úprava okna dle PD - okno W280 | m2 | 3.349 |  | 0 | Vlastní |  | základní |  | 0 | 0 | 0 | 0 | 0 | 4 | K | 1 |  |  |  | ROZPOCET | 0 | 0 | 0 | 0 | 0 | 1 | 0 | 4 | 616
| P |  | Poznámka k položce: Repase ks 4,00 | [14 empty] | P | 1
313 | K | Pol308 | Úprava okna dle PD - okno W281 | m2 | 2.504 |  | 0 | Vlastní |  | základní |  | 0 | 0 | 0 | 0 | 0 | 4 | K | 1 |  |  |  | ROZPOCET | 0 | 0 | 0 | 0 | 0 | 1 | 0 | 4 | 618
| P |  | Poznámka k položce: Repase ks 3,00 | [14 empty] | P | 1
314 | K | Pol309 | Okno dle PD - okno W282 | m2 | 0.235 |  | 0 | Vlastní |  | základní |  | 0 | 0 | 0 | 0 | 0 | 4 | K | 1 |  |  |  | ROZPOCET | 0 | 0 | 0 | 0 | 0 | 1 | 0 | 4 | 620
| P |  | Poznámka k položce: Kopie ks 1,00 | [14 empty] | P | 1
315 | K | Pol310 | Úprava okna dle PD - okno W283 | m2 | 1.33 |  | 0 | Vlastní |  | základní |  | 0 | 0 | 0 | 0 | 0 | 4 | K | 1 |  |  |  | ROZPOCET | 0 | 0 | 0 | 0 | 0 | 1 | 0 | 4 | 622
| P |  | Poznámka k položce: Repase ks 2,00 | [14 empty] | P | 1
316 | K | Pol311 | Úprava okna dle PD - okno W284 - NEOBSAZENO | m2 | 0 |  | 0 | Vlastní |  | základní |  | 0 | 0 | 0 | 0 | 0 | 4 | K | 1 |  |  |  | ROZPOCET | 0 | 0 | 0 | 0 | 0 | 1 | 0 | 4 | 624
| P |  | Poznámka k položce: Repase ks | [14 empty] | P | 1
317 | K | Pol312 | Úprava okna dle PD - okno W285 | m2 | 5.726 |  | 0 | Vlastní |  | základní |  | 0 | 0 | 0 | 0 | 0 | 4 | K | 1 |  |  |  | ROZPOCET | 0 | 0 | 0 | 0 | 0 | 1 | 0 | 4 | 626
| P |  | Poznámka k položce: Repase ks 2,00 | [14 empty] | P | 1
318 | K | Pol313 | Úprava okna dle PD - okno W286 | m2 | 8.153 |  | 0 | Vlastní |  | základní |  | 0 | 0 | 0 | 0 | 0 | 4 | K | 1 |  |  |  | ROZPOCET | 0 | 0 | 0 | 0 | 0 | 1 | 0 | 4 | 628
| P |  | Poznámka k položce: Repase ks 1,00 | [14 empty] | P | 1
319 | K | Pol314 | Úprava okna dle PD - okno W287 | m2 | 1.125 |  | 0 | Vlastní |  | základní |  | 0 | 0 | 0 | 0 | 0 | 4 | K | 1 |  |  |  | ROZPOCET | 0 | 0 | 0 | 0 | 0 | 1 | 0 | 4 | 630
| P |  | Poznámka k položce: Repase ks 2,00 | [14 empty] | P | 1
320 | K | Pol315 | Úprava okna dle PD - okno W288 | m2 | 6.014 |  | 0 | Vlastní |  | základní |  | 0 | 0 | 0 | 0 | 0 | 4 | K | 1 |  |  |  | ROZPOCET | 0 | 0 | 0 | 0 | 0 | 1 | 0 | 4 | 632
| P |  | Poznámka k položce: Repase ks 2,00 | [14 empty] | P | 1
321 | K | Pol316 | Úprava okna dle PD - okno W289 | m2 | 11.173 |  | 0 | Vlastní |  | základní |  | 0 | 0 | 0 | 0 | 0 | 4 | K | 1 |  |  |  | ROZPOCET | 0 | 0 | 0 | 0 | 0 | 1 | 0 | 4 | 634
| P |  | Poznámka k položce: Repase ks 1,00 | [14 empty] | P | 1
322 | K | Pol317 | Úprava okna dle PD - okno W290 | m2 | 5.437 |  | 0 | Vlastní |  | základní |  | 0 | 0 | 0 | 0 | 0 | 4 | K | 1 |  |  |  | ROZPOCET | 0 | 0 | 0 | 0 | 0 | 1 | 0 | 4 | 636
| P |  | Poznámka k položce: Repase ks 1,00 | [14 empty] | P | 1
323 | K | Pol318 | Okno dle PD - okno W291 | m2 | 2.402 |  | 0 | Vlastní |  | základní |  | 0 | 0 | 0 | 0 | 0 | 4 | K | 1 |  |  |  | ROZPOCET | 0 | 0 | 0 | 0 | 0 | 1 | 0 | 4 | 638
| P |  | Poznámka k položce: Nové okno ks 2,00 | [14 empty] | P | 1
324 | K | Pol319 | Úprava okna dle PD - okno W292 | m2 | 3.638 |  | 0 | Vlastní |  | základní |  | 0 | 0 | 0 | 0 | 0 | 4 | K | 1 |  |  |  | ROZPOCET | 0 | 0 | 0 | 0 | 0 | 1 | 0 | 4 | 640
| P |  | Poznámka k položce: Repase ks 2,00 | [14 empty] | P | 1
325 | K | Pol320 | Světlík dle PD - světlík W293 | m2 | 35.152 |  | 0 | Vlastní |  | základní |  | 0 | 0 | 0 | 0 | 0 | 4 | K | 1 |  |  |  | ROZPOCET | 0 | 0 | 0 | 0 | 0 | 1 | 0 | 4 | 642
| P |  | Poznámka k položce: Světlík - změna zasklení ve stylu zimní zahrady ks 1,00 | [14 empty] | P | 1
326 | K | Pol321 | Úprava okna dle PD - okno W294 | m2 | 173.484 |  | 0 | Vlastní |  | základní |  | 0 | 0 | 0 | 0 | 0 | 4 | K | 1 |  |  |  | ROZPOCET | 0 | 0 | 0 | 0 | 0 | 1 | 0 | 4 | 644
| P |  | Poznámka k položce: Repase ks 3,00 | [14 empty] | P | 1
327 | K | Pol322 | Úprava okna dle PD - okno W295 | m2 | 5.466 |  | 0 | Vlastní |  | základní |  | 0 | 0 | 0 | 0 | 0 | 4 | K | 1 |  |  |  | ROZPOCET | 0 | 0 | 0 | 0 | 0 | 1 | 0 | 4 | 646
| P |  | Poznámka k položce: Repase a výměna prasklé výplně ks 1,00 | [14 empty] | P | 1
328 | K | Pol323 | Úprava okna dle PD - okno W296 | m2 | 2.088 |  | 0 | Vlastní |  | základní |  | 0 | 0 | 0 | 0 | 0 | 4 | K | 1 |  |  |  | ROZPOCET | 0 | 0 | 0 | 0 | 0 | 1 | 0 | 4 | 648
| P |  | Poznámka k položce: Repase ks 3,00 | [14 empty] | P | 1
329 | K | Pol324 | Úprava okna dle PD - okno W297 | m2 | 1.628 |  | 0 | Vlastní |  | základní |  | 0 | 0 | 0 | 0 | 0 | 4 | K | 1 |  |  |  | ROZPOCET | 0 | 0 | 0 | 0 | 0 | 1 | 0 | 4 | 650
| P |  | Poznámka k položce: Repase ks 2,00 | [14 empty] | P | 1
330 | K | Pol325 | Úprava okna dle PD - okno W298 | m2 | 0.78 |  | 0 | Vlastní |  | základní |  | 0 | 0 | 0 | 0 | 0 | 4 | K | 1 |  |  |  | ROZPOCET | 0 | 0 | 0 | 0 | 0 | 1 | 0 | 4 | 652
| P |  | Poznámka k položce: Repase ks 3,00 | [14 empty] | P | 1
331 | K | Pol326 | Úprava okna dle PD - okno W299.01 | m2 | 1.475 |  | 0 | Vlastní |  | základní |  | 0 | 0 | 0 | 0 | 0 | 4 | K | 1 |  |  |  | ROZPOCET | 0 | 0 | 0 | 0 | 0 | 1 | 0 | 4 | 654
| P |  | Poznámka k položce: Repase ks 1,00 | [14 empty] | P | 1
332 | K | Pol327 | Úprava okna dle PD - okno W299.02 | m2 | 1.545 |  | 0 | Vlastní |  | základní |  | 0 | 0 | 0 | 0 | 0 | 4 | K | 1 |  |  |  | ROZPOCET | 0 | 0 | 0 | 0 | 0 | 1 | 0 | 4 | 656
| P |  | Poznámka k položce: Repase ks 1,00 | [14 empty] | P | 1
333 | K | Pol328 | Úprava okna dle PD - okno W300 | m2 | 12.825 |  | 0 | Vlastní |  | základní |  | 0 | 0 | 0 | 0 | 0 | 4 | K | 1 |  |  |  | ROZPOCET | 0 | 0 | 0 | 0 | 0 | 1 | 0 | 4 | 658
| P |  | Poznámka k položce: Repase ks 12,00 | [14 empty] | P | 1
337 | K | Pol329 | Úprava okna dle PD - okno W304 | m2 | 18.062 |  | 0 | Vlastní |  | základní |  | 0 | 0 | 0 | 0 | 0 | 4 | K | 1 |  |  |  | ROZPOCET | 0 | 0 | 0 | 0 | 0 | 1 | 0 | 4 | 660
| P |  | Poznámka k položce: Změna zasklení ks 6,00 | [14 empty] | P | 1
340 | K | Pol330 | Úprava okna dle PD - okno W306.01 | m2 | 20.299 |  | 0 | Vlastní |  | základní |  | 0 | 0 | 0 | 0 | 0 | 4 | K | 1 |  |  |  | ROZPOCET | 0 | 0 | 0 | 0 | 0 | 1 | 0 | 4 | 662
| P |  | Poznámka k položce: Změna zasklení ks 3,00 | [14 empty] | P | 1
341 | K | Pol331 | Úprava okna dle PD - okno W306.02 | m2 | 20.299 |  | 0 | Vlastní |  | základní |  | 0 | 0 | 0 | 0 | 0 | 4 | K | 1 |  |  |  | ROZPOCET | 0 | 0 | 0 | 0 | 0 | 1 | 0 | 4 | 664
| P |  | Poznámka k položce: Změna zasklení ks 3,00 | [14 empty] | P | 1
342 | K | Pol332 | Úprava okna dle PD - okno W307 | m2 | 82.593 |  | 0 | Vlastní |  | základní |  | 0 | 0 | 0 | 0 | 0 | 4 | K | 1 |  |  |  | ROZPOCET | 0 | 0 | 0 | 0 | 0 | 1 | 0 | 4 | 666
| P |  | Poznámka k položce: Změna zasklení ks 6,00 | [14 empty] | P | 1
343 | K | Pol333 | Úprava okna dle PD - okno W308 | m2 | 1.809 |  | 0 | Vlastní |  | základní |  | 0 | 0 | 0 | 0 | 0 | 4 | K | 1 |  |  |  | ROZPOCET | 0 | 0 | 0 | 0 | 0 | 1 | 0 | 4 | 668
| P |  | Poznámka k položce: Repase ks 1,00 | [14 empty] | P | 1
344 | K | Pol334 | Úprava okna dle PD - okno W309 | m2 | 0.975 |  | 0 | Vlastní |  | základní |  | 0 | 0 | 0 | 0 | 0 | 4 | K | 1 |  |  |  | ROZPOCET | 0 | 0 | 0 | 0 | 0 | 1 | 0 | 4 | 670
| P |  | Poznámka k položce: Repase ks 3,00 | [14 empty] | P | 1
345 | K | Pol335 | Světlík dle PD - světlík W310 | m2 | 56.508 |  | 0 | Vlastní |  | základní |  | 0 | 0 | 0 | 0 | 0 | 4 | K | 1 |  |  |  | ROZPOCET | 0 | 0 | 0 | 0 | 0 | 1 | 0 | 4 | 672
| P |  | Poznámka k položce: Svtělík - změna zasklení ks 12,00 | [14 empty] | P | 1
346 | K | Pol336 | Úprava okna dle PD - okno W311 | m2 | 4.492 |  | 0 | Vlastní |  | základní |  | 0 | 0 | 0 | 0 | 0 | 4 | K | 1 |  |  |  | ROZPOCET | 0 | 0 | 0 | 0 | 0 | 1 | 0 | 4 | 674
| P |  | Poznámka k položce: Repase ks 1,00 | [14 empty] | P | 1
347 | K | Pol337 | Úprava okna dle PD - okno W312 | m2 | 0.418 |  | 0 | Vlastní |  | základní |  | 0 | 0 | 0 | 0 | 0 | 4 | K | 1 |  |  |  | ROZPOCET | 0 | 0 | 0 | 0 | 0 | 1 | 0 | 4 | 676
| P |  | Poznámka k položce: Repase ks 1,00 | [14 empty] | P | 1
348 | K | Pol338 | Úprava okna dle PD - okno W313 | m2 | 1.896 |  | 0 | Vlastní |  | základní |  | 0 | 0 | 0 | 0 | 0 | 4 | K | 1 |  |  |  | ROZPOCET | 0 | 0 | 0 | 0 | 0 | 1 | 0 | 4 | 678
| P |  | Poznámka k položce: Repase ks 1,00 | [14 empty] | P | 1
349 | K | Pol339 | Úprava okna dle PD - okno W314 | m2 | 24.221 |  | 0 | Vlastní |  | základní |  | 0 | 0 | 0 | 0 | 0 | 4 | K | 1 |  |  |  | ROZPOCET | 0 | 0 | 0 | 0 | 0 | 1 | 0 | 4 | 680
| P |  | Poznámka k položce: Repase ks 3,00 | [14 empty] | P | 1
350 | K | Pol340 | Úprava okna dle PD - okno W315 | m2 | 4.287 |  | 0 | Vlastní |  | základní |  | 0 | 0 | 0 | 0 | 0 | 4 | K | 1 |  |  |  | ROZPOCET | 0 | 0 | 0 | 0 | 0 | 1 | 0 | 4 | 682
| P |  | Poznámka k položce: Repase ks 1,00 | [14 empty] | P | 1
351 | K | Pol341 | Úprava okna dle PD - okno W316 | m2 | 0.603 |  | 0 | Vlastní |  | základní |  | 0 | 0 | 0 | 0 | 0 | 4 | K | 1 |  |  |  | ROZPOCET | 0 | 0 | 0 | 0 | 0 | 1 | 0 | 4 | 684
| P |  | Poznámka k položce: Repase ks 1,00 | [14 empty] | P | 1
352 | K | Pol342 | Úprava okna dle PD - okno W317 | m2 | 0.638 |  | 0 | Vlastní |  | základní |  | 0 | 0 | 0 | 0 | 0 | 4 | K | 1 |  |  |  | ROZPOCET | 0 | 0 | 0 | 0 | 0 | 1 | 0 | 4 | 686
| P |  | Poznámka k položce: Repase ks 1,00 | [14 empty] | P | 1
353 | K | Pol343 | Světlík repase dle PD - W318 | kpl | 1 |  | 0 | Vlastní |  | základní |  | 0 | 0 | 0 | 0 | 0 | 4 | K | 1 |  |  |  | ROZPOCET | 0 | 0 | 0 | 0 | 0 | 1 | 0 | 4 | 688
| P |  | Poznámka k položce: Svtětliík - repase ks | [14 empty] | P | 1
| D | D2 | Dveře |  |  |  | 0 |  |  |  |  | 0 |  | 0 |  | 0 | 1 | D | 0 |  |  |  | ROZPOCET | [6 empty] | 0
101 | K | Pol344 | Úprava dveří dle PD - dveře D01 | m2 | 5.202 |  | 0 | Vlastní |  | základní |  | 0 | 0 | 0 | 0 | 0 | 4 | K | 1 |  |  |  | ROZPOCET | 0 | 0 | 0 | 0 | 0 | 1 | 0 | 4 | 690
| P |  | Poznámka k položce: Repase ks 1,00 | [14 empty] | P | 1
102 | K | Pol345 | Úprava dveří dle PD - dveře D02 | m2 | 5.575 |  | 0 | Vlastní |  | základní |  | 0 | 0 | 0 | 0 | 0 | 4 | K | 1 |  |  |  | ROZPOCET | 0 | 0 | 0 | 0 | 0 | 1 | 0 | 4 | 692
| P |  | Poznámka k položce: Repase ks 1,00 | [14 empty] | P | 1
103 | K | Pol346 | Úprava dveří dle PD - dveře D03 | m2 | 1.868 |  | 0 | Vlastní |  | základní |  | 0 | 0 | 0 | 0 | 0 | 4 | K | 1 |  |  |  | ROZPOCET | 0 | 0 | 0 | 0 | 0 | 1 | 0 | 4 | 694
| P |  | Poznámka k položce: Repase ks 1,00 | [14 empty] | P | 1
104 | K | Pol347 | Úprava dveří dle PD - dveře D04 | m2 | 4.682 |  | 0 | Vlastní |  | základní |  | 0 | 0 | 0 | 0 | 0 | 4 | K | 1 |  |  |  | ROZPOCET | 0 | 0 | 0 | 0 | 0 | 1 | 0 | 4 | 696
| P |  | Poznámka k položce: Repase ks 1,00 | [14 empty] | P | 1
105 | K | Pol348 | Úprava dveří dle PD - dveře D05 | m2 | 1.288 |  | 0 | Vlastní |  | základní |  | 0 | 0 | 0 | 0 | 0 | 4 | K | 1 |  |  |  | ROZPOCET | 0 | 0 | 0 | 0 | 0 | 1 | 0 | 4 | 698
| P |  | Poznámka k položce: Repase ks 1,00 | [14 empty] | P | 1
106 | K | Pol349 | Úprava dveří dle PD - dveře D06 | m2 | 3.469 |  | 0 | Vlastní |  | základní |  | 0 | 0 | 0 | 0 | 0 | 4 | K | 1 |  |  |  | ROZPOCET | 0 | 0 | 0 | 0 | 0 | 1 | 0 | 4 | 700
| P |  | Poznámka k položce: Repase ks 1,00 | [14 empty] | P | 1
107 | K | Pol350 | Úprava dveří dle PD - dveře D07 | m2 | 4.689 |  | 0 | Vlastní |  | základní |  | 0 | 0 | 0 | 0 | 0 | 4 | K | 1 |  |  |  | ROZPOCET | 0 | 0 | 0 | 0 | 0 | 1 | 0 | 4 | 702
| P |  | Poznámka k položce: Repase ks 1,00 | [14 empty] | P | 1
108 | K | Pol351 | Úprava dveří dle PD - dveře D08 | m2 | 1.935 |  | 0 | Vlastní |  | základní |  | 0 | 0 | 0 | 0 | 0 | 4 | K | 1 |  |  |  | ROZPOCET | 0 | 0 | 0 | 0 | 0 | 1 | 0 | 4 | 704
| P |  | Poznámka k položce: Repase ks 1,00 | [14 empty] | P | 1
109 | K | Pol352 | Úprava dveří dle PD - dveře D09 | m2 | 8.785 |  | 0 | Vlastní |  | základní |  | 0 | 0 | 0 | 0 | 0 | 4 | K | 1 |  |  |  | ROZPOCET | 0 | 0 | 0 | 0 | 0 | 1 | 0 | 4 | 706
| P |  | Poznámka k položce: Repase ks 1,00 | [14 empty] | P | 1
110 | K | Pol353 | Úprava dveří dle PD - dveře D10 | m2 | 9.6 |  | 0 | Vlastní |  | základní |  | 0 | 0 | 0 | 0 | 0 | 4 | K | 1 |  |  |  | ROZPOCET | 0 | 0 | 0 | 0 | 0 | 1 | 0 | 4 | 708
| P |  | Poznámka k položce: Repase ks 1,00 | [14 empty] | P | 1
111 | K | Pol354 | Úprava dveří dle PD - dveře D11 | m2 | 11.743 |  | 0 | Vlastní |  | základní |  | 0 | 0 | 0 | 0 | 0 | 4 | K | 1 |  |  |  | ROZPOCET | 0 | 0 | 0 | 0 | 0 | 1 | 0 | 4 | 710
| P |  | Poznámka k položce: Repase ks 1,00 | [14 empty] | P | 1
112 | K | Pol355 | Úprava dveří dle PD - dveře D12 | m2 | 4.057 |  | 0 | Vlastní |  | základní |  | 0 | 0 | 0 | 0 | 0 | 4 | K | 1 |  |  |  | ROZPOCET | 0 | 0 | 0 | 0 | 0 | 1 | 0 | 4 | 712
| P |  | Poznámka k položce: Repase ks 1,00 | [14 empty] | P | 1
113 | K | Pol356 | Dvěře dle PD - dveře D13 | m2 | 9.987 |  | 0 | Vlastní |  | základní |  | 0 | 0 | 0 | 0 | 0 | 4 | K | 1 |  |  |  | ROZPOCET | 0 | 0 | 0 | 0 | 0 | 1 | 0 | 4 | 714
| P |  | Poznámka k položce: Nové ks 1,00 | [14 empty] | P | 1
114 | K | Pol357 | Úprava dveří dle PD - dveře D14 | m2 | 3.648 |  | 0 | Vlastní |  | základní |  | 0 | 0 | 0 | 0 | 0 | 4 | K | 1 |  |  |  | ROZPOCET | 0 | 0 | 0 | 0 | 0 | 1 | 0 | 4 | 716
| P |  | Poznámka k položce: Repase ks 1,00 | [14 empty] | P | 1
115 | K | Pol358 | Úprava dveří dle PD - dveře D15 | m2 | 3.738 |  | 0 | Vlastní |  | základní |  | 0 | 0 | 0 | 0 | 0 | 4 | K | 1 |  |  |  | ROZPOCET | 0 | 0 | 0 | 0 | 0 | 1 | 0 | 4 | 718
| P |  | Poznámka k položce: Repase ks 1,00 | [14 empty] | P | 1
116 | K | Pol359 | Úprava dveří dle PD - dveře D16 | m2 | 1.584 |  | 0 | Vlastní |  | základní |  | 0 | 0 | 0 | 0 | 0 | 4 | K | 1 |  |  |  | ROZPOCET | 0 | 0 | 0 | 0 | 0 | 1 | 0 | 4 | 720
| P |  | Poznámka k položce: Repase ks 1,00 | [14 empty] | P | 1
117 | K | Pol360 | Úprava dveří dle PD - dveře D17 | m2 | 4.233 |  | 0 | Vlastní |  | základní |  | 0 | 0 | 0 | 0 | 0 | 4 | K | 1 |  |  |  | ROZPOCET | 0 | 0 | 0 | 0 | 0 | 1 | 0 | 4 | 722
| P |  | Poznámka k položce: Repase ks 1,00 | [14 empty] | P | 1
118 | K | Pol361 | Úprava dveří dle PD - dveře D18 | m2 | 2.02 |  | 0 | Vlastní |  | základní |  | 0 | 0 | 0 | 0 | 0 | 4 | K | 1 |  |  |  | ROZPOCET | 0 | 0 | 0 | 0 | 0 | 1 | 0 | 4 | 724
| P |  | Poznámka k položce: Repase ks 1,00 | [14 empty] | P | 1
119 | K | Pol362 | Úprava dveří dle PD - dveře D19 | m2 | 3.067 |  | 0 | Vlastní |  | základní |  | 0 | 0 | 0 | 0 | 0 | 4 | K | 1 |  |  |  | ROZPOCET | 0 | 0 | 0 | 0 | 0 | 1 | 0 | 4 | 726
| P |  | Poznámka k položce: Repase ks 1,00 | [14 empty] | P | 1
120 | K | Pol363 | Úprava dveří dle PD - dveře D20 | m2 | 13.935 |  | 0 | Vlastní |  | základní |  | 0 | 0 | 0 | 0 | 0 | 4 | K | 1 |  |  |  | ROZPOCET | 0 | 0 | 0 | 0 | 0 | 1 | 0 | 4 | 728
| P |  | Poznámka k položce: Repase ks 1,00 | [14 empty] | P | 1
121 | K | Pol364 | Úprava dveří dle PD - dveře D21 | m2 | 7.286 |  | 0 | Vlastní |  | základní |  | 0 | 0 | 0 | 0 | 0 | 4 | K | 1 |  |  |  | ROZPOCET | 0 | 0 | 0 | 0 | 0 | 1 | 0 | 4 | 730
| P |  | Poznámka k položce: Repase ks 1,00 | [14 empty] | P | 1
122 | K | Pol365 | Úprava dveří dle PD - dveře D22 | m2 | 9.755 |  | 0 | Vlastní |  | základní |  | 0 | 0 | 0 | 0 | 0 | 4 | K | 1 |  |  |  | ROZPOCET | 0 | 0 | 0 | 0 | 0 | 1 | 0 | 4 | 732
| P |  | Poznámka k položce: Repase ks 1,00 | [14 empty] | P | 1
123 | K | Pol366 | Úprava dveří dle PD - dveře D23 | m2 | 2.638 |  | 0 | Vlastní |  | základní |  | 0 | 0 | 0 | 0 | 0 | 4 | K | 1 |  |  |  | ROZPOCET | 0 | 0 | 0 | 0 | 0 | 1 | 0 | 4 | 734
| P |  | Poznámka k položce: Repase ks 1,00 | [14 empty] | P | 1
124 | K | Pol367 | Úprava dveří dle PD - dveře D24 | m2 | 3.727 |  | 0 | Vlastní |  | základní |  | 0 | 0 | 0 | 0 | 0 | 4 | K | 1 |  |  |  | ROZPOCET | 0 | 0 | 0 | 0 | 0 | 1 | 0 | 4 | 736
| P |  | Poznámka k položce: Repase ks 1,00 | [14 empty] | P | 1
125 | K | Pol368 | Úprava dveří dle PD - dveře D25 | m2 | 2.845 |  | 0 | Vlastní |  | základní |  | 0 | 0 | 0 | 0 | 0 | 4 | K | 1 |  |  |  | ROZPOCET | 0 | 0 | 0 | 0 | 0 | 1 | 0 | 4 | 738
| P |  | Poznámka k položce: Repase ks 1,00 | [14 empty] | P | 1
126 | K | Pol369 | Úprava dveří dle PD - dveře D26 | m2 | 3.002 |  | 0 | Vlastní |  | základní |  | 0 | 0 | 0 | 0 | 0 | 4 | K | 1 |  |  |  | ROZPOCET | 0 | 0 | 0 | 0 | 0 | 1 | 0 | 4 | 740
| P |  | Poznámka k položce: Repase ks 1,00 | [14 empty] | P | 1
127 | K | Pol370 | Úprava dveří dle PD - dveře D27 | m2 | 1.59 |  | 0 | Vlastní |  | základní |  | 0 | 0 | 0 | 0 | 0 | 4 | K | 1 |  |  |  | ROZPOCET | 0 | 0 | 0 | 0 | 0 | 1 | 0 | 4 | 742
| P |  | Poznámka k položce: Repase ks 1,00 | [14 empty] | P | 1
128 | K | Pol371 | Úprava dveří dle PD - dveře D28 | m2 | 1.495 |  | 0 | Vlastní |  | základní |  | 0 | 0 | 0 | 0 | 0 | 4 | K | 1 |  |  |  | ROZPOCET | 0 | 0 | 0 | 0 | 0 | 1 | 0 | 4 | 744
| P |  | Poznámka k položce: Repase ks 1,00 | [14 empty] | P | 1
129 | K | Pol372 | Úprava dveří dle PD - dveře D29 | m2 | 2.664 |  | 0 | Vlastní |  | základní |  | 0 | 0 | 0 | 0 | 0 | 4 | K | 1 |  |  |  | ROZPOCET | 0 | 0 | 0 | 0 | 0 | 1 | 0 | 4 | 746
| P |  | Poznámka k položce: Repase ks 1,00 | [14 empty] | P | 1
130 | K | Pol373 | Úprava dveří dle PD - dveře D30 | m2 | 3.712 |  | 0 | Vlastní |  | základní |  | 0 | 0 | 0 | 0 | 0 | 4 | K | 1 |  |  |  | ROZPOCET | 0 | 0 | 0 | 0 | 0 | 1 | 0 | 4 | 748
| P |  | Poznámka k položce: Repase ks 1,00 | [14 empty] | P | 1
131 | K | Pol374 | Úprava dveří dle PD - dveře D31 | m2 | 3.094 |  | 0 | Vlastní |  | základní |  | 0 | 0 | 0 | 0 | 0 | 4 | K | 1 |  |  |  | ROZPOCET | 0 | 0 | 0 | 0 | 0 | 1 | 0 | 4 | 750
| P |  | Poznámka k položce: Repase ks 1,00 | [14 empty] | P | 1
132 | K | Pol375 | Úprava dveří dle PD - dveře D32 | m2 | 4.281 |  | 0 | Vlastní |  | základní |  | 0 | 0 | 0 | 0 | 0 | 4 | K | 1 |  |  |  | ROZPOCET | 0 | 0 | 0 | 0 | 0 | 1 | 0 | 4 | 752
| P |  | Poznámka k položce: Repase ks 1,00 | [14 empty] | P | 1
133 | K | Pol376 | Úprava dveří dle PD - dveře D33 | m2 | 5.481 |  | 0 | Vlastní |  | základní |  | 0 | 0 | 0 | 0 | 0 | 4 | K | 1 |  |  |  | ROZPOCET | 0 | 0 | 0 | 0 | 0 | 1 | 0 | 4 | 754
| P |  | Poznámka k položce: Repase ks 1,00 | [14 empty] | P | 1
134 | K | Pol377 | Úprava dveří dle PD - dveře D34 | m2 | 1.888 |  | 0 | Vlastní |  | základní |  | 0 | 0 | 0 | 0 | 0 | 4 | K | 1 |  |  |  | ROZPOCET | 0 | 0 | 0 | 0 | 0 | 1 | 0 | 4 | 756
| P |  | Poznámka k položce: Repase ks 1,00 | [14 empty] | P | 1
135 | K | Pol378 | Úprava dveří dle PD - dveře D35 | m2 | 1.619 |  | 0 | Vlastní |  | základní |  | 0 | 0 | 0 | 0 | 0 | 4 | K | 1 |  |  |  | ROZPOCET | 0 | 0 | 0 | 0 | 0 | 1 | 0 | 4 | 758
| P |  | Poznámka k položce: Repase ks 1,00 | [14 empty] | P | 1
136 | K | Pol379 | Úprava dveří dle PD - dveře D36 | m2 | 5.046 |  | 0 | Vlastní |  | základní |  | 0 | 0 | 0 | 0 | 0 | 4 | K | 1 |  |  |  | ROZPOCET | 0 | 0 | 0 | 0 | 0 | 1 | 0 | 4 | 760
| P |  | Poznámka k položce: Repase ks 1,00 | [14 empty] | P | 1
137 | K | Pol379 | Úprava dveří dle PD - dveře D36 | m2 | 5.096 |  | 0 | Vlastní |  | základní |  | 0 | 0 | 0 | 0 | 0 | 4 | K | 1 |  |  |  | ROZPOCET | 0 | 0 | 0 | 0 | 0 | 1 | 0 | 4 | 762
| P |  | Poznámka k položce: Repase ks 1,00 | [14 empty] | P | 1
138 | K | Pol380 | Úprava dveří dle PD - dveře D37 | m2 | 3.002 |  | 0 | Vlastní |  | základní |  | 0 | 0 | 0 | 0 | 0 | 4 | K | 1 |  |  |  | ROZPOCET | 0 | 0 | 0 | 0 | 0 | 1 | 0 | 4 | 764
| P |  | Poznámka k položce: Repase ks 1,00 | [14 empty] | P | 1
139 | K | Pol381 | Úprava dveří dle PD - dveře D38 | m2 | 3.229 |  | 0 | Vlastní |  | základní |  | 0 | 0 | 0 | 0 | 0 | 4 | K | 1 |  |  |  | ROZPOCET | 0 | 0 | 0 | 0 | 0 | 1 | 0 | 4 | 766
| P |  | Poznámka k položce: Repase ks 1,00 | [14 empty] | P | 1
140 | K | Pol382 | Úprava dveří dle PD - dveře D39 | m2 | 3.186 |  | 0 | Vlastní |  | základní |  | 0 | 0 | 0 | 0 | 0 | 4 | K | 1 |  |  |  | ROZPOCET | 0 | 0 | 0 | 0 | 0 | 1 | 0 | 4 | 768
| P |  | Poznámka k položce: Repase ks 1,00 | [14 empty] | P | 1
141 | K | Pol383 | Úprava dveří dle PD - dveře D40 | m2 | 1.583 |  | 0 | Vlastní |  | základní |  | 0 | 0 | 0 | 0 | 0 | 4 | K | 1 |  |  |  | ROZPOCET | 0 | 0 | 0 | 0 | 0 | 1 | 0 | 4 | 770
| P |  | Poznámka k položce: Repase ks 1,00 | [14 empty] | P | 1
142 | K | Pol384 | Úprava dveří dle PD - dveře D41 | m2 | 2.431 |  | 0 | Vlastní |  | základní |  | 0 | 0 | 0 | 0 | 0 | 4 | K | 1 |  |  |  | ROZPOCET | 0 | 0 | 0 | 0 | 0 | 1 | 0 | 4 | 772
| P |  | Poznámka k položce: Repase ks 1,00 | [14 empty] | P | 1
143 | K | Pol385 | Úprava dveří dle PD - dveře D42 | m2 | 1.68 |  | 0 | Vlastní |  | základní |  | 0 | 0 | 0 | 0 | 0 | 4 | K | 1 |  |  |  | ROZPOCET | 0 | 0 | 0 | 0 | 0 | 1 | 0 | 4 | 774
| P |  | Poznámka k položce: Repase ks 1,00 | [14 empty] | P | 1
144 | K | Pol386 | Úprava dveří dle PD - dveře D43 | m2 | 2.341 |  | 0 | Vlastní |  | základní |  | 0 | 0 | 0 | 0 | 0 | 4 | K | 1 |  |  |  | ROZPOCET | 0 | 0 | 0 | 0 | 0 | 1 | 0 | 4 | 776
| P |  | Poznámka k položce: Repase ks 1,00 | [14 empty] | P | 1
145 | K | Pol387 | Úprava dveří dle PD - dveře D44 | m2 | 1.698 |  | 0 | Vlastní |  | základní |  | 0 | 0 | 0 | 0 | 0 | 4 | K | 1 |  |  |  | ROZPOCET | 0 | 0 | 0 | 0 | 0 | 1 | 0 | 4 | 778
| P |  | Poznámka k položce: Repase ks 1,00 | [14 empty] | P | 1
146 | K | Pol388 | Úprava dveří dle PD - dveře D45 | m2 | 2.504 |  | 0 | Vlastní |  | základní |  | 0 | 0 | 0 | 0 | 0 | 4 | K | 1 |  |  |  | ROZPOCET | 0 | 0 | 0 | 0 | 0 | 1 | 0 | 4 | 780
| P |  | Poznámka k položce: Repase ks 1,00 | [14 empty] | P | 1
147 | K | Pol389 | Úprava dveří dle PD - dveře D46 | m2 | 2.104 |  | 0 | Vlastní |  | základní |  | 0 | 0 | 0 | 0 | 0 | 4 | K | 1 |  |  |  | ROZPOCET | 0 | 0 | 0 | 0 | 0 | 1 | 0 | 4 | 782
| P |  | Poznámka k položce: Repase ks 1,00 | [14 empty] | P | 1
148 | K | Pol390 | Úprava dveří dle PD - dveře D47 | m2 | 1.543 |  | 0 | Vlastní |  | základní |  | 0 | 0 | 0 | 0 | 0 | 4 | K | 1 |  |  |  | ROZPOCET | 0 | 0 | 0 | 0 | 0 | 1 | 0 | 4 | 784
| P |  | Poznámka k položce: Repase ks 1,00 | [14 empty] | P | 1
149 | K | Pol391 | Úprava dveří dle PD - dveře D48 | m2 | 1.845 |  | 0 | Vlastní |  | základní |  | 0 | 0 | 0 | 0 | 0 | 4 | K | 1 |  |  |  | ROZPOCET | 0 | 0 | 0 | 0 | 0 | 1 | 0 | 4 | 786
| P |  | Poznámka k položce: Repase ks 1,00 | [14 empty] | P | 1
150 | K | Pol392 | Dveře dle PD - dveře D49 | m2 | 2.73 |  | 0 | Vlastní |  | základní |  | 0 | 0 | 0 | 0 | 0 | 4 | K | 1 |  |  |  | ROZPOCET | 0 | 0 | 0 | 0 | 0 | 1 | 0 | 4 | 788
| P |  | Poznámka k položce: Nové ks 1,00 | [14 empty] | P | 1
151 | K | Pol393 | Dveře dle PD - dveře D50 | m2 | 1.818 |  | 0 | Vlastní |  | základní |  | 0 | 0 | 0 | 0 | 0 | 4 | K | 1 |  |  |  | ROZPOCET | 0 | 0 | 0 | 0 | 0 | 1 | 0 | 4 | 790
| P |  | Poznámka k položce: Nové ks 1,00 | [14 empty] | P | 1
| D | HSV | HSV |  |  |  | 0 |  |  |  |  | 0 |  | 22.5662 |  | 0 | 1 | D | 0 |  |  |  | ROZPOCET | [6 empty] | 0
| D | DO-90 | Ostatní vybavení a dodávky pro výplně otvorů |  |  |  | 0 |  |  |  |  | 0 |  | 13.255 |  | 0 | 1 | D | 1 |  |  |  | ROZPOCET | [6 empty] | 0
| D | DO-90.1 | Ostatní vybavení a dodávky pro výplně otvorů - Dřevěná okna |  |  |  | 0 |  |  |  |  | 0 |  | 13.255 |  | 0 | 1 | D | 2 |  |  |  | ROZPOCET | [6 empty] | 0
357 | K | Ro-901 | Kličky nové - lité repliky | kus | 1800 |  | 0 | Vlastní |  | základní |  | 0 | 0 | 0 | 0 | 0 | 4 | K | 3 |  |  |  | ROZPOCET | 0 | 0 | 0 | 0 | 0 | 1 | 0 | 4 | 1984701108
358 | K | Ro-902 | Kličky čištěné - z uskladnění | kus | 400 |  | 0 | Vlastní |  | základní |  | 0 | 0 | 0 | 0 | 0 | 4 | K | 3 |  |  |  | ROZPOCET | 0 | 0 | 0 | 0 | 0 | 1 | 0 | 4 | 718123523
359 | K | Ro-903 | Kování nové repliky | kus | 500 |  | 0 | Vlastní |  | základní |  | 0 | 0 | 0 | 0 | 0 | 4 | K | 3 |  |  |  | ROZPOCET | 0 | 0 | 0 | 0 | 0 | 1 | 0 | 4 | -800727825
363 | K | 787611214 | Zasklívání oken a dveří vývěsných s pod(za)tmelením sklem | m2 | 1500 |  | 0 | CS ÚRS 2020 01 |  | základní |  | 0 | 0.00881 | 13.215 | 0 | 0 | 16 | K | 3 |  |  |  | ROZPOCET | 0 | 0 | 0 | 0 | 0 | 1 | 0 | 16 | 1179106780
362 | K | Ro-905 | Překitování oken | kg | 13150 |  | 0 | Vlastní |  | základní |  | 0 | 0 | 0 | 0 | 0 | 4 | K | 3 |  |  |  | ROZPOCET | 0 | 0 | 0 | 0 | 0 | 1 | 0 | 4 | -754479558
360 | K | Ro-907 | Řezivo opravy a doplnění oken a špalet | m3 | 5.5 |  | 0 | Vlastní |  | základní |  | 0 | 0 | 0 | 0 | 0 | 4 | K | 3 |  |  |  | ROZPOCET | 0 | 0 | 0 | 0 | 0 | 1 | 0 | 4 | 1582985715
364 | K | Ro-908 | Výměna okapniček u oken | m | 400 |  | 0 | Vlastní |  | základní |  | 0 | 0 | 0 | 0 | 0 | 4 | K | 3 |  |  |  | ROZPOCET | 0 | 0 | 0 | 0 | 0 | 1 | 0 | 4 | -394878723
366 | K | 783106801 | Odstranění nátěrů z truhlářských konstrukcí obroušením | m2 | 400 |  | 0 | CS ÚRS 2020 01 |  | základní |  | 0 | 6e-05 | 0.024 | 0 | 0 | 16 | K | 3 |  |  |  | ROZPOCET | 0 | 0 | 0 | 0 | 0 | 1 | 0 | 16 | -372180086
365 | K | 783106805 | Odstranění nátěrů z truhlářských konstrukcí opálením | m2 | 800 |  | 0 | CS ÚRS 2020 01 |  | základní |  | 0 | 2e-05 | 0.016 | 0 | 0 | 16 | K | 3 |  |  |  | ROZPOCET | 0 | 0 | 0 | 0 | 0 | 1 | 0 | 16 | -1526474114
| D | DO-90.2 | Ostatní vybavení a dodávky pro výplně otvorů - Dřevěná kovová |  |  |  | 0 |  |  |  |  | 0 |  | 8.1098 |  | 0 | 1 | D | 1 |  |  |  | ROZPOCET | [6 empty] | 0
367 | K | Ro-911 | Kličky nové - lité repliky | kus | 200 |  | 0 | Vlastní |  | základní |  | 0 | 0 | 0 | 0 | 0 | 4 | K | 2 |  |  |  | ROZPOCET | 0 | 0 | 0 | 0 | 0 | 1 | 0 | 4 | 1358265731
368 | K | Ro-912 | Kličky čištěné - z uskladnění | kus | 100 |  | 0 | Vlastní |  | základní |  | 0 | 0 | 0 | 0 | 0 | 4 | K | 2 |  |  |  | ROZPOCET | 0 | 0 | 0 | 0 | 0 | 1 | 0 | 4 | 1387164837
369 | K | Ro-913 | Kování nové repliky | kus | 150 |  | 0 | Vlastní |  | základní |  | 0 | 0 | 0 | 0 | 0 | 4 | K | 2 |  |  |  | ROZPOCET | 0 | 0 | 0 | 0 | 0 | 1 | 0 | 4 | -1429473393
370 | K | 787611214 | Zasklívání oken a dveří vývěsných s pod(za)tmelením sklem | m2 | 675 |  | 0 | CS ÚRS 2020 01 |  | základní |  | 0 | 0.00881 | 5.9467 | 0 | 0 | 16 | K | 2 |  |  |  | ROZPOCET | 0 | 0 | 0 | 0 | 0 | 1 | 0 | 16 | -822347726
371 | K | Ro-915 | Překitování oken | kg | 5650 |  | 0 | Vlastní |  | základní |  | 0 | 0 | 0 | 0 | 0 | 4 | K | 2 |  |  |  | ROZPOCET | 0 | 0 | 0 | 0 | 0 | 1 | 0 | 4 | 1024082256
372 | K | Ro-918 | Výměna okapniček u oken | m | 150 |  | 0 | Vlastní |  | základní |  | 0 | 0 | 0 | 0 | 0 | 4 | K | 2 |  |  |  | ROZPOCET | 0 | 0 | 0 | 0 | 0 | 1 | 0 | 4 | -1885327781
373 | K | 783306801 | Odstranění nátěru ze zámečnických konstrukcí obroušením | m2 | 50 |  | 0 | CS ÚRS 2020 01 |  | základní |  | 0 | 6e-05 | 0.003 | 0 | 0 | 16 | K | 2 |  |  |  | ROZPOCET | 0 | 0 | 0 | 0 | 0 | 1 | 0 | 16 | 1815980387
374 | K | 783806817-R | Odstranění nátěrů pískováním | m2 | 90 |  | 0 | Vlastní |  | základní |  | 0 | 0.024 | 2.16 | 0 | 0 | 16 | K | 2 |  |  |  | ROZPOCET | 0 | 0 | 0 | 0 | 0 | 1 | 0 | 16 | -1990446749
| D | DO-90.3 | Ostatní vybavení a dodávky pro výplně otvorů - Dřevěné dveře |  |  |  | 0 |  |  |  |  | 0 |  | 0.22775 |  | 0 | 1 | D | 1 |  |  |  | ROZPOCET | [6 empty] | 0
375 | K | Ro-921 | Kličky nové - lité repliky | kus | 15 |  | 0 | Vlastní |  | základní |  | 0 | 0 | 0 | 0 | 0 | 4 | K | 2 |  |  |  | ROZPOCET | 0 | 0 | 0 | 0 | 0 | 1 | 0 | 4 | -679338754
376 | K | Ro-922 | Kličky čištěné - z uskladnění | kus | 25 |  | 0 | Vlastní |  | základní |  | 0 | 0 | 0 | 0 | 0 | 4 | K | 2 |  |  |  | ROZPOCET | 0 | 0 | 0 | 0 | 0 | 1 | 0 | 4 | -1702676641
377 | K | Ro-923 | Kování nové repliky | kus | 20 |  | 0 | Vlastní |  | základní |  | 0 | 0 | 0 | 0 | 0 | 4 | K | 2 |  |  |  | ROZPOCET | 0 | 0 | 0 | 0 | 0 | 1 | 0 | 4 | -1218046807
378 | K | 787611214 | Zasklívání oken a dveří vývěsných s pod(za)tmelením sklem | m2 | 25 |  | 0 | CS ÚRS 2020 01 |  | základní |  | 0 | 0.00881 | 0.22025 | 0 | 0 | 16 | K | 2 |  |  |  | ROZPOCET | 0 | 0 | 0 | 0 | 0 | 1 | 0 | 16 | 333161761
379 | K | Ro-925 | Překitování oken | kg | 125 |  | 0 | Vlastní |  | základní |  | 0 | 0 | 0 | 0 | 0 | 4 | K | 2 |  |  |  | ROZPOCET | 0 | 0 | 0 | 0 | 0 | 1 | 0 | 4 | -2138131560
381 | K | 783106801 | Odstranění nátěrů z truhlářských konstrukcí obroušením | m2 | 75 |  | 0 | CS ÚRS 2020 01 |  | základní |  | 0 | 6e-05 | 0.0045 | 0 | 0 | 16 | K | 2 |  |  |  | ROZPOCET | 0 | 0 | 0 | 0 | 0 | 1 | 0 | 16 | 894557469
382 | K | 783106805 | Odstranění nátěrů z truhlářských konstrukcí opálením | m2 | 150 |  | 0 | CS ÚRS 2020 01 |  | základní |  | 0 | 2e-05 | 0.003 | 0 | 0 | 16 | K | 2 |  |  |  | ROZPOCET | 0 | 0 | 0 | 0 | 0 | 1 | 0 | 16 | -1503342509
380 | K | Ro-927 | Řezivo opravy a doplnění oken a špalet | m3 | 0.5 |  | 0 | Vlastní |  | základní |  | 0 | 0 | 0 | 0 | 0 | 4 | K | 2 |  |  |  | ROZPOCET | 0 | 0 | 0 | 0 | 0 | 1 | 0 | 4 | 1917269367
| D | DO-90.4 | Ostatní vybavení a dodávky pro výplně otvorů - Kovové dveře |  |  |  | 0 |  |  |  |  | 0 |  | 0.97365 |  | 0 | 1 | D | 1 |  |  |  | ROZPOCET | [6 empty] | 0
383 | K | Ro-931 | Kličky nové - lité repliky | kus | 5 |  | 0 | Vlastní |  | základní |  | 0 | 0 | 0 | 0 | 0 | 4 | K | 2 |  |  |  | ROZPOCET | 0 | 0 | 0 | 0 | 0 | 1 | 0 | 4 | 1933134276
384 | K | Ro-932 | Kličky čištěné - z uskladnění | kus | 5 |  | 0 | Vlastní |  | základní |  | 0 | 0 | 0 | 0 | 0 | 4 | K | 2 |  |  |  | ROZPOCET | 0 | 0 | 0 | 0 | 0 | 1 | 0 | 4 | -1077288396
385 | K | Ro-933 | Kování nové repliky | kus | 5 |  | 0 | Vlastní |  | základní |  | 0 | 0 | 0 | 0 | 0 | 4 | K | 2 |  |  |  | ROZPOCET | 0 | 0 | 0 | 0 | 0 | 1 | 0 | 4 | 130604340
386 | K | 787611214 | Zasklívání oken a dveří vývěsných s pod(za)tmelením sklem | m2 | 15 |  | 0 | CS ÚRS 2020 01 |  | základní |  | 0 | 0.00881 | 0.13215 | 0 | 0 | 16 | K | 2 |  |  |  | ROZPOCET | 0 | 0 | 0 | 0 | 0 | 1 | 0 | 16 | 1717844491
387 | K | Ro-935 | Překitování oken | kg | 75 |  | 0 | Vlastní |  | základní |  | 0 | 0 | 0 | 0 | 0 | 4 | K | 2 |  |  |  | ROZPOCET | 0 | 0 | 0 | 0 | 0 | 1 | 0 | 4 | -2136695574
388 | K | 783306801 | Odstranění nátěru ze zámečnických konstrukcí obroušením | m2 | 25 |  | 0 | CS ÚRS 2020 01 |  | základní |  | 0 | 6e-05 | 0.0015 | 0 | 0 | 16 | K | 2 |  |  |  | ROZPOCET | 0 | 0 | 0 | 0 | 0 | 1 | 0 | 16 | -133718717
389 | K | 783806817-R | Odstranění nátěrů pískováním | m2 | 35 |  | 0 | Vlastní |  | základní |  | 0 | 0.024 | 0.84 | 0 | 0 | 16 | K | 2 |  |  |  | ROZPOCET | 0 | 0 | 0 | 0 | 0 | 1 | 0 | 16 | -789926277
| D | PSV | Práce a dodávky PSV |  |  |  | 0 |  |  |  |  | 0 |  | 0.0013 |  | 0 | 2 | D | 0 |  |  |  | ROZPOCET | [6 empty] | 0
| D | 761 | Konstrukce prosvětlovací |  |  |  | 0 |  |  |  |  | 0 |  | 0.0013 |  | 0 | 2 | D | 1 |  |  |  | ROZPOCET | [6 empty] | 0
354 | R | 761A9301-R | Žaluzie lamelová horizontální | m2 | 1012 |  | 0 | Vlastní |  | základní |  | 0 | 0 | 0 | 0 | 0 | 16 | K | 2 |  |  |  | ROZPOCET | 0 | 0 | 0 | 0 | 0 | 1 | 0 | 16 | 837899130
| VV |  | W.11 | [14 empty] | VV | 2 | 1 | True | 0 | ROZPOCET
| VV |  | W.54 | [14 empty] | VV | 2 | 1 | True | 0 | ROZPOCET
| VV |  | 3,43 |  | 3.43 | [12 empty] | VV | 2 | 2 | True | 0 | ROZPOCET
| VV |  | W.76 | [14 empty] | VV | 2 | 1 | True | 0 | ROZPOCET
| VV |  | 1,75 |  | 1.75 | [12 empty] | VV | 2 | 2 | True | 0 | ROZPOCET
| VV |  | W.80 | [14 empty] | VV | 2 | 1 | True | 0 | ROZPOCET
| VV |  | 4,26 |  | 4.26 | [12 empty] | VV | 2 | 2 | True | 0 | ROZPOCET
| VV |  | W.82 | [14 empty] | VV | 2 | 1 | True | 0 | ROZPOCET
| VV |  | 30,96 |  | 30.96 | [12 empty] | VV | 2 | 2 | True | 0 | ROZPOCET
| VV |  | W.83 | [14 empty] | VV | 2 | 1 | True | 0 | ROZPOCET
| VV |  | 3,52 |  | 3.52 | [12 empty] | VV | 2 | 2 | True | 0 | ROZPOCET
| VV |  | W.84 | [14 empty] | VV | 2 | 1 | True | 0 | ROZPOCET
| VV |  | 6,29 |  | 6.29 | [12 empty] | VV | 2 | 2 | True | 0 | ROZPOCET
| VV |  | W.90 | [14 empty] | VV | 2 | 1 | True | 0 | ROZPOCET
| VV |  | 17,49 |  | 17.49 | [12 empty] | VV | 2 | 2 | True | 0 | ROZPOCET
| VV |  | W.91 | [14 empty] | VV | 2 | 1 | True | 0 | ROZPOCET
| VV |  | 9,99 |  | 9.99 | [12 empty] | VV | 2 | 2 | True | 0 | ROZPOCET
| VV |  | W.103 | [14 empty] | VV | 2 | 1 | True | 0 | ROZPOCET
| VV |  | 5,8 |  | 5.8 | [12 empty] | VV | 2 | 2 | True | 0 | ROZPOCET
| VV |  | W.104 | [14 empty] | VV | 2 | 1 | True | 0 | ROZPOCET
| VV |  | 13,24 |  | 13.24 | [12 empty] | VV | 2 | 2 | True | 0 | ROZPOCET
| VV |  | W.109.1-04 | [14 empty] | VV | 2 | 1 | True | 0 | ROZPOCET
| VV |  | 31,74+8,56+4,6+27,62 |  | 72.52 | [12 empty] | VV | 2 | 2 | True | 0 | ROZPOCET
| VV |  | W.110.01 | [14 empty] | VV | 2 | 1 | True | 0 | ROZPOCET
| VV |  | 24,55 |  | 24.55 | [12 empty] | VV | 2 | 2 | True | 0 | ROZPOCET
| VV |  | W.111 | [14 empty] | VV | 2 | 1 | True | 0 | ROZPOCET
| VV |  | 3*5,36 |  | 16.08 | [12 empty] | VV | 2 | 2 | True | 0 | ROZPOCET
| VV |  | W.112 | [14 empty] | VV | 2 | 1 | True | 0 | ROZPOCET
| VV |  | 3,63 |  | 3.63 | [12 empty] | VV | 2 | 2 | True | 0 | ROZPOCET
| VV |  | W.113 | [14 empty] | VV | 2 | 1 | True | 0 | ROZPOCET
| VV |  | 3,78 |  | 3.78 | [12 empty] | VV | 2 | 2 | True | 0 | ROZPOCET
| VV |  | W.118 | [14 empty] | VV | 2 | 1 | True | 0 | ROZPOCET
| VV |  | 12,64 |  | 12.64 | [12 empty] | VV | 2 | 2 | True | 0 | ROZPOCET
| VV |  | W.126 | [14 empty] | VV | 2 | 1 | True | 0 | ROZPOCET
| VV |  | 6,54 |  | 6.54 | [12 empty] | VV | 2 | 2 | True | 0 | ROZPOCET
| VV |  | W.127 | [14 empty] | VV | 2 | 1 | True | 0 | ROZPOCET
| VV |  | 1,64 |  | 1.64 | [12 empty] | VV | 2 | 2 | True | 0 | ROZPOCET
| VV |  | W.128 | [14 empty] | VV | 2 | 1 | True | 0 | ROZPOCET
| VV |  | 3,94 |  | 3.94 | [12 empty] | VV | 2 | 2 | True | 0 | ROZPOCET
| VV |  | W.133 | [14 empty] | VV | 2 | 1 | True | 0 | ROZPOCET
| VV |  | 6,41 |  | 6.41 | [12 empty] | VV | 2 | 2 | True | 0 | ROZPOCET
| VV |  | W.149 | [14 empty] | VV | 2 | 1 | True | 0 | ROZPOCET
| VV |  | 19,27 |  | 19.27 | [12 empty] | VV | 2 | 2 | True | 0 | ROZPOCET
| VV |  | W.150 | [14 empty] | VV | 2 | 1 | True | 0 | ROZPOCET
| VV |  | 43,29 |  | 43.29 | [12 empty] | VV | 2 | 2 | True | 0 | ROZPOCET
| VV |  | W.158.01 | [14 empty] | VV | 2 | 1 | True | 0 | ROZPOCET
| VV |  | 32,33 |  | 32.33 | [12 empty] | VV | 2 | 2 | True | 0 | ROZPOCET
| VV |  | W.158.02 | [14 empty] | VV | 2 | 1 | True | 0 | ROZPOCET
| VV |  | 2,86 |  | 2.86 | [12 empty] | VV | 2 | 2 | True | 0 | ROZPOCET
| VV |  | W.160 | [14 empty] | VV | 2 | 1 | True | 0 | ROZPOCET
| VV |  | 37*6,93 |  | 256.41 | [12 empty] | VV | 2 | 2 | True | 0 | ROZPOCET
| VV |  | W.166 | [14 empty] | VV | 2 | 1 | True | 0 | ROZPOCET
| VV |  | 1,49 |  | 1.49 | [12 empty] | VV | 2 | 2 | True | 0 | ROZPOCET
| VV |  | W.167 | [14 empty] | VV | 2 | 1 | True | 0 | ROZPOCET
| VV |  | 1,62 |  | 1.62 | [12 empty] | VV | 2 | 2 | True | 0 | ROZPOCET
| VV |  | W.170 | [14 empty] | VV | 2 | 1 | True | 0 | ROZPOCET
| VV |  | 3,46 |  | 3.46 | [12 empty] | VV | 2 | 2 | True | 0 | ROZPOCET
| VV |  | W.171 | [14 empty] | VV | 2 | 1 | True | 0 | ROZPOCET
| VV |  | 4,72 |  | 4.72 | [12 empty] | VV | 2 | 2 | True | 0 | ROZPOCET
| VV |  | W.172 | [14 empty] | VV | 2 | 1 | True | 0 | ROZPOCET
| VV |  | 1*6,33 |  | 6.33 | [12 empty] | VV | 2 | 2 | True | 0 | ROZPOCET
| VV |  | W.173 | [14 empty] | VV | 2 | 1 | True | 0 | ROZPOCET
| VV |  | 109,1 |  | 109.1 | [12 empty] | VV | 2 | 2 | True | 0 | ROZPOCET
| VV |  | W.184.01-04 | [14 empty] | VV | 2 | 1 | True | 0 | ROZPOCET
| VV |  | 6,25+6,02+6,25+6,25 |  | 24.77 | [12 empty] | VV | 2 | 2 | True | 0 | ROZPOCET
| VV |  | W.185 | [14 empty] | VV | 2 | 1 | True | 0 | ROZPOCET
| VV |  | 7 |  | 7 | [12 empty] | VV | 2 | 2 | True | 0 | ROZPOCET
| VV |  | W.186 | [14 empty] | VV | 2 | 1 | True | 0 | ROZPOCET
| VV |  | 2,93 |  | 2.93 | [12 empty] | VV | 2 | 2 | True | 0 | ROZPOCET
| VV |  | W.187 | [14 empty] | VV | 2 | 1 | True | 0 | ROZPOCET
| VV |  | 4,36 |  | 4.36 | [12 empty] | VV | 2 | 2 | True | 0 | ROZPOCET
| VV |  | W.188 | [14 empty] | VV | 2 | 1 | True | 0 | ROZPOCET
| VV |  | 6,03 |  | 6.03 | [12 empty] | VV | 2 | 2 | True | 0 | ROZPOCET
| VV |  | W.189 | [14 empty] | VV | 2 | 1 | True | 0 | ROZPOCET
| VV |  | 8,15 |  | 8.15 | [12 empty] | VV | 2 | 2 | True | 0 | ROZPOCET
| VV |  | W.190 | [14 empty] | VV | 2 | 1 | True | 0 | ROZPOCET
| VV |  | 4,18 |  | 4.18 | [12 empty] | VV | 2 | 2 | True | 0 | ROZPOCET
| VV |  | W.191 | [14 empty] | VV | 2 | 1 | True | 0 | ROZPOCET
| VV |  | 3,74 |  | 3.74 | [12 empty] | VV | 2 | 2 | True | 0 | ROZPOCET
| VV |  | W.194 | [14 empty] | VV | 2 | 1 | True | 0 | ROZPOCET
| VV |  | 20,93 |  | 20.93 | [12 empty] | VV | 2 | 2 | True | 0 | ROZPOCET
| VV |  | W.202 | [14 empty] | VV | 2 | 1 | True | 0 | ROZPOCET
| VV |  | 3,56 |  | 3.56 | [12 empty] | VV | 2 | 2 | True | 0 | ROZPOCET
| VV |  | W.219 | [14 empty] | VV | 2 | 1 | True | 0 | ROZPOCET
| VV |  | 6,26 |  | 6.26 | [12 empty] | VV | 2 | 2 | True | 0 | ROZPOCET
| VV |  | W.233 | [14 empty] | VV | 2 | 1 | True | 0 | ROZPOCET
| VV |  | 2,8 |  | 2.8 | [12 empty] | VV | 2 | 2 | True | 0 | ROZPOCET
| VV |  | W.234 | [14 empty] | VV | 2 | 1 | True | 0 | ROZPOCET
| VV |  | 2,8 |  | 2.8 | [12 empty] | VV | 2 | 2 | True | 0 | ROZPOCET
| VV |  | W.243 | [14 empty] | VV | 2 | 1 | True | 0 | ROZPOCET
| VV |  | 1,99 |  | 1.99 | [12 empty] | VV | 2 | 2 | True | 0 | ROZPOCET
| VV |  | W.244 | [14 empty] | VV | 2 | 1 | True | 0 | ROZPOCET
| VV |  | 5,05 |  | 5.05 | [12 empty] | VV | 2 | 2 | True | 0 | ROZPOCET
| VV |  | W.249 | [14 empty] | VV | 2 | 1 | True | 0 | ROZPOCET
| VV |  | 0,68 |  | 0.68 | [12 empty] | VV | 2 | 2 | True | 0 | ROZPOCET
| VV |  | W.250 | [14 empty] | VV | 2 | 1 | True | 0 | ROZPOCET
| VV |  | 0,68 |  | 0.68 | [12 empty] | VV | 2 | 2 | True | 0 | ROZPOCET
| VV |  | W.251 | [14 empty] | VV | 2 | 1 | True | 0 | ROZPOCET
| VV |  | 1,94 |  | 1.94 | [12 empty] | VV | 2 | 2 | True | 0 | ROZPOCET
| VV |  | W.252 | [14 empty] | VV | 2 | 1 | True | 0 | ROZPOCET
| VV |  | 9,59 |  | 9.59 | [12 empty] | VV | 2 | 2 | True | 0 | ROZPOCET
| VV |  | W.294 | [14 empty] | VV | 2 | 1 | True | 0 | ROZPOCET
| VV |  | 142,26 |  | 142.26 | [12 empty] | VV | 2 | 2 | True | 0 | ROZPOCET
| VV |  | W.299.01 | [14 empty] | VV | 2 | 1 | True | 0 | ROZPOCET
| VV |  | 2,18 |  | 2.18 | [12 empty] | VV | 2 | 2 | True | 0 | ROZPOCET
| VV |  | W.299.02 | [14 empty] | VV | 2 | 1 | True | 0 | ROZPOCET
| VV |  | 2,18 |  | 2.18 | [12 empty] | VV | 2 | 2 | True | 0 | ROZPOCET
| VV |  | W.300 | [14 empty] | VV | 2 | 1 | True | 0 | ROZPOCET
| VV |  | 18,60 |  | 18.6 | [12 empty] | VV | 2 | 2 | True | 0 | ROZPOCET
| VV |  | Součet |  | 1012 | [12 empty] | VV | 2 | 4 | True | 1 | ROZPOCET
355 | R | 761A9301-Rx01 | Žaluzie lamelová horizontální pro okno W11 | kpl | 1 |  | 0 | Vlastní |  | základní |  | 0 | 0.0013 | 0.0013 | 0 | 0 | 16 | K | 2 |  |  |  | ROZPOCET | 0 | 0 | 0 | 0 | 0 | 1 | 0 | 16 | -1429368696

## 2020-160601.5 - ÚT
{0f7e2c0d-8c65-461c-8d8b-0b89724e3077}
2
| KRYCÍ LIST SOUPISU PRACÍ | [7 empty] | v --- níže se nacházejí doplnkové a pomocné údaje k sestavám --- v | [8 empty] | False
Stavba:
Snížení energetické náročnosti budovy Střední průmyslové školy v Mladé Boleslavi
Objekt:
2020-160601.5 - ÚT
| KSO: |  |  |  |  | CC-CZ:
| Místo: |  |  |  |  | Datum: | 18. 6. 2020
| Zadavatel: |  |  |  |  | IČ:
|  | Energy Benefit |  |  |  | DIČ:
| Uchazeč: |  |  |  |  | IČ: | Vyplň údaj
|  | Vyplň údaj |  |  |  | DIČ: | Vyplň údaj
| Projektant: |  |  |  |  | IČ:
DIČ:
| Zpracovatel: |  |  |  |  | IČ:
|  | KAVRO |  |  |  | DIČ:
Poznámka:
| Cena bez DPH | [5 empty] | 0
|  |  | Základ daně |  |  | Sazba daně | Výše daně
| DPH | základní | 0 |  |  | 21% | 0
|  | snížená | 0 |  |  | 15% | 0
|  | zákl. přenesená | 0 |  |  | 21% | 0
|  | sníž. přenesená | 0 |  |  | 15% | 0
|  | nulová | 0 |  |  | 0% | 0
| Cena s DPH |  |  | v | CZK |  | 0
| Projektant |  |  | Zpracovatel
| Datum a podpis: |  | Razítko | Datum a podpis: |  |  | Razítko
| Objednavatel |  |  | Uchazeč
| Datum a podpis: |  | Razítko | Datum a podpis: |  |  | Razítko
REKAPITULACE ČLENĚNÍ SOUPISU PRACÍ
Stavba:
Snížení energetické náročnosti budovy Střední průmyslové školy v Mladé Boleslavi
Objekt:
2020-160601.5 - ÚT
Místo: | [5 empty] | Datum: | 18. 6. 2020
Zadavatel: |  |  | Energy Benefit |  |  | Projektant:
Uchazeč: |  |  | Vyplň údaj |  |  | Zpracovatel: | KAVRO
Kód dílu - Popis | [6 empty] | Cena celkem [CZK]
Náklady ze soupisu prací | [6 empty] | 0 | [11 empty] | -1
| D1 - | [5 empty] | 0
| D2 - Primární okruh | [5 empty] | 0
| D3 - Zařízení | [5 empty] | 0
| D4 - Armatury | [5 empty] | 0
| D5 - Potrubí | [5 empty] | 0
| D7 - Tepelné izolace | [5 empty] | 0
| D8 - Sekundární okruh | [5 empty] | 0
| D3 - Zařízení | [5 empty] | 0
| D9 - Odkouření- kaskáda plynových kotlů | [5 empty] | 0
| D10 - Exteriér- ICS25 nerez DN250 s těsněním vložky | [5 empty] | 0
| D11 - Exteriér- Kouřovod K1 ICS25 izolovaný nerez DN250 s těsněním | [5 empty] | 0
| D12 - Interiér- Kouřovod K1 neizolovaný nerez DN250 s těsněním | [5 empty] | 0
| D13 - Exteriér- Kouřovod K2 ICS25 izolovaný nerez DN250 s těsněním (izolace minerální vata 50mm) | [5 empty] | 0
| D14 - Interiér- Kouřovod K2 neizolovaný nerez DN250 s těsněním | [5 empty] | 0
| D15 - Exteriér- Kouřovod K3 ICS25 izolovaný nerez DN250 s těsněním (izolace minerální vata 50mm) | [5 empty] | 0
| D16 - Interiér- Kouřovod K3 neizolovaný nerez DN250 s těsněním | [5 empty] | 0
| D17 - Interiér- Kouřovod ohřívač nerez DN100/150 | [5 empty] | 0
| D18 - Exteriér- nerez DN130/200 s těsněním vložky | [5 empty] | 0
| D19 - Oběhová čerpadla | [5 empty] | 0
| D4 - Armatury | [5 empty] | 0
| D5 - Potrubí | [5 empty] | 0
| D7 - Tepelné izolace | [5 empty] | 0
| D20 - ZTI | [5 empty] | 0
| D21 - Zapojení ohřevu TV | [5 empty] | 0
| D22 - Napojení na VZT zařízení | [5 empty] | 0
| D23 - Demontáže | [5 empty] | 0
| D24 - Ostatní | [5 empty] | 0
| D25 - Provozní vlivy | [5 empty] | 0
SOUPIS PRACÍ
Stavba:
Snížení energetické náročnosti budovy Střední průmyslové školy v Mladé Boleslavi
Objekt:
2020-160601.5 - ÚT
Místo: | [5 empty] | Datum: | 18. 6. 2020
Zadavatel: |  |  | Energy Benefit |  |  | Projektant:
Uchazeč: |  |  | Vyplň údaj |  |  | Zpracovatel: | KAVRO
PČ | Typ | Kód | Popis | MJ | Množství | J.cena [CZK] | Cena celkem [CZK] | Cenová soustava |  | DPH | J. Nh [h] | Nh celkem [h] | J. hmotnost [t] | Hmotnost celkem [t] | J. suť [t] | Suť Celkem [t]
Náklady soupisu celkem | [6 empty] | 0 |  |  |  |  | 0 |  | 0 |  | 0 |  | D | -1 | [7 empty] | 0
| D | D1 |  |  |  |  | 0 |  |  |  |  | 0 |  | 0 |  | 0 | 1 | D | 0 | ROZPOCET | [6 empty] | 0
| D | D2 | Primární okruh |  |  |  | 0 |  |  |  |  | 0 |  | 0 |  | 0 | 1 | D | 1 | ROZPOCET | [6 empty] | 0
| D | D3 | Zařízení |  |  |  | 0 |  |  |  |  | 0 |  | 0 |  | 0 | 1 | D | 2 | ROZPOCET | [6 empty] | 0
1 | K | Pol766 | Napojení plynových kondenzačních kotlů na primární okruh | kpl | 3 |  | 0 |  |  | základní |  | 0 | 0 | 0 | 0 | 0 | 4 | K | 3 | ROZPOCET | 0 | 0 | 0 | 0 | 0 | 1 | 0 | 4 | 2
2 | K | Pol767 | Expanzní nádoba primárního okruhu pro plynový kondenzační kotel, V=140 l, včetně nastavení tlakových poměrů, membránová, připojení G 1" | ks | 3 |  | 0 |  |  | základní |  | 0 | 0 | 0 | 0 | 0 | 4 | K | 3 | ROZPOCET | 0 | 0 | 0 | 0 | 0 | 1 | 0 | 4 | 4
3 | K | Pol768 | Plynový kondenzační kotel stacionární, Q=466 kW při 80/60°C, výměník z nerezové oceli, objem 865L, vč.příslušenství (hořáková deska, hluktlumicí podložka pod kotel, sada havarijního termostatu s hlídačem max.tlaku, omezovač min.tlaku, omezovač max.tlaku) | ks | 3 |  | 0 |  |  | základní |  | 0 | 0 | 0 | 0 | 0 | 4 | K | 3 | ROZPOCET | 0 | 0 | 0 | 0 | 0 | 1 | 0 | 4 | 6
4 | K | Pol769 | Regulátor kaskády plynových kotlů, pro 2-4 kotle, 230V/50Hz, řízení kaskády pomocí externího signálu, 0-10V | ks | 1 |  | 0 |  |  | základní |  | 0 | 0 | 0 | 0 | 0 | 4 | K | 3 | ROZPOCET | 0 | 0 | 0 | 0 | 0 | 1 | 0 | 4 | 8
5 | K | Pol770 | Plynový kondenzační zásobníkový ohřívač teplé vody s odtahem spalin do komína, Q=50 kW, 220-240V/50Hz, P=80W s integrovaným plynovým hořákem, vč. modulace hořáku, účinnost až 109%, emise Nox do 37 mh/kWh, programovatelný cyklus proti Legionelle, maximální | ks | 1 |  | 0 |  |  | základní |  | 0 | 0 | 0 | 0 | 0 | 4 | K | 3 | ROZPOCET | 0 | 0 | 0 | 0 | 0 | 1 | 0 | 4 | 10
6 | K | Pol771 | Expanzní nádoba pro zásobníkový ohřívač TV, V=18 l, včetně nastavení tlakových poměrů, membránová, připojení G 1/2" | ks | 1 |  | 0 |  |  | základní |  | 0 | 0 | 0 | 0 | 0 | 4 | K | 3 | ROZPOCET | 0 | 0 | 0 | 0 | 0 | 1 | 0 | 4 | 12
7 | K | Pol772 | Externí plynový hořák přetlakový, výkon hořáku 500 kW, nízkotlaký, vstupní tlak 4,0 kPa, vč. Příslušenství, minimální tlak přípojky 15 mbar, jmenovitá světlost kulového kohoutu DN65, vč.modulace výkonu | ks | 3 |  | 0 |  |  | základní |  | 0 | 0 | 0 | 0 | 0 | 4 | K | 3 | ROZPOCET | 0 | 0 | 0 | 0 | 0 | 1 | 0 | 4 | 14
8 | K | Pol773 | Regulační přístroj pro kotel s hořákem, vstup 0 – 10 V, umožňuje připojení do kaskády, 7“ dotykový displej, rozhraní IP Inside, Modbus a USB, instalace na kotel, monitoring přes internet v zobrazení 1:1 na dotykovém displeji | ks | 3 |  | 0 |  |  | základní |  | 0 | 0 | 0 | 0 | 0 | 4 | K | 3 | ROZPOCET | 0 | 0 | 0 | 0 | 0 | 1 | 0 | 4 | 16
9 | K | Pol774 | Nosník armatur dle ČSN EN 12828, vč.manometru se zkušebním kohoutem a 3 přípojkami pro hlídače min a max tlaku | ks | 3 |  | 0 |  |  | základní |  | 0 | 0 | 0 | 0 | 0 | 4 | K | 3 | ROZPOCET | 0 | 0 | 0 | 0 | 0 | 1 | 0 | 4 | 18
10 | K | Pol775 | Uvedení kaskády plynových kondenzačních kotlů do provozu | ks | 3 |  | 0 |  |  | základní |  | 0 | 0 | 0 | 0 | 0 | 4 | K | 3 | ROZPOCET | 0 | 0 | 0 | 0 | 0 | 1 | 0 | 4 | 20
11 | K | Pol776 | Připojení nových plynových kondenzačních kotlů na nové ocelové rozvody ÚT | ks | 3 |  | 0 |  |  | základní |  | 0 | 0 | 0 | 0 | 0 | 4 | K | 3 | ROZPOCET | 0 | 0 | 0 | 0 | 0 | 1 | 0 | 4 | 22
12 | K | Pol777 | Neutralizační zařízení pro výkon plynových spotřebičů do 1000 kW, vč.granulátu, napojení DN40 | ks | 1 |  | 0 |  |  | základní |  | 0 | 0 | 0 | 0 | 0 | 4 | K | 3 | ROZPOCET | 0 | 0 | 0 | 0 | 0 | 1 | 0 | 4 | 24
13 | K | Pol778 | Neutralizační zařízení pro výkon plynových spotřebičů do 500 kW, vč.granulátu, napojení DN40 | ks | 1 |  | 0 |  |  | základní |  | 0 | 0 | 0 | 0 | 0 | 4 | K | 3 | ROZPOCET | 0 | 0 | 0 | 0 | 0 | 1 | 0 | 4 | 26
14 | K | Pol779 | Úpravna topné vody, přívod Dn25, filtr mechanických nečistot DN25, ruční odkalovací ventil 80nm, systémový oddělovač G 3/4 ", změkčovací filtr DN25 s průtokem Qmax=2,5m3/h, úpravna s PE solnou nádobou změkčovacího filtru s nádobou V=100L, zásobní nádrže d | kpl | 1 |  | 0 |  |  | základní |  | 0 | 0 | 0 | 0 | 0 | 4 | K | 3 | ROZPOCET | 0 | 0 | 0 | 0 | 0 | 1 | 0 | 4 | 28
15 | K | Pol780 | Přesun hmot | kpl | 1 |  | 0 |  |  | základní |  | 0 | 0 | 0 | 0 | 0 | 4 | K | 3 | ROZPOCET | 0 | 0 | 0 | 0 | 0 | 1 | 0 | 4 | 30
| D | D4 | Armatury |  |  |  | 0 |  |  |  |  | 0 |  | 0 |  | 0 | 1 | D | 2 | ROZPOCET | [6 empty] | 0
16 | K | Pol781 | Pojistný ventil primárního okruhu plynového kondenzačního kotle, 1 1/4" x 1 1/2" KD , ot. přetlak 0,4 Mpa | ks | 3 |  | 0 |  |  | základní |  | 0 | 0 | 0 | 0 | 0 | 4 | K | 3 | ROZPOCET | 0 | 0 | 0 | 0 | 0 | 1 | 0 | 4 | 32
17 | K | Pol782 | Filtr topenářský, přírubový, DN 100, 120°C, PN16, včetně protipřírub a těsnění | ks | 3 |  | 0 |  |  | základní |  | 0 | 0 | 0 | 0 | 0 | 4 | K | 3 | ROZPOCET | 0 | 0 | 0 | 0 | 0 | 1 | 0 | 4 | 34
18 | K | Pol783 | Montáž klapky uzavírací mezipřírubové, DN100, PN16/90°C, včetně protipřírub a těsnění, se servoponem 230V (dodávka MaR) | ks | 6 |  | 0 |  |  | základní |  | 0 | 0 | 0 | 0 | 0 | 4 | K | 3 | ROZPOCET | 0 | 0 | 0 | 0 | 0 | 1 | 0 | 4 | 36
19 | K | Pol784 | Klapka uzavírací mezipřírubová- nerez, DN100, PN16/90°C, včetně protipřírub a těsnění | ks | 3 |  | 0 |  |  | základní |  | 0 | 0 | 0 | 0 | 0 | 4 | K | 3 | ROZPOCET | 0 | 0 | 0 | 0 | 0 | 1 | 0 | 4 | 38
20 | K | Pol785 | Klapka uzavírací mezipřírubová- nerez, DN125, PN16/90°C, včetně protipřírub a těsnění | ks | 2 |  | 0 |  |  | základní |  | 0 | 0 | 0 | 0 | 0 | 4 | K | 3 | ROZPOCET | 0 | 0 | 0 | 0 | 0 | 1 | 0 | 4 | 40
21 | K | Pol786 | Servisní kohout k expanzní nádobě DN 1", PN16, 0-6 bar | ks | 3 |  | 0 |  |  | základní |  | 0 | 0 | 0 | 0 | 0 | 4 | K | 3 | ROZPOCET | 0 | 0 | 0 | 0 | 0 | 1 | 0 | 4 | 42
22 | K | Pol787 | Manometr technický 0-6 bar, včetně smyčky, se zkušebním kohoutem, PN16 | ks | 6 |  | 0 |  |  | základní |  | 0 | 0 | 0 | 0 | 0 | 4 | K | 3 | ROZPOCET | 0 | 0 | 0 | 0 | 0 | 1 | 0 | 4 | 44
23 | K | Pol788 | Senzor teploty výstupní vody (příslušenství kotle) | ks | 3 |  | 0 |  |  | základní |  | 0 | 0 | 0 | 0 | 0 | 4 | K | 3 | ROZPOCET | 0 | 0 | 0 | 0 | 0 | 1 | 0 | 4 | 46
24 | K | Pol789 | Senzor teploty vratné vody (příslušenství kotle) | ks | 3 |  | 0 |  |  | základní |  | 0 | 0 | 0 | 0 | 0 | 4 | K | 3 | ROZPOCET | 0 | 0 | 0 | 0 | 0 | 1 | 0 | 4 | 48
25 | K | Pol790 | Návarek pro snímač tlaku v systému UT | ks | 1 |  | 0 |  |  | základní |  | 0 | 0 | 0 | 0 | 0 | 4 | K | 3 | ROZPOCET | 0 | 0 | 0 | 0 | 0 | 1 | 0 | 4 | 50
26 | K | Pol791 | Návarky pro jímky čidel teploty | ks | 3 |  | 0 |  |  | základní |  | 0 | 0 | 0 | 0 | 0 | 4 | K | 3 | ROZPOCET | 0 | 0 | 0 | 0 | 0 | 1 | 0 | 4 | 52
27 | K | Pol792 | Návarek pro čidlo tlaku | ks | 6 |  | 0 |  |  | základní |  | 0 | 0 | 0 | 0 | 0 | 4 | K | 3 | ROZPOCET | 0 | 0 | 0 | 0 | 0 | 1 | 0 | 4 | 54
28 | K | Pol793 | Omezovač max.tlaku (příslušenství kotle) | ks | 3 |  | 0 |  |  | základní |  | 0 | 0 | 0 | 0 | 0 | 4 | K | 3 | ROZPOCET | 0 | 0 | 0 | 0 | 0 | 1 | 0 | 4 | 56
29 | K | Pol794 | Omezovač min.tlaku (příslušenství kotle) | ks | 3 |  | 0 |  |  | základní |  | 0 | 0 | 0 | 0 | 0 | 4 | K | 3 | ROZPOCET | 0 | 0 | 0 | 0 | 0 | 1 | 0 | 4 | 58
30 | K | Pol795 | Sada havarijního termostatu s hlídačem max. tlaku dle ČSN EN 12828, 230V/50Hz (příslušenství kotle) | ks | 3 |  | 0 |  |  | základní |  | 0 | 0 | 0 | 0 | 0 | 4 | K | 3 | ROZPOCET | 0 | 0 | 0 | 0 | 0 | 1 | 0 | 4 | 60
31 | K | Pol796 | Přesun hmot | kpl | 1 |  | 0 |  |  | základní |  | 0 | 0 | 0 | 0 | 0 | 4 | K | 3 | ROZPOCET | 0 | 0 | 0 | 0 | 0 | 1 | 0 | 4 | 62
| D | D5 | Potrubí |  |  |  | 0 |  |  |  |  | 0 |  | 0 |  | 0 | 1 | D | 2 | ROZPOCET | [6 empty] | 0
257 | K | Pol1797 | Potrubí ocelové bezešvé DN125, spojované svařováním, včetně tvarovek, spojovacího materiálu, konzol | m | 32 |  | 0 |  |  | základní |  | 0 | 0 | 0 | 0 | 0 | 4 | K | 3 | ROZPOCET | 0 | 0 | 0 | 0 | 0 | 1 | 0 | 4 | 208469667
33 | K | Pol797 | Potrubí ocelové bezešvé DN100, spojované svařováním, včetně tvarovek, spojovacího materiálu, konzol | m | 12 |  | 0 |  |  | základní |  | 0 | 0 | 0 | 0 | 0 | 4 | K | 3 | ROZPOCET | 0 | 0 | 0 | 0 | 0 | 1 | 0 | 4 | 64
34 | K | Pol798 | Potrubí ocelové bezešvé DN80, spojované svařováním, včetně tvarovek, spojovacího materiálu, konzol | m | 6 |  | 0 |  |  | základní |  | 0 | 0 | 0 | 0 | 0 | 4 | K | 3 | ROZPOCET | 0 | 0 | 0 | 0 | 0 | 1 | 0 | 4 | 66
35 | K | Pol799 | Potrubí ocelové bezešvé DN50, spojované svařováním, včetně tvarovek, spojovacího materiálu, konzol | m | 8 |  | 0 |  |  | základní |  | 0 | 0 | 0 | 0 | 0 | 4 | K | 3 | ROZPOCET | 0 | 0 | 0 | 0 | 0 | 1 | 0 | 4 | 68
36 | K | Pol800 | Přesun hmot | kpl | 1 |  | 0 |  |  | základní |  | 0 | 0 | 0 | 0 | 0 | 4 | K | 3 | ROZPOCET | 0 | 0 | 0 | 0 | 0 | 1 | 0 | 4 | 70
| D | D7 | Tepelné izolace |  |  |  | 0 |  |  |  |  | 0 |  | 0 |  | 0 | 1 | D | 2 | ROZPOCET | [6 empty] | 0
37 | K | Pol801 | Tep. izolace z minerálního vlákna, kašírovaná vyztuženou Al folií, vniřní pr./tl. 133/60 mm | m | 32 |  | 0 |  |  | základní |  | 0 | 0 | 0 | 0 | 0 | 4 | K | 3 | ROZPOCET | 0 | 0 | 0 | 0 | 0 | 1 | 0 | 4 | 72
38 | K | Pol802 | Tep. izolace z minerálního vlákna, kašírovaná vyztuženou Al folií, vniřní pr./tl. 108/60 mm | m | 12 |  | 0 |  |  | základní |  | 0 | 0 | 0 | 0 | 0 | 4 | K | 3 | ROZPOCET | 0 | 0 | 0 | 0 | 0 | 1 | 0 | 4 | 74
39 | K | Pol803 | Tep. izolace z minerálního vlákna, kašírovaná vyztuženou Al folií, vniřní pr./tl. 89/60 mm | m | 6 |  | 0 |  |  | základní |  | 0 | 0 | 0 | 0 | 0 | 4 | K | 3 | ROZPOCET | 0 | 0 | 0 | 0 | 0 | 1 | 0 | 4 | 76
40 | K | Pol804 | Tep. izolace z minerálního vlákna, kašírovaná vyztuženou Al folií, vniřní pr./tl. 57/60 mm | kpl | 8 |  | 0 |  |  | základní |  | 0 | 0 | 0 | 0 | 0 | 4 | K | 3 | ROZPOCET | 0 | 0 | 0 | 0 | 0 | 1 | 0 | 4 | 78
41 | K | Pol805 | Přesun hmot | kpl | 1 |  | 0 |  |  | základní |  | 0 | 0 | 0 | 0 | 0 | 4 | K | 3 | ROZPOCET | 0 | 0 | 0 | 0 | 0 | 1 | 0 | 4 | 80
| D | D8 | Sekundární okruh |  |  |  | 0 |  |  |  |  | 0 |  | 0 |  | 0 | 1 | D | 1 | ROZPOCET | [6 empty] | 0
| D | D3 | Zařízení |  |  |  | 0 |  |  |  |  | 0 |  | 0 |  | 0 | 1 | D | 2 | ROZPOCET | [6 empty] | 0
42 | K | Pol806 | Sestava jednočerpadlového expazního automatu skládající se z řídící jednotky s ovládáním, s integrovaným doplňování a odplyňováním otopné soustavy, základní nádoby s objemem 1500L a připojovací soustavy, max.výstupní teplota 120°C, max.dovolená provozní | kpl | 1 |  | 0 |  |  | základní |  | 0 | 0 | 0 | 0 | 0 | 4 | K | 3 | ROZPOCET | 0 | 0 | 0 | 0 | 0 | 1 | 0 | 4 | 82
43 | K | Pol807 | Kombinovaný rozdělovač sběrač, L=4,3m, pro 7 topných okruhů, přívod DN125, vývody DN25, DN40, 2xDN65, DN80, DN100, Qmax=60,1m3/h, 2x vypouštěcí kohout G3/4", vč.teploměru (2ks) | ks | 1 |  | 0 |  |  | základní |  | 0 | 0 | 0 | 0 | 0 | 4 | K | 3 | ROZPOCET | 0 | 0 | 0 | 0 | 0 | 1 | 0 | 4 | 84
44 | K | Pol808 | Kovový stojan pro uložení rozdělovače sběrače, materiál pro kotvení k podlaze, vč. PUR izolace M250 | kpl | 2 |  | 0 |  |  | základní |  | 0 | 0 | 0 | 0 | 0 | 4 | K | 3 | ROZPOCET | 0 | 0 | 0 | 0 | 0 | 1 | 0 | 4 | 86
| D | D9 | Odkouření- kaskáda plynových kotlů |  |  |  | 0 |  |  |  |  | 0 |  | 0 |  | 0 | 1 | D | 2 | ROZPOCET | [6 empty] | 0
| D | D10 | Exteriér- ICS25 nerez DN250 s těsněním vložky |  |  |  | 0 |  |  |  |  | 0 |  | 0 |  | 0 | 1 | D | 3 | ROZPOCET | [6 empty] | 0
45 | K | Pol809 | Koleno patní 85°/250/PPL06 | ks | 3 |  | 0 |  |  | základní |  | 0 | 0 | 0 | 0 | 0 | 4 | K | 4 | ROZPOCET | 0 | 0 | 0 | 0 | 0 | 1 | 0 | 4 | 88
46 | K | Pol810 | Díl pro uzavření 250/180/PPL06 | ks | 3 |  | 0 |  |  | základní |  | 0 | 0 | 0 | 0 | 0 | 4 | K | 4 | ROZPOCET | 0 | 0 | 0 | 0 | 0 | 1 | 0 | 4 | 90
47 | K | Pol811 | Víčko s těsněním pro P1/180 | ks | 3 |  | 0 |  |  | základní |  | 0 | 0 | 0 | 0 | 0 | 4 | K | 4 | ROZPOCET | 0 | 0 | 0 | 0 | 0 | 1 | 0 | 4 | 92
48 | K | Pol812 | Sopouch 0°/250/PPL06 | ks | 3 |  | 0 |  |  | základní |  | 0 | 0 | 0 | 0 | 0 | 4 | K | 4 | ROZPOCET | 0 | 0 | 0 | 0 | 0 | 1 | 0 | 4 | 94
49 | K | Pol813 | Rovný díl 250/1,0m/PPL06 | ks | 45 |  | 0 |  |  | základní |  | 0 | 0 | 0 | 0 | 0 | 4 | K | 4 | ROZPOCET | 0 | 0 | 0 | 0 | 0 | 1 | 0 | 4 | 96
50 | K | Pol814 | Těsnění dvoulamelové 250/silikon | ks | 54 |  | 0 |  |  | základní |  | 0 | 0 | 0 | 0 | 0 | 4 | K | 4 | ROZPOCET | 0 | 0 | 0 | 0 | 0 | 1 | 0 | 4 | 98
51 | K | Pol815 | Spona PPL/250 | ks | 54 |  | 0 |  |  | základní |  | 0 | 0 | 0 | 0 | 0 | 4 | K | 4 | ROZPOCET | 0 | 0 | 0 | 0 | 0 | 1 | 0 | 4 | 100
52 | K | Pol816 | Pata univerzální na nerez 250/deska rovná/0,5/ICS25/lesk | ks | 3 |  | 0 |  |  | základní |  | 0 | 0 | 0 | 0 | 0 | 4 | K | 4 | ROZPOCET | 0 | 0 | 0 | 0 | 0 | 1 | 0 | 4 | 102
53 | K | Pol817 | Kónická hlava 250/0,5/ICS25/lesk | ks | 3 |  | 0 |  |  | základní |  | 0 | 0 | 0 | 0 | 0 | 4 | K | 4 | ROZPOCET | 0 | 0 | 0 | 0 | 0 | 1 | 0 | 4 | 104
54 | K | Pol818 | Rovný díl 250/1,0m/0,5/ICS25/lesk | ks | 3 |  | 0 |  |  | základní |  | 0 | 0 | 0 | 0 | 0 | 4 | K | 4 | ROZPOCET | 0 | 0 | 0 | 0 | 0 | 1 | 0 | 4 | 106
| D | D11 | Exteriér- Kouřovod K1 ICS25 izolovaný nerez DN250 s těsněním |  |  |  | 0 |  |  |  |  | 0 |  | 0 |  | 0 | 1 | D | 3 | ROZPOCET | [6 empty] | 0
55 | K | Pol819 | Přechod PPL-ICS/250/0,5/ICS25/lesk | ks | 1 |  | 0 |  |  | základní |  | 0 | 0 | 0 | 0 | 0 | 4 | K | 4 | ROZPOCET | 0 | 0 | 0 | 0 | 0 | 1 | 0 | 4 | 108
56 | K | Pol820 | Přechod ICS-PPL/250/0,5/ICS25/lesk | ks | 1 |  | 0 |  |  | základní |  | 0 | 0 | 0 | 0 | 0 | 4 | K | 4 | ROZPOCET | 0 | 0 | 0 | 0 | 0 | 1 | 0 | 4 | 110
57 | K | Pol818 | Rovný díl 250/1,0m/0,5/ICS25/lesk | ks | 1 |  | 0 |  |  | základní |  | 0 | 0 | 0 | 0 | 0 | 4 | K | 4 | ROZPOCET | 0 | 0 | 0 | 0 | 0 | 1 | 0 | 4 | 112
58 | K | Pol821 | Koleno 45°/250/0,5/ICS25/lesk | ks | 2 |  | 0 |  |  | základní |  | 0 | 0 | 0 | 0 | 0 | 4 | K | 4 | ROZPOCET | 0 | 0 | 0 | 0 | 0 | 1 | 0 | 4 | 114
59 | K | Pol822 | Nastavitelný díl 250/270-375/0,5/ICS25/lesk | ks | 1 |  | 0 |  |  | základní |  | 0 | 0 | 0 | 0 | 0 | 4 | K | 4 | ROZPOCET | 0 | 0 | 0 | 0 | 0 | 1 | 0 | 4 | 116
| D | D12 | Interiér- Kouřovod K1 neizolovaný nerez DN250 s těsněním |  |  |  | 0 |  |  |  |  | 0 |  | 0 |  | 0 | 1 | D | 3 | ROZPOCET | [6 empty] | 0
60 | K | Pol823 | Koleno 45°/250/PPL06 | ks | 1 |  | 0 |  |  | základní |  | 0 | 0 | 0 | 0 | 0 | 4 | K | 4 | ROZPOCET | 0 | 0 | 0 | 0 | 0 | 1 | 0 | 4 | 118
61 | K | Pol824 | Koleno 85°s KO/250/přetlak P1/PPL06 | ks | 2 |  | 0 |  |  | základní |  | 0 | 0 | 0 | 0 | 0 | 4 | K | 4 | ROZPOCET | 0 | 0 | 0 | 0 | 0 | 1 | 0 | 4 | 120
62 | K | Pol825 | Rovný díl 250/0,25m/PPL06 | ks | 1 |  | 0 |  |  | základní |  | 0 | 0 | 0 | 0 | 0 | 4 | K | 4 | ROZPOCET | 0 | 0 | 0 | 0 | 0 | 1 | 0 | 4 | 122
63 | K | Pol826 | Rovný díl 250/0,5m/0,5/lesk/PPL06 | ks | 1 |  | 0 |  |  | základní |  | 0 | 0 | 0 | 0 | 0 | 4 | K | 4 | ROZPOCET | 0 | 0 | 0 | 0 | 0 | 1 | 0 | 4 | 124
64 | K | Pol827 | Rovný díl 250/1,0m/0,5/lesk/PPL06 | ks | 3 |  | 0 |  |  | základní |  | 0 | 0 | 0 | 0 | 0 | 4 | K | 4 | ROZPOCET | 0 | 0 | 0 | 0 | 0 | 1 | 0 | 4 | 126
65 | K | Pol828 | Nastavitelný díl 250/310-455/PPL06 | ks | 1 |  | 0 |  |  | základní |  | 0 | 0 | 0 | 0 | 0 | 4 | K | 4 | ROZPOCET | 0 | 0 | 0 | 0 | 0 | 1 | 0 | 4 | 128
66 | K | Pol815 | Spona PPL/250 | ks | 9 |  | 0 |  |  | základní |  | 0 | 0 | 0 | 0 | 0 | 4 | K | 4 | ROZPOCET | 0 | 0 | 0 | 0 | 0 | 1 | 0 | 4 | 130
67 | K | Pol829 | Těsnění dvoulamelové 250 viton kit | ks | 8 |  | 0 |  |  | základní |  | 0 | 0 | 0 | 0 | 0 | 4 | K | 4 | ROZPOCET | 0 | 0 | 0 | 0 | 0 | 1 | 0 | 4 | 132
68 | K | Pol830 | Těsnění dvoulamelové 250 viton | ks | 1 |  | 0 |  |  | základní |  | 0 | 0 | 0 | 0 | 0 | 4 | K | 4 | ROZPOCET | 0 | 0 | 0 | 0 | 0 | 1 | 0 | 4 | 134
69 | K | Pol831 | Tlumič hluku spalin, nerezový, kruhový DN250, L=700mm, útlum L=20dBA | ks | 1 |  | 0 |  |  | základní |  | 0 | 0 | 0 | 0 | 0 | 4 | K | 4 | ROZPOCET | 0 | 0 | 0 | 0 | 0 | 1 | 0 | 4 | 136
| D | D13 | Exteriér- Kouřovod K2 ICS25 izolovaný nerez DN250 s těsněním (izolace minerální vata 50mm) |  |  |  | 0 |  |  |  |  | 0 |  | 0 |  | 0 | 1 | D | 3 | ROZPOCET | [6 empty] | 0
70 | K | Pol819 | Přechod PPL-ICS/250/0,5/ICS25/lesk | ks | 1 |  | 0 |  |  | základní |  | 0 | 0 | 0 | 0 | 0 | 4 | K | 4 | ROZPOCET | 0 | 0 | 0 | 0 | 0 | 1 | 0 | 4 | 138
71 | K | Pol832 | Přechod ICS-PPL/250/0,5/ICS25/lesk | ks | 1 |  | 0 |  |  | základní |  | 0 | 0 | 0 | 0 | 0 | 4 | K | 4 | ROZPOCET | 0 | 0 | 0 | 0 | 0 | 1 | 0 | 4 | 140
72 | K | Pol818 | Rovný díl 250/1,0m/0,5/ICS25/lesk | ks | 1 |  | 0 |  |  | základní |  | 0 | 0 | 0 | 0 | 0 | 4 | K | 4 | ROZPOCET | 0 | 0 | 0 | 0 | 0 | 1 | 0 | 4 | 142
73 | K | Pol833 | Rovný díl 250/0,5m/0,5/ICS25/lesk | ks | 1 |  | 0 |  |  | základní |  | 0 | 0 | 0 | 0 | 0 | 4 | K | 4 | ROZPOCET | 0 | 0 | 0 | 0 | 0 | 1 | 0 | 4 | 144
74 | K | Pol834 | Koleno 45°/250/0,5/ICS25/lesk | ks | 2 |  | 0 |  |  | základní |  | 0 | 0 | 0 | 0 | 0 | 4 | K | 4 | ROZPOCET | 0 | 0 | 0 | 0 | 0 | 1 | 0 | 4 | 146
75 | K | Pol822 | Nastavitelný díl 250/270-375/0,5/ICS25/lesk | ks | 1 |  | 0 |  |  | základní |  | 0 | 0 | 0 | 0 | 0 | 4 | K | 4 | ROZPOCET | 0 | 0 | 0 | 0 | 0 | 1 | 0 | 4 | 148
| D | D14 | Interiér- Kouřovod K2 neizolovaný nerez DN250 s těsněním |  |  |  | 0 |  |  |  |  | 0 |  | 0 |  | 0 | 1 | D | 3 | ROZPOCET | [6 empty] | 0
76 | K | Pol810 | Díl pro uzavření 250/180/PPL06 | ks | 1 |  | 0 |  |  | základní |  | 0 | 0 | 0 | 0 | 0 | 4 | K | 4 | ROZPOCET | 0 | 0 | 0 | 0 | 0 | 1 | 0 | 4 | 150
77 | K | Pol811 | Víčko s těsněním pro P1/180 | ks | 1 |  | 0 |  |  | základní |  | 0 | 0 | 0 | 0 | 0 | 4 | K | 4 | ROZPOCET | 0 | 0 | 0 | 0 | 0 | 1 | 0 | 4 | 152
78 | K | Pol824 | Koleno 85°s KO/250/přetlak P1/PPL06 | ks | 2 |  | 0 |  |  | základní |  | 0 | 0 | 0 | 0 | 0 | 4 | K | 4 | ROZPOCET | 0 | 0 | 0 | 0 | 0 | 1 | 0 | 4 | 154
79 | K | Pol835 | Rovný díl 250/0,25m/PPL06 | ks | 1 |  | 0 |  |  | základní |  | 0 | 0 | 0 | 0 | 0 | 4 | K | 4 | ROZPOCET | 0 | 0 | 0 | 0 | 0 | 1 | 0 | 4 | 156
80 | K | Pol836 | Rovný díl 250/0,5m/PPL06 | ks | 1 |  | 0 |  |  | základní |  | 0 | 0 | 0 | 0 | 0 | 4 | K | 4 | ROZPOCET | 0 | 0 | 0 | 0 | 0 | 1 | 0 | 4 | 158
81 | K | Pol837 | Rovný díl 250/1,0m/PPL06 | ks | 3 |  | 0 |  |  | základní |  | 0 | 0 | 0 | 0 | 0 | 4 | K | 4 | ROZPOCET | 0 | 0 | 0 | 0 | 0 | 1 | 0 | 4 | 160
82 | K | Pol815 | Spona PPL/250 | ks | 8 |  | 0 |  |  | základní |  | 0 | 0 | 0 | 0 | 0 | 4 | K | 4 | ROZPOCET | 0 | 0 | 0 | 0 | 0 | 1 | 0 | 4 | 162
83 | K | Pol830 | Těsnění dvoulamelové 250 viton | ks | 8 |  | 0 |  |  | základní |  | 0 | 0 | 0 | 0 | 0 | 4 | K | 4 | ROZPOCET | 0 | 0 | 0 | 0 | 0 | 1 | 0 | 4 | 164
84 | K | Pol831 | Tlumič hluku spalin, nerezový, kruhový DN250, L=700mm, útlum L=20dBA | ks | 1 |  | 0 |  |  | základní |  | 0 | 0 | 0 | 0 | 0 | 4 | K | 4 | ROZPOCET | 0 | 0 | 0 | 0 | 0 | 1 | 0 | 4 | 166
| D | D15 | Exteriér- Kouřovod K3 ICS25 izolovaný nerez DN250 s těsněním (izolace minerální vata 50mm) |  |  |  | 0 |  |  |  |  | 0 |  | 0 |  | 0 | 1 | D | 3 | ROZPOCET | [6 empty] | 0
85 | K | Pol819 | Přechod PPL-ICS/250/0,5/ICS25/lesk | ks | 1 |  | 0 |  |  | základní |  | 0 | 0 | 0 | 0 | 0 | 4 | K | 4 | ROZPOCET | 0 | 0 | 0 | 0 | 0 | 1 | 0 | 4 | 168
86 | K | Pol832 | Přechod ICS-PPL/250/0,5/ICS25/lesk | ks | 1 |  | 0 |  |  | základní |  | 0 | 0 | 0 | 0 | 0 | 4 | K | 4 | ROZPOCET | 0 | 0 | 0 | 0 | 0 | 1 | 0 | 4 | 170
87 | K | Pol818 | Rovný díl 250/1,0m/0,5/ICS25/lesk | ks | 2 |  | 0 |  |  | základní |  | 0 | 0 | 0 | 0 | 0 | 4 | K | 4 | ROZPOCET | 0 | 0 | 0 | 0 | 0 | 1 | 0 | 4 | 172
88 | K | Pol838 | Rovný díl 250/0,25m/0,5/ICS25/lesk | ks | 1 |  | 0 |  |  | základní |  | 0 | 0 | 0 | 0 | 0 | 4 | K | 4 | ROZPOCET | 0 | 0 | 0 | 0 | 0 | 1 | 0 | 4 | 174
89 | K | Pol839 | Rovný díl 250/0,2m/0,5/ICS25/lesk | ks | 1 |  | 0 |  |  | základní |  | 0 | 0 | 0 | 0 | 0 | 4 | K | 4 | ROZPOCET | 0 | 0 | 0 | 0 | 0 | 1 | 0 | 4 | 176
90 | K | Pol834 | Koleno 45°/250/0,5/ICS25/lesk | ks | 2 |  | 0 |  |  | základní |  | 0 | 0 | 0 | 0 | 0 | 4 | K | 4 | ROZPOCET | 0 | 0 | 0 | 0 | 0 | 1 | 0 | 4 | 178
91 | K | Pol840 | Nastavitelný díl 250/375-585/0,5/ICS25/lesk | ks | 1 |  | 0 |  |  | základní |  | 0 | 0 | 0 | 0 | 0 | 4 | K | 4 | ROZPOCET | 0 | 0 | 0 | 0 | 0 | 1 | 0 | 4 | 180
92 | K | Pol841 | Nastavitelný díl 250/195-250/0,5/ICS25/lesk | ks | 1 |  | 0 |  |  | základní |  | 0 | 0 | 0 | 0 | 0 | 4 | K | 4 | ROZPOCET | 0 | 0 | 0 | 0 | 0 | 1 | 0 | 4 | 182
93 | K | Pol842 | Díl s KO/250/dlouhý/přetlak P1/0,5/ICS25/mat | ks | 1 |  | 0 |  |  | základní |  | 0 | 0 | 0 | 0 | 0 | 4 | K | 4 | ROZPOCET | 0 | 0 | 0 | 0 | 0 | 1 | 0 | 4 | 184
| D | D16 | Interiér- Kouřovod K3 neizolovaný nerez DN250 s těsněním |  |  |  | 0 |  |  |  |  | 0 |  | 0 |  | 0 | 1 | D | 3 | ROZPOCET | [6 empty] | 0
94 | K | Pol810 | Díl pro uzavření 250/180/PPL06 | ks | 1 |  | 0 |  |  | základní |  | 0 | 0 | 0 | 0 | 0 | 4 | K | 4 | ROZPOCET | 0 | 0 | 0 | 0 | 0 | 1 | 0 | 4 | 186
95 | K | Pol811 | Víčko s těsněním pro P1/180 | ks | 1 |  | 0 |  |  | základní |  | 0 | 0 | 0 | 0 | 0 | 4 | K | 4 | ROZPOCET | 0 | 0 | 0 | 0 | 0 | 1 | 0 | 4 | 188
96 | K | Pol843 | Koleno 85°/250/PPL06 | ks | 2 |  | 0 |  |  | základní |  | 0 | 0 | 0 | 0 | 0 | 4 | K | 4 | ROZPOCET | 0 | 0 | 0 | 0 | 0 | 1 | 0 | 4 | 190
97 | K | Pol824 | Koleno 85°s KO/250/přetlak P1/PPL06 | ks | 2 |  | 0 |  |  | základní |  | 0 | 0 | 0 | 0 | 0 | 4 | K | 4 | ROZPOCET | 0 | 0 | 0 | 0 | 0 | 1 | 0 | 4 | 192
98 | K | Pol835 | Rovný díl 250/0,25m/PPL06 | ks | 1 |  | 0 |  |  | základní |  | 0 | 0 | 0 | 0 | 0 | 4 | K | 4 | ROZPOCET | 0 | 0 | 0 | 0 | 0 | 1 | 0 | 4 | 194
99 | K | Pol836 | Rovný díl 250/0,5m/PPL06 | ks | 1 |  | 0 |  |  | základní |  | 0 | 0 | 0 | 0 | 0 | 4 | K | 4 | ROZPOCET | 0 | 0 | 0 | 0 | 0 | 1 | 0 | 4 | 196
100 | K | Pol813 | Rovný díl 250/1,0m/PPL06 | ks | 1 |  | 0 |  |  | základní |  | 0 | 0 | 0 | 0 | 0 | 4 | K | 4 | ROZPOCET | 0 | 0 | 0 | 0 | 0 | 1 | 0 | 4 | 198
101 | K | Pol815 | Spona PPL/250 | ks | 6 |  | 0 |  |  | základní |  | 0 | 0 | 0 | 0 | 0 | 4 | K | 4 | ROZPOCET | 0 | 0 | 0 | 0 | 0 | 1 | 0 | 4 | 200
102 | K | Pol830 | Těsnění dvoulamelové 250 viton | ks | 6 |  | 0 |  |  | základní |  | 0 | 0 | 0 | 0 | 0 | 4 | K | 4 | ROZPOCET | 0 | 0 | 0 | 0 | 0 | 1 | 0 | 4 | 202
103 | K | Pol831 | Tlumič hluku spalin, nerezový, kruhový DN250, L=700mm, útlum L=20dBA | ks | 1 |  | 0 |  |  | základní |  | 0 | 0 | 0 | 0 | 0 | 4 | K | 4 | ROZPOCET | 0 | 0 | 0 | 0 | 0 | 1 | 0 | 4 | 204
| D | D17 | Interiér- Kouřovod ohřívač nerez DN100/150 |  |  |  | 0 |  |  |  |  | 0 |  | 0 |  | 0 | 1 | D | 3 | ROZPOCET | [6 empty] | 0
104 | K | Pol844 | Díl s KO/100/přetlak P1/CFS | ks | 1 |  | 0 |  |  | základní |  | 0 | 0 | 0 | 0 | 0 | 4 | K | 4 | ROZPOCET | 0 | 0 | 0 | 0 | 0 | 1 | 0 | 4 | 206
105 | K | Pol845 | Lůžko nastavitelné 150/60-100/lesk | ks | 3 |  | 0 |  |  | základní |  | 0 | 0 | 0 | 0 | 0 | 4 | K | 4 | ROZPOCET | 0 | 0 | 0 | 0 | 0 | 1 | 0 | 4 | 208
106 | K | Pol846 | Rovný díl 0,5m/100/CSF | ks | 1 |  | 0 |  |  | základní |  | 0 | 0 | 0 | 0 | 0 | 4 | K | 4 | ROZPOCET | 0 | 0 | 0 | 0 | 0 | 1 | 0 | 4 | 210
107 | K | Pol847 | Rovný díl 0,25m/100/CSF | ks | 1 |  | 0 |  |  | základní |  | 0 | 0 | 0 | 0 | 0 | 4 | K | 4 | ROZPOCET | 0 | 0 | 0 | 0 | 0 | 1 | 0 | 4 | 212
108 | K | Pol848 | Rovný díl 1,0m/100/CSF | ks | 2 |  | 0 |  |  | základní |  | 0 | 0 | 0 | 0 | 0 | 4 | K | 4 | ROZPOCET | 0 | 0 | 0 | 0 | 0 | 1 | 0 | 4 | 214
109 | K | Pol849 | Koleno 30°/100/CFS | ks | 1 |  | 0 |  |  | základní |  | 0 | 0 | 0 | 0 | 0 | 4 | K | 4 | ROZPOCET | 0 | 0 | 0 | 0 | 0 | 1 | 0 | 4 | 216
110 | K | Pol850 | Koleno 45°/100/CFS | ks | 2 |  | 0 |  |  | základní |  | 0 | 0 | 0 | 0 | 0 | 4 | K | 4 | ROZPOCET | 0 | 0 | 0 | 0 | 0 | 1 | 0 | 4 | 218
111 | K | Pol851 | Koleno 90°/100/CFS | ks | 1 |  | 0 |  |  | základní |  | 0 | 0 | 0 | 0 | 0 | 4 | K | 4 | ROZPOCET | 0 | 0 | 0 | 0 | 0 | 1 | 0 | 4 | 220
112 | K | Pol852 | Koleno 90°s KO/100/přetlak P1/CFS | ks | 1 |  | 0 |  |  | základní |  | 0 | 0 | 0 | 0 | 0 | 4 | K | 4 | ROZPOCET | 0 | 0 | 0 | 0 | 0 | 1 | 0 | 4 | 222
113 | K | Pol853 | Nastavitelný díl 100/375-585/CFS | ks | 3 |  | 0 |  |  | základní |  | 0 | 0 | 0 | 0 | 0 | 4 | K | 4 | ROZPOCET | 0 | 0 | 0 | 0 | 0 | 1 | 0 | 4 | 224
| D | D18 | Exteriér- nerez DN130/200 s těsněním vložky |  |  |  | 0 |  |  |  |  | 0 |  | 0 |  | 0 | 1 | D | 3 | ROZPOCET | [6 empty] | 0
114 | K | Pol854 | Redukce systém CFS 100/150/130/200 | ks | 1 |  | 0 |  |  | základní |  | 0 | 0 | 0 | 0 | 0 | 4 | K | 4 | ROZPOCET | 0 | 0 | 0 | 0 | 0 | 1 | 0 | 4 | 226
115 | K | Pol855 | Vynášecí díl 130/BA/CFS | ks | 1 |  | 0 |  |  | základní |  | 0 | 0 | 0 | 0 | 0 | 4 | K | 4 | ROZPOCET | 0 | 0 | 0 | 0 | 0 | 1 | 0 | 4 | 228
116 | K | Pol856 | Koleno 87° 130/CFS | ks | 1 |  | 0 |  |  | základní |  | 0 | 0 | 0 | 0 | 0 | 4 | K | 4 | ROZPOCET | 0 | 0 | 0 | 0 | 0 | 1 | 0 | 4 | 230
117 | K | Pol857 | Konzole C475/lesk | ks | 2 |  | 0 |  |  | základní |  | 0 | 0 | 0 | 0 | 0 | 4 | K | 4 | ROZPOCET | 0 | 0 | 0 | 0 | 0 | 1 | 0 | 4 | 232
118 | K | Pol858 | Díl s KO/130/přetlak P1/CFS | ks | 1 |  | 0 |  |  | základní |  | 0 | 0 | 0 | 0 | 0 | 4 | K | 4 | ROZPOCET | 0 | 0 | 0 | 0 | 0 | 1 | 0 | 4 | 234
119 | K | Pol859 | Terminál vertikální 130/CFS | ks | 1 |  | 0 |  |  | základní |  | 0 | 0 | 0 | 0 | 0 | 4 | K | 4 | ROZPOCET | 0 | 0 | 0 | 0 | 0 | 1 | 0 | 4 | 236
120 | K | Pol860 | Lůžko přednastavitelné 200/60-100/lesk | ks | 2 |  | 0 |  |  | základní |  | 0 | 0 | 0 | 0 | 0 | 4 | K | 4 | ROZPOCET | 0 | 0 | 0 | 0 | 0 | 1 | 0 | 4 | 238
121 | K | Pol861 | Rovný díl 1,0m/130/CFS | ks | 16 |  | 0 |  |  | základní |  | 0 | 0 | 0 | 0 | 0 | 4 | K | 4 | ROZPOCET | 0 | 0 | 0 | 0 | 0 | 1 | 0 | 4 | 240
| D | D19 | Oběhová čerpadla |  |  |  | 0 |  |  |  |  | 0 |  | 0 |  | 0 | 1 | D | 2 | ROZPOCET | [6 empty] | 0
122 | K | Pol862 | Čerpadlo oběhové přírubové, s automatickou regulací výkonu, Q=8,9m3/h, H=45kPa, P=194W/230V, DN40, včetně protipřírub a těsnění, PN10 | ks | 1 |  | 0 |  |  | základní |  | 0 | 0 | 0 | 0 | 0 | 4 | K | 3 | ROZPOCET | 0 | 0 | 0 | 0 | 0 | 1 | 0 | 4 | 242
123 | K | Pol863 | Čerpadlo oběhové přírubové, s automatickou regulací výkonu, Q=0,7m3/h, H=37,5kPa, P=34W/230V, DN40, včetně protipřírub a těsnění, PN10 | ks | 1 |  | 0 |  |  | základní |  | 0 | 0 | 0 | 0 | 0 | 4 | K | 3 | ROZPOCET | 0 | 0 | 0 | 0 | 0 | 1 | 0 | 4 | 244
124 | K | Pol864 | Čerpadlo oběhové přírubové, s automatickou regulací výkonu, Q=2,1m3/h, H=27kPa, P=34W/230V, DN40, včetně protipřírub a těsnění, PN10 | ks | 1 |  | 0 |  |  | základní |  | 0 | 0 | 0 | 0 | 0 | 4 | K | 3 | ROZPOCET | 0 | 0 | 0 | 0 | 0 | 1 | 0 | 4 | 246
125 | K | Pol865 | Čerpadlo oběhové přírubové, s automatickou regulací výkonu, Q=8,9m3/h, H=46kPa, P=194W/230V, DN40, včetně protipřírub a těsnění, PN10 | ks | 1 |  | 0 |  |  | základní |  | 0 | 0 | 0 | 0 | 0 | 4 | K | 3 | ROZPOCET | 0 | 0 | 0 | 0 | 0 | 1 | 0 | 4 | 248
126 | K | Pol866 | Čerpadlo oběhové přírubové, s automatickou regulací výkonu, Q=12,7m3/h,H=38,5kPa, P=267W/230V, DN40, včetně protipřírub a těsnění, PN10 | ks | 1 |  | 0 |  |  | základní |  | 0 | 0 | 0 | 0 | 0 | 4 | K | 3 | ROZPOCET | 0 | 0 | 0 | 0 | 0 | 1 | 0 | 4 | 250
127 | K | Pol867 | Čerpadlo oběhové přírubové, s automatickou regulací výkonu, Q=18,3m3/h, H=39,5kPa, P=463W/230V, DN40, včetně protipřírub a těsnění, PN10 | ks | 1 |  | 0 |  |  | základní |  | 0 | 0 | 0 | 0 | 0 | 4 | K | 3 | ROZPOCET | 0 | 0 | 0 | 0 | 0 | 1 | 0 | 4 | 252
128 | K | Pol868 | Čerpadlo oběhové přírubové, s automatickou regulací výkonu, Q=3,8m3/h, Hmax=4,0m, P=60W/230V, dimenze, včetně protipřírub a těsnění, PN10 | ks | 1 |  | 0 |  |  | základní |  | 0 | 0 | 0 | 0 | 0 | 4 | K | 3 | ROZPOCET | 0 | 0 | 0 | 0 | 0 | 1 | 0 | 4 | 254
129 | K | Pol869 | Přesun hmot | kpl | 1 |  | 0 |  |  | základní |  | 0 | 0 | 0 | 0 | 0 | 4 | K | 3 | ROZPOCET | 0 | 0 | 0 | 0 | 0 | 1 | 0 | 4 | 256
| D | D4 | Armatury |  |  |  | 0 |  |  |  |  | 0 |  | 0 |  | 0 | 1 | D | 2 | ROZPOCET | [6 empty] | 0
130 | K | Pol870 | Montáž - Trojcestný ventil směšovací, přírubový, DN65, kvs=63, včetně servopohonu 24V AC DC, 0-10V (dodávka MaR) | ks | 1 |  | 0 |  |  | základní |  | 0 | 0 | 0 | 0 | 0 | 4 | K | 3 | ROZPOCET | 0 | 0 | 0 | 0 | 0 | 1 | 0 | 4 | 258
131 | K | Pol871 | Montáž - Trojcestný ventil směšovací, přírubový, DN50, kvs=40, včetně servopohonu 24V AC DC, 0-10V (dodávka MaR) | ks | 1 |  | 0 |  |  | základní |  | 0 | 0 | 0 | 0 | 0 | 4 | K | 3 | ROZPOCET | 0 | 0 | 0 | 0 | 0 | 1 | 0 | 4 | 260
132 | K | Pol872 | Montáž - Trojcestný ventil směšovací, závitový, DN40, kvs=25, včetně servopohonu 24V AC DC, 0-10V (dodávka MaR) | ks | 2 |  | 0 |  |  | základní |  | 0 | 0 | 0 | 0 | 0 | 4 | K | 3 | ROZPOCET | 0 | 0 | 0 | 0 | 0 | 1 | 0 | 4 | 262
133 | K | Pol873 | Montáž - Trojcestný ventil směšovací, závitový, DN15, kvs=4, včetně servopohonu 24V AC DC, 0-10V(dodávka MaR) | ks | 1 |  | 0 |  |  | základní |  | 0 | 0 | 0 | 0 | 0 | 4 | K | 3 | ROZPOCET | 0 | 0 | 0 | 0 | 0 | 1 | 0 | 4 | 264
134 | K | Pol874 | Montáž - Klapka uzavírací mezipřírubová- litina, DN100, PN16/90°C, včetně protipřírub a těsnění | ks | 3 |  | 0 |  |  | základní |  | 0 | 0 | 0 | 0 | 0 | 4 | K | 3 | ROZPOCET | 0 | 0 | 0 | 0 | 0 | 1 | 0 | 4 | 266
135 | K | Pol875 | Klapka uzavírací mezipřírubová- litina, DN40, PN16/90°C, včetně protipřírub a těsnění | ks | 4 |  | 0 |  |  | základní |  | 0 | 0 | 0 | 0 | 0 | 4 | K | 3 | ROZPOCET | 0 | 0 | 0 | 0 | 0 | 1 | 0 | 4 | 268
136 | K | Pol876 | Klapka uzavírací mezipřírubová- litina, DN65, PN16/90°C, včetně protipřírub a těsnění | ks | 12 |  | 0 |  |  | základní |  | 0 | 0 | 0 | 0 | 0 | 4 | K | 3 | ROZPOCET | 0 | 0 | 0 | 0 | 0 | 1 | 0 | 4 | 270
137 | K | Pol877 | Klapka uzavírací mezipřírubová- litina, DN80, PN16/90°C, včetně protipřírub a těsnění | ks | 6 |  | 0 |  |  | základní |  | 0 | 0 | 0 | 0 | 0 | 4 | K | 3 | ROZPOCET | 0 | 0 | 0 | 0 | 0 | 1 | 0 | 4 | 272
138 | K | Pol878 | Klapka uzavírací mezipřírubová- litina, DN100, PN16/90°C, včetně protipřírub a těsnění | ks | 3 |  | 0 |  |  | základní |  | 0 | 0 | 0 | 0 | 0 | 4 | K | 3 | ROZPOCET | 0 | 0 | 0 | 0 | 0 | 1 | 0 | 4 | 274
139 | K | Pol879 | Kohout kulový -voda, DN 25,t=120°C, PN16 | ks | 10 |  | 0 |  |  | základní |  | 0 | 0 | 0 | 0 | 0 | 4 | K | 3 | ROZPOCET | 0 | 0 | 0 | 0 | 0 | 1 | 0 | 4 | 276
140 | K | Pol880 | Filtr topenářský, přírubový, DN 25, 120°C, PN16, včetně protipřírub a těsnění | ks | 1 |  | 0 |  |  | základní |  | 0 | 0 | 0 | 0 | 0 | 4 | K | 3 | ROZPOCET | 0 | 0 | 0 | 0 | 0 | 1 | 0 | 4 | 278
141 | K | Pol881 | Filtr topenářský, přírubový, DN 40, 120°C, PN16, včetně protipřírub a těsnění | ks | 1 |  | 0 |  |  | základní |  | 0 | 0 | 0 | 0 | 0 | 4 | K | 3 | ROZPOCET | 0 | 0 | 0 | 0 | 0 | 1 | 0 | 4 | 280
142 | K | Pol882 | Filtr topenářský, přírubový, DN 65, 120°C, PN16, včetně protipřírub a těsnění | ks | 2 |  | 0 |  |  | základní |  | 0 | 0 | 0 | 0 | 0 | 4 | K | 3 | ROZPOCET | 0 | 0 | 0 | 0 | 0 | 1 | 0 | 4 | 282
143 | K | Pol883 | Filtr topenářský, přírubový, DN 80, 120°C, PN16, včetně protipřírub a těsnění | ks | 1 |  | 0 |  |  | základní |  | 0 | 0 | 0 | 0 | 0 | 4 | K | 3 | ROZPOCET | 0 | 0 | 0 | 0 | 0 | 1 | 0 | 4 | 284
144 | K | Pol884 | Filtr topenářský, přírubový, DN 100, 120°C, PN16, včetně protipřírub a těsnění | ks | 1 |  | 0 |  |  | základní |  | 0 | 0 | 0 | 0 | 0 | 4 | K | 3 | ROZPOCET | 0 | 0 | 0 | 0 | 0 | 1 | 0 | 4 | 286
145 | K | Pol885 | Klapka zpětná pružinová, závitová, DN 25, 120°C, PN15 | ks | 1 |  | 0 |  |  | základní |  | 0 | 0 | 0 | 0 | 0 | 4 | K | 3 | ROZPOCET | 0 | 0 | 0 | 0 | 0 | 1 | 0 | 4 | 288
146 | K | Pol886 | Klapka zpětná pružinová, mezipřírubová, DN40, 120°C, PN16 | ks | 1 |  | 0 |  |  | základní |  | 0 | 0 | 0 | 0 | 0 | 4 | K | 3 | ROZPOCET | 0 | 0 | 0 | 0 | 0 | 1 | 0 | 4 | 290
147 | K | Pol887 | Klapka zpětná pružinová, mezipřírubová, DN65, 120°C, PN16 | ks | 2 |  | 0 |  |  | základní |  | 0 | 0 | 0 | 0 | 0 | 4 | K | 3 | ROZPOCET | 0 | 0 | 0 | 0 | 0 | 1 | 0 | 4 | 292
148 | K | Pol888 | Klapka zpětná pružinová, mezipřírubová, DN80, 120°C, PN16 | ks | 1 |  | 0 |  |  | základní |  | 0 | 0 | 0 | 0 | 0 | 4 | K | 3 | ROZPOCET | 0 | 0 | 0 | 0 | 0 | 1 | 0 | 4 | 294
149 | K | Pol889 | Klapka zpětná pružinová, mezipřírubová, DN100, 120°C, PN16 | ks | 1 |  | 0 |  |  | základní |  | 0 | 0 | 0 | 0 | 0 | 4 | K | 3 | ROZPOCET | 0 | 0 | 0 | 0 | 0 | 1 | 0 | 4 | 296
150 | K | Pol890 | Automatický odvzdušňovací ventil DN15, 120°C, PN16 | ks | 12 |  | 0 |  |  | základní |  | 0 | 0 | 0 | 0 | 0 | 4 | K | 3 | ROZPOCET | 0 | 0 | 0 | 0 | 0 | 1 | 0 | 4 | 298
151 | K | Pol891 | Vypouštěcí kohout DN 15, 120°C, PN16 | ks | 30 |  | 0 |  |  | základní |  | 0 | 0 | 0 | 0 | 0 | 4 | K | 3 | ROZPOCET | 0 | 0 | 0 | 0 | 0 | 1 | 0 | 4 | 300
152 | K | Pol892 | Teploměr technický 0-120°C, včetně jímky, PN16 | ks | 12 |  | 0 |  |  | základní |  | 0 | 0 | 0 | 0 | 0 | 4 | K | 3 | ROZPOCET | 0 | 0 | 0 | 0 | 0 | 1 | 0 | 4 | 302
153 | K | Pol893 | Manometr technický 0-4 bar, včetně smyčky, PN16 a zkušebního kohoutu M20x1,5, mosazný | ks | 12 |  | 0 |  |  | základní |  | 0 | 0 | 0 | 0 | 0 | 4 | K | 3 | ROZPOCET | 0 | 0 | 0 | 0 | 0 | 1 | 0 | 4 | 304
154 | K | Pol791 | Návarky pro jímky čidel teploty | ks | 6 |  | 0 |  |  | základní |  | 0 | 0 | 0 | 0 | 0 | 4 | K | 3 | ROZPOCET | 0 | 0 | 0 | 0 | 0 | 1 | 0 | 4 | 306
155 | K | Pol894 | Pružné připojení VZT jednotky, DN25 | ks | 4 |  | 0 |  |  | základní |  | 0 | 0 | 0 | 0 | 0 | 4 | K | 3 | ROZPOCET | 0 | 0 | 0 | 0 | 0 | 1 | 0 | 4 | 308
156 | K | Pol895 | Přesun hmot | kpl | 1 |  | 0 |  |  | základní |  | 0 | 0 | 0 | 0 | 0 | 4 | K | 3 | ROZPOCET | 0 | 0 | 0 | 0 | 0 | 1 | 0 | 4 | 310
| D | D5 | Potrubí |  |  |  | 0 |  |  |  |  | 0 |  | 0 |  | 0 | 1 | D | 2 | ROZPOCET | [6 empty] | 0
157 | K | Pol797 | Potrubí ocelové bezešvé DN100, spojované svařováním, včetně tvarovek, spojovacího materiálu, konzol | m | 52 |  | 0 |  |  | základní |  | 0 | 0 | 0 | 0 | 0 | 4 | K | 3 | ROZPOCET | 0 | 0 | 0 | 0 | 0 | 1 | 0 | 4 | 312
158 | K | Pol798 | Potrubí ocelové bezešvé DN80, spojované svařováním, včetně tvarovek, spojovacího materiálu, konzol | m | 52 |  | 0 |  |  | základní |  | 0 | 0 | 0 | 0 | 0 | 4 | K | 3 | ROZPOCET | 0 | 0 | 0 | 0 | 0 | 1 | 0 | 4 | 314
159 | K | Pol896 | Potrubí ocelové bezešvé DN65, spojované svařováním, včetně tvarovek, spojovacího materiálu, konzol | m | 128 |  | 0 |  |  | základní |  | 0 | 0 | 0 | 0 | 0 | 4 | K | 3 | ROZPOCET | 0 | 0 | 0 | 0 | 0 | 1 | 0 | 4 | 316
160 | K | Pol897 | Potrubí ocelové bezešvé DN40, spojované svařováním, včetně tvarovek, spojovacího materiálu, konzol | m | 6 |  | 0 |  |  | základní |  | 0 | 0 | 0 | 0 | 0 | 4 | K | 3 | ROZPOCET | 0 | 0 | 0 | 0 | 0 | 1 | 0 | 4 | 318
161 | K | Pol898 | Potrubí ocelové bezešvé DN25, spojované svařováním, včetně tvarovek, spojovacího materiálu, konzol | m | 140 |  | 0 |  |  | základní |  | 0 | 0 | 0 | 0 | 0 | 4 | K | 3 | ROZPOCET | 0 | 0 | 0 | 0 | 0 | 1 | 0 | 4 | 320
162 | K | Pol899 | Napojení nových rozvodů na stávající ocelové rozvody do DN100, včetně instalačního a spojovacího materiálu | ks | 10 |  | 0 |  |  | základní |  | 0 | 0 | 0 | 0 | 0 | 4 | K | 3 | ROZPOCET | 0 | 0 | 0 | 0 | 0 | 1 | 0 | 4 | 322
163 | K | Pol900 | Napojení teplovodního ohřívače VZT jednotky na rozvody ÚT- pružné připojení, včetně spojovacího a instalačního materiálu | ks | 4 |  | 0 |  |  | základní |  | 0 | 0 | 0 | 0 | 0 | 4 | K | 3 | ROZPOCET | 0 | 0 | 0 | 0 | 0 | 1 | 0 | 4 | 324
164 | K | Pol901 | Přesun hmot | kpl | 1 |  | 0 |  |  | základní |  | 0 | 0 | 0 | 0 | 0 | 4 | K | 3 | ROZPOCET | 0 | 0 | 0 | 0 | 0 | 1 | 0 | 4 | 326
| D | D7 | Tepelné izolace |  |  |  | 0 |  |  |  |  | 0 |  | 0 |  | 0 | 1 | D | 2 | ROZPOCET | [6 empty] | 0
165 | K | Pol902 | Tep. izolace z minerálního vlákna, kašírovaná vyztuženou Al folií, vniřní pr./tl. 108/60 mm | m | 52 |  | 0 |  |  | základní |  | 0 | 0 | 0 | 0 | 0 | 4 | K | 3 | ROZPOCET | 0 | 0 | 0 | 0 | 0 | 1 | 0 | 4 | 328
166 | K | Pol903 | Tep. izolace z minerálního vlákna, kašírovaná vyztuženou Al folií, vniřní pr./tl. 89/60 mm | m | 52 |  | 0 |  |  | základní |  | 0 | 0 | 0 | 0 | 0 | 4 | K | 3 | ROZPOCET | 0 | 0 | 0 | 0 | 0 | 1 | 0 | 4 | 330
167 | K | Pol904 | Tep. izolace z minerálního vlákna, kašírovaná vyztuženou Al folií, vniřní pr./tl. 76/60 mm | m | 128 |  | 0 |  |  | základní |  | 0 | 0 | 0 | 0 | 0 | 4 | K | 3 | ROZPOCET | 0 | 0 | 0 | 0 | 0 | 1 | 0 | 4 | 332
168 | K | Pol905 | Tep. izolace z minerálního vlákna, kašírovaná vyztuženou Al folií, vniřní pr./tl. 50/60 mm | m | 4 |  | 0 |  |  | základní |  | 0 | 0 | 0 | 0 | 0 | 4 | K | 3 | ROZPOCET | 0 | 0 | 0 | 0 | 0 | 1 | 0 | 4 | 334
169 | K | Pol906 | Tep. izolace z minerálního vlákna, kašírovaná vyztuženou Al folií, vniřní pr./tl. 32/60 mm | m | 140 |  | 0 |  |  | základní |  | 0 | 0 | 0 | 0 | 0 | 4 | K | 3 | ROZPOCET | 0 | 0 | 0 | 0 | 0 | 1 | 0 | 4 | 336
170 | K | Pol805 | Přesun hmot | kpl | 1 |  | 0 |  |  | základní |  | 0 | 0 | 0 | 0 | 0 | 4 | K | 3 | ROZPOCET | 0 | 0 | 0 | 0 | 0 | 1 | 0 | 4 | 338
| D | D20 | ZTI |  |  |  | 0 |  |  |  |  | 0 |  | 0 |  | 0 | 1 | D | 2 | ROZPOCET | [6 empty] | 0
171 | K | Pol907 | Kanalizační PP-HTEM potrubí DN32, včetně spojovacího a kotvícího materiálu, dopojení neutralizačního zařízení | m | 12 |  | 0 |  |  | základní |  | 0 | 0 | 0 | 0 | 0 | 4 | K | 3 | ROZPOCET | 0 | 0 | 0 | 0 | 0 | 1 | 0 | 4 | 340
172 | K | Pol908 | Kanalizační PP-HTEM potrubí DN40, včetně spojovacího a kotvícího materiálu, dopojení neutralizačního zařízení | m | 16 |  | 0 |  |  | základní |  | 0 | 0 | 0 | 0 | 0 | 4 | K | 3 | ROZPOCET | 0 | 0 | 0 | 0 | 0 | 1 | 0 | 4 | 342
173 | K | Pol909 | Kanalizační PP-HTEM potrubí DN50, včetně spojovacího a kotvícího materiálu, dopojení neutralizačního zařízení | m | 8 |  | 0 |  |  | základní |  | 0 | 0 | 0 | 0 | 0 | 4 | K | 3 | ROZPOCET | 0 | 0 | 0 | 0 | 0 | 1 | 0 | 4 | 344
174 | K | Pol910 | Kanalizační PP-HTEM potrubí DN75, včetně spojovacího a kotvícího materiálu, dopojení neutralizačního zařízení | m | 4 |  | 0 |  |  | základní |  | 0 | 0 | 0 | 0 | 0 | 4 | K | 3 | ROZPOCET | 0 | 0 | 0 | 0 | 0 | 1 | 0 | 4 | 346
175 | K | Pol911 | Kanalizační PVC-KGEM potrubí DN110, včetně spojovacího a kotvícího materiálu, dopojení neutralizačního zařízení | m | 4 |  | 0 |  |  | základní |  | 0 | 0 | 0 | 0 | 0 | 4 | K | 3 | ROZPOCET | 0 | 0 | 0 | 0 | 0 | 1 | 0 | 4 | 348
176 | K | Pol912 | Trychtýřový zápachová uzávěrka pro odvod kondenzátu, DN32- plast | ks | 7 |  | 0 |  |  | základní |  | 0 | 0 | 0 | 0 | 0 | 4 | K | 3 | ROZPOCET | 0 | 0 | 0 | 0 | 0 | 1 | 0 | 4 | 350
177 | K | Pol913 | Trychtýřová zápachová uzávěrka pro odvod kondenzátu, DN40- plast | ks | 6 |  | 0 |  |  | základní |  | 0 | 0 | 0 | 0 | 0 | 4 | K | 3 | ROZPOCET | 0 | 0 | 0 | 0 | 0 | 1 | 0 | 4 | 352
178 | K | Pol914 | Svedení kondenzátu spalinového potrubí do odpadního potrubí PP-HTEM- do DN40 | ks | 3 |  | 0 |  |  | základní |  | 0 | 0 | 0 | 0 | 0 | 4 | K | 3 | ROZPOCET | 0 | 0 | 0 | 0 | 0 | 1 | 0 | 4 | 354
179 | K | Pol915 | Podlahová vpusť, vodorovný nátok DN50, vodorovný odtok DN50, kovová krycí mřížka, vč.zápachové uzávěrky a redukce napojení na stávající litinové potrubí | ks | 2 |  | 0 |  |  | základní |  | 0 | 0 | 0 | 0 | 0 | 4 | K | 3 | ROZPOCET | 0 | 0 | 0 | 0 | 0 | 1 | 0 | 4 | 356
180 | K | Pol916 | Podlahová vpusť, vodorovný odtok DN110, kovová krycí mřížka, vč.zápachové uzávěrky a redukce napojení na stávající litinové potrubí | ks | 1 |  | 0 |  |  | základní |  | 0 | 0 | 0 | 0 | 0 | 4 | K | 3 | ROZPOCET | 0 | 0 | 0 | 0 | 0 | 1 | 0 | 4 | 358
181 | K | Pol917 | Potrubí ocelové bezešvé DN15, včetvě tvarovek, spojovacího materiálu, konzol | m | 10 |  | 0 |  |  | základní |  | 0 | 0 | 0 | 0 | 0 | 4 | K | 3 | ROZPOCET | 0 | 0 | 0 | 0 | 0 | 1 | 0 | 4 | 360
182 | K | Pol918 | Potrubí ocelové bezešvé DN25, včetvě tvarovek, spojovacího materiálu, konzol | m | 56 |  | 0 |  |  | základní |  | 0 | 0 | 0 | 0 | 0 | 4 | K | 3 | ROZPOCET | 0 | 0 | 0 | 0 | 0 | 1 | 0 | 4 | 362
183 | K | Pol919 | Potrubí ocelové bezešvé DN32, včetvě tvarovek, spojovacího materiálu, konzol | m | 28 |  | 0 |  |  | základní |  | 0 | 0 | 0 | 0 | 0 | 4 | K | 3 | ROZPOCET | 0 | 0 | 0 | 0 | 0 | 1 | 0 | 4 | 364
184 | K | Pol920 | Potrubí ocelové bezešvé DN40, včetvě tvarovek, spojovacího materiálu, konzol | m | 12 |  | 0 |  |  | základní |  | 0 | 0 | 0 | 0 | 0 | 4 | K | 3 | ROZPOCET | 0 | 0 | 0 | 0 | 0 | 1 | 0 | 4 | 366
185 | K | Pol921 | Potrubí ocelové bezešvé DN50, včetvě tvarovek, spojovacího materiálu, konzol | m | 28 |  | 0 |  |  | základní |  | 0 | 0 | 0 | 0 | 0 | 4 | K | 3 | ROZPOCET | 0 | 0 | 0 | 0 | 0 | 1 | 0 | 4 | 368
186 | K | Pol922 | Napojení potrubí ZTI z ocelových trub bezešvých na stávající rozvody- svařováním, do DN50 | ks | 3 |  | 0 |  |  | základní |  | 0 | 0 | 0 | 0 | 0 | 4 | K | 3 | ROZPOCET | 0 | 0 | 0 | 0 | 0 | 1 | 0 | 4 | 370
187 | K | Pol923 | Tep. izolace z minerálního vlákna, kašírovaná vyztuženou Al folií, vniřní pr./tl. 51/50 mm | m | 6 |  | 0 |  |  | základní |  | 0 | 0 | 0 | 0 | 0 | 4 | K | 3 | ROZPOCET | 0 | 0 | 0 | 0 | 0 | 1 | 0 | 4 | 372
188 | K | Pol924 | Tep. izolace z minerálního vlákna, kašírovaná vyztuženou Al folií, vniřní pr./tl. 51/20 mm | m | 6 |  | 0 |  |  | základní |  | 0 | 0 | 0 | 0 | 0 | 4 | K | 3 | ROZPOCET | 0 | 0 | 0 | 0 | 0 | 1 | 0 | 4 | 374
189 | K | Pol925 | Tep. izolace z minerálního vlákna, kašírovaná vyztuženou Al folií, vniřní pr./tl. 38/50 mm | m | 28 |  | 0 |  |  | základní |  | 0 | 0 | 0 | 0 | 0 | 4 | K | 3 | ROZPOCET | 0 | 0 | 0 | 0 | 0 | 1 | 0 | 4 | 376
190 | K | Pol926 | Tep. izolace z minerálního vlákna, kašírovaná vyztuženou Al folií, vniřní pr./tl. 32/50 mm | m | 32 |  | 0 |  |  | základní |  | 0 | 0 | 0 | 0 | 0 | 4 | K | 3 | ROZPOCET | 0 | 0 | 0 | 0 | 0 | 1 | 0 | 4 | 378
191 | K | Pol927 | Tep. izolace z minerálního vlákna, kašírovaná vyztuženou Al folií, vniřní pr./tl. 22/20 mm | m | 10 |  | 0 |  |  | základní |  | 0 | 0 | 0 | 0 | 0 | 4 | K | 3 | ROZPOCET | 0 | 0 | 0 | 0 | 0 | 1 | 0 | 4 | 380
192 | K | Pol928 | Tep. izolace z minerálního vlákna, kašírovaná vyztuženou Al folií, vniřní pr./tl. 32/20 mm | m | 24 |  | 0 |  |  | základní |  | 0 | 0 | 0 | 0 | 0 | 4 | K | 3 | ROZPOCET | 0 | 0 | 0 | 0 | 0 | 1 | 0 | 4 | 382
193 | K | Pol929 | Tep. izolace z minerálního vlákna, kašírovaná vyztuženou Al folií, vniřní pr./tl. 60/20 mm | m | 28 |  | 0 |  |  | základní |  | 0 | 0 | 0 | 0 | 0 | 4 | K | 3 | ROZPOCET | 0 | 0 | 0 | 0 | 0 | 1 | 0 | 4 | 384
194 | K | Pol930 | Propojení úpravny vody s expanzním automatem s doplňovací a odplyňovací funkcí- ocel DN25 , včetně tepelné izolace, spojovacího a kotvícího materiálu | m | 22 |  | 0 |  |  | základní |  | 0 | 0 | 0 | 0 | 0 | 4 | K | 3 | ROZPOCET | 0 | 0 | 0 | 0 | 0 | 1 | 0 | 4 | 386
195 | K | Pol876 | Klapka uzavírací mezipřírubová- litina, DN65, PN16/90°C, včetně protipřírub a těsnění | ks | 1 |  | 0 |  |  | základní |  | 0 | 0 | 0 | 0 | 0 | 4 | K | 3 | ROZPOCET | 0 | 0 | 0 | 0 | 0 | 1 | 0 | 4 | 388
196 | K | Pol875 | Klapka uzavírací mezipřírubová- litina, DN40, PN16/90°C, včetně protipřírub a těsnění | ks | 2 |  | 0 |  |  | základní |  | 0 | 0 | 0 | 0 | 0 | 4 | K | 3 | ROZPOCET | 0 | 0 | 0 | 0 | 0 | 1 | 0 | 4 | 390
197 | K | Pol931 | Kohout kulový s vypouštěním, DN25,t=120°C, PN16 | ks | 2 |  | 0 |  |  | základní |  | 0 | 0 | 0 | 0 | 0 | 4 | K | 3 | ROZPOCET | 0 | 0 | 0 | 0 | 0 | 1 | 0 | 4 | 392
198 | K | Pol932 | Filtr topenářský, závitový DN25,120°C, PN16 | ks | 1 |  | 0 |  |  | základní |  | 0 | 0 | 0 | 0 | 0 | 4 | K | 3 | ROZPOCET | 0 | 0 | 0 | 0 | 0 | 1 | 0 | 4 | 394
199 | K | Pol933 | Klapka zpětná pružinová, závitová, DN 25, 120°C, PN16 | ks | 1 |  | 0 |  |  | základní |  | 0 | 0 | 0 | 0 | 0 | 4 | K | 3 | ROZPOCET | 0 | 0 | 0 | 0 | 0 | 1 | 0 | 4 | 396
200 | K | Pol886 | Klapka zpětná pružinová, mezipřírubová, DN40, 120°C, PN16 | ks | 1 |  | 0 |  |  | základní |  | 0 | 0 | 0 | 0 | 0 | 4 | K | 3 | ROZPOCET | 0 | 0 | 0 | 0 | 0 | 1 | 0 | 4 | 398
201 | K | Pol934 | Pojistný ventil 1/2" x 3/4" KD, 3 bar, PN16 | ks | 1 |  | 0 |  |  | základní |  | 0 | 0 | 0 | 0 | 0 | 4 | K | 3 | ROZPOCET | 0 | 0 | 0 | 0 | 0 | 1 | 0 | 4 | 400
202 | K | Pol935 | Zkušební kohout DN40, závitový, DN40, 120°C, PN16 | ks | 1 |  | 0 |  |  | základní |  | 0 | 0 | 0 | 0 | 0 | 4 | K | 3 | ROZPOCET | 0 | 0 | 0 | 0 | 0 | 1 | 0 | 4 | 402
203 | K | Pol936 | Vypouštěcí kohout DN 15, 120°C, PN16 | ks | 5 |  | 0 |  |  | základní |  | 0 | 0 | 0 | 0 | 0 | 4 | K | 3 | ROZPOCET | 0 | 0 | 0 | 0 | 0 | 1 | 0 | 4 | 404
204 | K | Pol937 | Vypouštěcí kohout DN 25, 120°C, PN16 | ks | 1 |  | 0 |  |  | základní |  | 0 | 0 | 0 | 0 | 0 | 4 | K | 3 | ROZPOCET | 0 | 0 | 0 | 0 | 0 | 1 | 0 | 4 | 406
205 | K | Pol890 | Automatický odvzdušňovací ventil DN15, 120°C, PN16 | ks | 2 |  | 0 |  |  | základní |  | 0 | 0 | 0 | 0 | 0 | 4 | K | 3 | ROZPOCET | 0 | 0 | 0 | 0 | 0 | 1 | 0 | 4 | 408
206 | K | Pol938 | Návarky pro jímky čidel teploty pro nádrž TUV | ks | 2 |  | 0 |  |  | základní |  | 0 | 0 | 0 | 0 | 0 | 4 | K | 3 | ROZPOCET | 0 | 0 | 0 | 0 | 0 | 1 | 0 | 4 | 410
207 | K | Pol939 | Ostatní nespecifikovaný materiál, tvarovky, armatury, spojovací, kotvící materiál apod. | kpl | 1 |  | 0 |  |  | základní |  | 0 | 0 | 0 | 0 | 0 | 4 | K | 3 | ROZPOCET | 0 | 0 | 0 | 0 | 0 | 1 | 0 | 4 | 412
208 | K | Pol940 | Přesun hmot | kpl | 1 |  | 0 |  |  | základní |  | 0 | 0 | 0 | 0 | 0 | 4 | K | 3 | ROZPOCET | 0 | 0 | 0 | 0 | 0 | 1 | 0 | 4 | 414
209 | K | Pol941 | Zkouška tlaku | kpl | 1 |  | 0 |  |  | základní |  | 0 | 0 | 0 | 0 | 0 | 4 | K | 3 | ROZPOCET | 0 | 0 | 0 | 0 | 0 | 1 | 0 | 4 | 416
210 | K | Pol942 | Proplach a dezinfekce | kpl | 1 |  | 0 |  |  | základní |  | 0 | 0 | 0 | 0 | 0 | 4 | K | 3 | ROZPOCET | 0 | 0 | 0 | 0 | 0 | 1 | 0 | 4 | 418
| D | D21 | Zapojení ohřevu TV |  |  |  | 0 |  |  |  |  | 0 |  | 0 |  | 0 | 1 | D | 2 | ROZPOCET | [6 empty] | 0
211 | K | Pol943 | Přípojení stacionárního plynového ohřívače na rozvody ÚT z ocelových trub bezešvých, spojovaných svařováním | kpl | 1 |  | 0 |  |  | základní |  | 0 | 0 | 0 | 0 | 0 | 4 | K | 3 | ROZPOCET | 0 | 0 | 0 | 0 | 0 | 1 | 0 | 4 | 420
212 | K | Pol944 | Topná a tlaková zkouška dle ČSN 060310 | kpl | 1 |  | 0 |  |  | základní |  | 0 | 0 | 0 | 0 | 0 | 4 | K | 3 | ROZPOCET | 0 | 0 | 0 | 0 | 0 | 1 | 0 | 4 | 422
213 | K | Pol945 | Propláchnutí systému | kpl | 1 |  | 0 |  |  | základní |  | 0 | 0 | 0 | 0 | 0 | 4 | K | 3 | ROZPOCET | 0 | 0 | 0 | 0 | 0 | 1 | 0 | 4 | 424
214 | K | Pol946 | Zapojení tlakové expanzní nádoby, V=18 l, G 3/4" | ks | 1 |  | 0 |  |  | základní |  | 0 | 0 | 0 | 0 | 0 | 4 | K | 3 | ROZPOCET | 0 | 0 | 0 | 0 | 0 | 1 | 0 | 4 | 426
215 | K | Pol947 | Koordinace prací s ostatními profesemi a s provozovatelem | kpl | 1 |  | 0 |  |  | základní |  | 0 | 0 | 0 | 0 | 0 | 4 | K | 3 | ROZPOCET | 0 | 0 | 0 | 0 | 0 | 1 | 0 | 4 | 428
216 | K | Pol948 | Přesun hmot | kpl | 1 |  | 0 |  |  | základní |  | 0 | 0 | 0 | 0 | 0 | 4 | K | 3 | ROZPOCET | 0 | 0 | 0 | 0 | 0 | 1 | 0 | 4 | 430
| D | D22 | Napojení na VZT zařízení |  |  |  | 0 |  |  |  |  | 0 |  | 0 |  | 0 | 1 | D | 2 | ROZPOCET | [6 empty] | 0
217 | K | Pol949 | Potrubí ocelové bezešvé DN20, spojované svařováním, včetně tvarovek, spojovacího materiálu, konzol | m | 102 |  | 0 |  |  | základní |  | 0 | 0 | 0 | 0 | 0 | 4 | K | 3 | ROZPOCET | 0 | 0 | 0 | 0 | 0 | 1 | 0 | 4 | 432
218 | K | Pol898 | Potrubí ocelové bezešvé DN25, spojované svařováním, včetně tvarovek, spojovacího materiálu, konzol | m | 80 |  | 0 |  |  | základní |  | 0 | 0 | 0 | 0 | 0 | 4 | K | 3 | ROZPOCET | 0 | 0 | 0 | 0 | 0 | 1 | 0 | 4 | 434
219 | K | Pol950 | Tep. izolace z minerálního vlákna, vniřní pr./tl. 26/35 mm | m | 90 |  | 0 |  |  | základní |  | 0 | 0 | 0 | 0 | 0 | 4 | K | 3 | ROZPOCET | 0 | 0 | 0 | 0 | 0 | 1 | 0 | 4 | 436
220 | K | Pol951 | Tep. izolace z minerálního vlákna, vniřní pr./tl. 32/35 mm | m | 80 |  | 0 |  |  | základní |  | 0 | 0 | 0 | 0 | 0 | 4 | K | 3 | ROZPOCET | 0 | 0 | 0 | 0 | 0 | 1 | 0 | 4 | 438
221 | K | Pol952 | Tep. izolace z minerálního vlákna, kašírovaná vyztuženou Al folií, vniřní pr./tl. 32/60 mm | m | 12 |  | 0 |  |  | základní |  | 0 | 0 | 0 | 0 | 0 | 4 | K | 3 | ROZPOCET | 0 | 0 | 0 | 0 | 0 | 1 | 0 | 4 | 440
222 | K | Pol953 | Automatický regulátor průtoku DN15, pro průtoky 100-500 l/h, PN25 | ks | 3 |  | 0 |  |  | základní |  | 0 | 0 | 0 | 0 | 0 | 4 | K | 3 | ROZPOCET | 0 | 0 | 0 | 0 | 0 | 1 | 0 | 4 | 442
223 | K | Pol954 | Automatický regulátor průtoku DN15, pro průtoky 600-1000 l/h, PN25 | ks | 1 |  | 0 |  |  | základní |  | 0 | 0 | 0 | 0 | 0 | 4 | K | 3 | ROZPOCET | 0 | 0 | 0 | 0 | 0 | 1 | 0 | 4 | 444
223 | K | Pol955 | Automatický regulátor průtoku DN25, pro průtoky 600-5800 l/h, PN25 | ks | 1 |  | 0 |  |  | základní |  | 0 | 0 | 0 | 0 | 0 | 4 | K | 3 | ROZPOCET | 0 | 0 | 0 | 0 | 0 | 1 | 0 | 4 | 446
224 | K | Pol956 | Tep. izolace z minerálního vlákna, kašírovaná vyztuženou Al folií, vniřní pr./tl. 26/32 mm | m | 102 |  | 0 |  |  | základní |  | 0 | 0 | 0 | 0 | 0 | 4 | K | 3 | ROZPOCET | 0 | 0 | 0 | 0 | 0 | 1 | 0 | 4 | 448
225 | K | Pol957 | Tep. izolace z minerálního vlákna, kašírovaná vyztuženou Al folií, vniřní pr./tl. 32/32 mm | m | 80 |  | 0 |  |  | základní |  | 0 | 0 | 0 | 0 | 0 | 4 | K | 3 | ROZPOCET | 0 | 0 | 0 | 0 | 0 | 1 | 0 | 4 | 450
| D | D23 | Demontáže |  |  |  | 0 |  |  |  |  | 0 |  | 0 |  | 0 | 1 | D | 2 | ROZPOCET | [6 empty] | 0
226 | K | Pol958 | Demontáž plynového kotle stacionárního Q< 500 kW, včetně hořáku na zemní plyn, kouřovodu, odpojení od rozvodu plynu, elektrorozvodů, rozebrání pro potřeby transportu a likvidace | ks | 4 |  | 0 |  |  | základní |  | 0 | 0 | 0 | 0 | 0 | 4 | K | 3 | ROZPOCET | 0 | 0 | 0 | 0 | 0 | 1 | 0 | 4 | 452
227 | K | Pol959 | Demontáž tlakové expanzní nádoby V=2000l, včetně likvidace | ks | 1 |  | 0 |  |  | základní |  | 0 | 0 | 0 | 0 | 0 | 4 | K | 3 | ROZPOCET | 0 | 0 | 0 | 0 | 0 | 1 | 0 | 4 | 454
228 | K | Pol960 | Demontáž úpravny vody, včetně odpojení od rozvodů ZTI, likvidace | ks | 1 |  | 0 |  |  | základní |  | 0 | 0 | 0 | 0 | 0 | 4 | K | 3 | ROZPOCET | 0 | 0 | 0 | 0 | 0 | 1 | 0 | 4 | 456
229 | K | Pol961 | Demontáž rozdělovače sběrače, do l=3 m, včetně konzol, tepelné izolace, armatur a následné likvidace | ks | 6 |  | 0 |  |  | základní |  | 0 | 0 | 0 | 0 | 0 | 4 | K | 3 | ROZPOCET | 0 | 0 | 0 | 0 | 0 | 1 | 0 | 4 | 458
230 | K | Pol962 | Demontáž stávajícího expanzního automatu kompresorového, odpojení od rozvodů ÚT, elektrorozvodů a včetně likvidace | kpl | 1 |  | 0 |  |  | základní |  | 0 | 0 | 0 | 0 | 0 | 4 | K | 3 | ROZPOCET | 0 | 0 | 0 | 0 | 0 | 1 | 0 | 4 | 460
231 | K | Pol963 | Demontáž nepřímotopného zásobníkové ohřívače TV, včetně tepelné izolace, rozřezání pro potřeby transportu, likvidace, V=2,5 m3 | ks | 3 |  | 0 |  |  | základní |  | 0 | 0 | 0 | 0 | 0 | 4 | K | 3 | ROZPOCET | 0 | 0 | 0 | 0 | 0 | 1 | 0 | 4 | 462
232 | K | Pol964 | Demontáž oběhových čerpadel přírubových v kotelnách a strojovnách, včetně odpojení od elektrorozvodů a likvidace | kpl | 1 |  | 0 |  |  | základní |  | 0 | 0 | 0 | 0 | 0 | 4 | K | 3 | ROZPOCET | 0 | 0 | 0 | 0 | 0 | 1 | 0 | 4 | 464
233 | K | Pol965 | Demontáž armatur přírubových v kotelnách a strojovnách, včetně likvidace | kpl | 1 |  | 0 |  |  | základní |  | 0 | 0 | 0 | 0 | 0 | 4 | K | 3 | ROZPOCET | 0 | 0 | 0 | 0 | 0 | 1 | 0 | 4 | 466
234 | K | Pol966 | Demontáž stávajících vnějších spalinových potrubí, včetně likvidace | m | 56 |  | 0 |  |  | základní |  | 0 | 0 | 0 | 0 | 0 | 4 | K | 3 | ROZPOCET | 0 | 0 | 0 | 0 | 0 | 1 | 0 | 4 | 468
235 | K | Pol967 | Odpojení stacionárního plynového kotle od rozvodů ÚT, MaR, vnitřního plynovodu, ZTI | ks | 4 |  | 0 |  |  | základní |  | 0 | 0 | 0 | 0 | 0 | 4 | K | 3 | ROZPOCET | 0 | 0 | 0 | 0 | 0 | 1 | 0 | 4 | 470
236 | K | Pol968 | Odpojení VZT jednotky od rozvodů ÚT | ks | 1 |  | 0 |  |  | základní |  | 0 | 0 | 0 | 0 | 0 | 4 | K | 3 | ROZPOCET | 0 | 0 | 0 | 0 | 0 | 1 | 0 | 4 | 472
237 | K | Pol969 | Demontáž potrubí ÚT a ZTI v kotelnách a strojovnách, včetně konzol a tepelné izolace do DN50, včetně likvidace | m | 66 |  | 0 |  |  | základní |  | 0 | 0 | 0 | 0 | 0 | 4 | K | 3 | ROZPOCET | 0 | 0 | 0 | 0 | 0 | 1 | 0 | 4 | 474
238 | K | Pol970 | Demontáž potrubí ÚT a ZTI v kotelnách a strojovnách, včetně konzol a tepelné izolace DN50-DN200, včetně likvidace | m | 125 |  | 0 |  |  | základní |  | 0 | 0 | 0 | 0 | 0 | 4 | K | 3 | ROZPOCET | 0 | 0 | 0 | 0 | 0 | 1 | 0 | 4 | 476
239 | K | Pol971 | Demontáž větrací jednotky v kotelně, včetně připojených potrubí a tlumiče hluku | kpl | 1 |  | 0 |  |  | základní |  | 0 | 0 | 0 | 0 | 0 | 4 | K | 3 | ROZPOCET | 0 | 0 | 0 | 0 | 0 | 1 | 0 | 4 | 478
240 | K | Pol972 | Demontáž stávajících podlahových vpustí | ks | 2 |  | 0 |  |  | základní |  | 0 | 0 | 0 | 0 | 0 | 4 | K | 3 | ROZPOCET | 0 | 0 | 0 | 0 | 0 | 1 | 0 | 4 | 480
241 | K | Pol973 | Přesun hmot a uložení na skládku | kpl | 1 |  | 0 |  |  | základní |  | 0 | 0 | 0 | 0 | 0 | 4 | K | 3 | ROZPOCET | 0 | 0 | 0 | 0 | 0 | 1 | 0 | 4 | 482
| D | D24 | Ostatní |  |  |  | 0 |  |  |  |  | 0 |  | 0 |  | 0 | 1 | D | 2 | ROZPOCET | [6 empty] | 0
242 | K | Pol974 | Venkovní ekvitermní čidlo pro umístění na fasádu | ks | 1 |  | 0 |  |  | základní |  | 0 | 0 | 0 | 0 | 0 | 4 | K | 3 | ROZPOCET | 0 | 0 | 0 | 0 | 0 | 1 | 0 | 4 | 484
243 | K | Pol975 | Kovový materiál pro vedení potrubí po konstrukcích | ks | 120 |  | 0 |  |  | základní |  | 0 | 0 | 0 | 0 | 0 | 4 | K | 3 | ROZPOCET | 0 | 0 | 0 | 0 | 0 | 1 | 0 | 4 | 486
244 | K | Pol976 | Systém zavěšení potrubí na ocelových táhlech s kovovými objímkami s pryžovou výstelkou, vč. ocelových závěsů a kotvení | kpl | 1 |  | 0 |  |  | základní |  | 0 | 0 | 0 | 0 | 0 | 4 | K | 3 | ROZPOCET | 0 | 0 | 0 | 0 | 0 | 1 | 0 | 4 | 488
245 | K | Pol977 | Nátěry syntetické potrubí ocelového do DN 100, barva základní antikorozní | m | 220 |  | 0 |  |  | základní |  | 0 | 0 | 0 | 0 | 0 | 4 | K | 3 | ROZPOCET | 0 | 0 | 0 | 0 | 0 | 1 | 0 | 4 | 490
246 | K | Pol978 | Topná a tlaková zkouška dle ČSN 060310 | kpl | 1 |  | 0 |  |  | základní |  | 0 | 0 | 0 | 0 | 0 | 4 | K | 3 | ROZPOCET | 0 | 0 | 0 | 0 | 0 | 1 | 0 | 4 | 492
247 | K | Pol979 | Protipožární ucpávka (tmel) EI60, pro prostupy nehořlavého potrubí konstrukcí, materiál na bázi silikonu | kpl | 5 |  | 0 |  |  | základní |  | 0 | 0 | 0 | 0 | 0 | 4 | K | 3 | ROZPOCET | 0 | 0 | 0 | 0 | 0 | 1 | 0 | 4 | 494
248 | K | Pol980 | Propláchnutí systému | kpl | 2 |  | 0 |  |  | základní |  | 0 | 0 | 0 | 0 | 0 | 4 | K | 3 | ROZPOCET | 0 | 0 | 0 | 0 | 0 | 1 | 0 | 4 | 496
249 | K | Pol981 | Vypuštění stávající otopné soustavy | m3 | 5 |  | 0 |  |  | základní |  | 0 | 0 | 0 | 0 | 0 | 4 | K | 3 | ROZPOCET | 0 | 0 | 0 | 0 | 0 | 1 | 0 | 4 | 498
250 | K | Pol982 | Napuštění a odvzdušnění otopné soustavy | m3 | 5 |  | 0 |  |  | základní |  | 0 | 0 | 0 | 0 | 0 | 4 | K | 3 | ROZPOCET | 0 | 0 | 0 | 0 | 0 | 1 | 0 | 4 | 500
251 | K | Pol983 | Vyregulování otopné soustavy | kpl | 1 |  | 0 |  |  | základní |  | 0 | 0 | 0 | 0 | 0 | 4 | K | 3 | ROZPOCET | 0 | 0 | 0 | 0 | 0 | 1 | 0 | 4 | 502
252 | K | Pol984 | Přesuny hmot | kpl | 1 |  | 0 |  |  | základní |  | 0 | 0 | 0 | 0 | 0 | 4 | K | 3 | ROZPOCET | 0 | 0 | 0 | 0 | 0 | 1 | 0 | 4 | 504
253 | K | Pol985 | Nátěry pomocných konstrukcí, 2x základní barva, 1x email | kpl | 1 |  | 0 |  |  | základní |  | 0 | 0 | 0 | 0 | 0 | 4 | K | 3 | ROZPOCET | 0 | 0 | 0 | 0 | 0 | 1 | 0 | 4 | 506
254 | K | Pol986 | Označovací štítky na potrubí | ks | 30 |  | 0 |  |  | základní |  | 0 | 0 | 0 | 0 | 0 | 4 | K | 3 | ROZPOCET | 0 | 0 | 0 | 0 | 0 | 1 | 0 | 4 | 508
255 | K | Pol987 | Zaškolení obsluhy, uvedení systému do provozu | kpl | 1 |  | 0 |  |  | základní |  | 0 | 0 | 0 | 0 | 0 | 4 | K | 3 | ROZPOCET | 0 | 0 | 0 | 0 | 0 | 1 | 0 | 4 | 510
| D | D25 | Provozní vlivy |  |  |  | 0 |  |  |  |  | 0 |  | 0 |  | 0 | 1 | D | 2 | ROZPOCET | [6 empty] | 0
256 | K | Pol988 | Provozní vlivy- dle provádění prací v otopné sezóně/mimo otopnou sezónu- dle harmonogramu stavby | kpl | 1 |  | 0 |  |  | základní |  | 0 | 0 | 0 | 0 | 0 | 4 | K | 3 | ROZPOCET | 0 | 0 | 0 | 0 | 0 | 1 | 0 | 4 | 512

## 2020-160601.6 - MaR
{a7a81322-472d-4f58-8273-18bf0adbf63e}
2
| KRYCÍ LIST SOUPISU PRACÍ | [7 empty] | v --- níže se nacházejí doplnkové a pomocné údaje k sestavám --- v | [8 empty] | False
Stavba:
Snížení energetické náročnosti budovy Střední průmyslové školy v Mladé Boleslavi
Objekt:
2020-160601.6 - MaR
| KSO: |  |  |  |  | CC-CZ:
| Místo: |  | Mladá Boleslav |  |  | Datum: | 18. 6. 2020
| Zadavatel: |  |  |  |  | IČ:
|  | Energy Benefit |  |  |  | DIČ:
| Uchazeč: |  |  |  |  | IČ: | Vyplň údaj
|  | Vyplň údaj |  |  |  | DIČ: | Vyplň údaj
| Projektant: |  |  |  |  | IČ:
DIČ:
| Zpracovatel: |  |  |  |  | IČ:
|  | KAVRO |  |  |  | DIČ:
Poznámka:
| Cena bez DPH | [5 empty] | 0
|  |  | Základ daně |  |  | Sazba daně | Výše daně
| DPH | základní | 0 |  |  | 21% | 0
|  | snížená | 0 |  |  | 15% | 0
|  | zákl. přenesená | 0 |  |  | 21% | 0
|  | sníž. přenesená | 0 |  |  | 15% | 0
|  | nulová | 0 |  |  | 0% | 0
| Cena s DPH |  |  | v | CZK |  | 0
| Projektant |  |  | Zpracovatel
| Datum a podpis: |  | Razítko | Datum a podpis: |  |  | Razítko
| Objednavatel |  |  | Uchazeč
| Datum a podpis: |  | Razítko | Datum a podpis: |  |  | Razítko
REKAPITULACE ČLENĚNÍ SOUPISU PRACÍ
Stavba:
Snížení energetické náročnosti budovy Střední průmyslové školy v Mladé Boleslavi
Objekt:
2020-160601.6 - MaR
Místo: |  |  | Mladá Boleslav |  |  | Datum: | 18. 6. 2020
Zadavatel: |  |  | Energy Benefit |  |  | Projektant:
Uchazeč: |  |  | Vyplň údaj |  |  | Zpracovatel: | KAVRO
Kód dílu - Popis | [6 empty] | Cena celkem [CZK]
Náklady ze soupisu prací | [6 empty] | 0 | [11 empty] | -1
| D1 - Zařízení č.1 - větrání dlouhých šaten 1/2 | [5 empty] | 0
| D2 - Prvky měření a regulace připojené z rozvaděče VZT jednotky | [5 empty] | 0
| D3 - Zařízení č.2 - větrání dlouhých šaten 2/2 | [5 empty] | 0
| D2 - Prvky měření a regulace připojené z rozvaděče VZT jednotky | [5 empty] | 0
| D4 - Zařízení č.3 - větrání horních a spodních šaten | [5 empty] | 0
| D2 - Prvky měření a regulace připojené z rozvaděče VZT jednotky | [5 empty] | 0
| D5 - Zařízení č.4 - větrání kotelny | [5 empty] | 0
| D6 - VYTÁPĚNÍ | [5 empty] | 0
| D7 - Rozvaděč RT1 | [5 empty] | 0
| D8 - Řídící systém (RT1) | [5 empty] | 0
| D9 - Prvky měření a regulace připojené z rozvaděče RT1 | [5 empty] | 0
| D10 - Okruh plynových kotlů | [5 empty] | 0
| D11 - Okruh TUV | [5 empty] | 0
| D12 - Ekvitermní okruh UT - jih | [5 empty] | 0
| D13 - Ekvitermní okruh UT - šatny | [5 empty] | 0
| D14 - Okruh VZT | [5 empty] | 0
| D15 - Ekvitermní okruh UT - západ | [5 empty] | 0
| D16 - Ekvitermní okruh UT - východ | [5 empty] | 0
| D17 - Ekvitermní okruh UT - sever | [5 empty] | 0
| D18 - Okruh doplňování vody | [5 empty] | 0
| D19 - Poruchová signalizace kotelny | [5 empty] | 0
| D20 - Stavební elektroinstalace | [5 empty] | 0
| D21 - ELEKTROINSTALACE | [5 empty] | 0
| D22 - Rozvaděč elektroinstalace - úprava a doplnění jističů | [5 empty] | 0
| D23 - DISPEČERSKÉ PRACOVIŠTĚ | [5 empty] | 0
| D24 - PC sestava včetně software | [5 empty] | 0
| D25 - Montážní materiál | [5 empty] | 0
| D26 - Kabely | [5 empty] | 0
| D27 - Služby | [5 empty] | 0
SOUPIS PRACÍ
Stavba:
Snížení energetické náročnosti budovy Střední průmyslové školy v Mladé Boleslavi
Objekt:
2020-160601.6 - MaR
Místo: |  |  | Mladá Boleslav |  |  | Datum: | 18. 6. 2020
Zadavatel: |  |  | Energy Benefit |  |  | Projektant:
Uchazeč: |  |  | Vyplň údaj |  |  | Zpracovatel: | KAVRO
PČ | Typ | Kód | Popis | MJ | Množství | J.cena [CZK] | Cena celkem [CZK] | Cenová soustava |  | DPH | J. Nh [h] | Nh celkem [h] | J. hmotnost [t] | Hmotnost celkem [t] | J. suť [t] | Suť Celkem [t]
Náklady soupisu celkem | [6 empty] | 0 |  |  |  |  | 0 |  | 0 |  | 0 |  | D | -1 | [7 empty] | 0
| D | D1 | Zařízení č.1 - větrání dlouhých šaten 1/2 |  |  |  | 0 |  |  |  |  | 0 |  | 0 |  | 0 | 1 | D | 0 | ROZPOCET | [6 empty] | 0
0 | K | Pol543 | VZT jednotka, zabudovaný řídicí systém včetně teplotních čidel, vestavěný WEB server, vodní ohřev, napájení 400V, napájení zajistí profese elektroinstalace - dodávka VZT | ks | 1 |  | 0 |  |  | základní |  | 0 | 0 | 0 | 0 | 0 | 4 | K | 1 | ROZPOCET | 0 | 0 | 0 | 0 | 0 | 1 | 0 | 4 | 2
| D | D2 | Prvky měření a regulace připojené z rozvaděče VZT jednotky |  |  |  | 0 |  |  |  |  | 0 |  | 0 |  | 0 | 1 | D | 1 | ROZPOCET | [6 empty] | 0
0 | K | Pol544 | Ovladač VZT jednotky - dodávka VZT, zapojení do regulace VZT jednotky | ks | 1 |  | 0 |  |  | základní |  | 0 | 0 | 0 | 0 | 0 | 4 | K | 2 | ROZPOCET | 0 | 0 | 0 | 0 | 0 | 1 | 0 | 4 | 4
0 | K | Pol545 | Klapkový servopohon s havarijní funkcí, napájení 24V, otevř.-zavř., zapojení do regulace VZT jednotky - dodávka VZT | ks | 2 |  | 0 |  |  | základní |  | 0 | 0 | 0 | 0 | 0 | 4 | K | 2 | ROZPOCET | 0 | 0 | 0 | 0 | 0 | 1 | 0 | 4 | 6
0 | K | Pol546 | Čerpadlo ohřevu VZT jednotky, napájení 230V/22W - dodávka VZT | ks | 1 |  | 0 |  |  | základní |  | 0 | 0 | 0 | 0 | 0 | 4 | K | 2 | ROZPOCET | 0 | 0 | 0 | 0 | 0 | 1 | 0 | 4 | 8
0 | K | Pol547 | Třícestný směšovací ventil ohřevu VZT jednotky - dodávka VZT | ks | 1 |  | 0 |  |  | základní |  | 0 | 0 | 0 | 0 | 0 | 4 | K | 2 | ROZPOCET | 0 | 0 | 0 | 0 | 0 | 1 | 0 | 4 | 10
0 | K | Pol548 | Servopohon ventilu ohřevu, napájení 24V, ovládání 0-10V - dodávka VZT | ks | 1 |  | 0 |  |  | základní |  | 0 | 0 | 0 | 0 | 0 | 4 | K | 2 | ROZPOCET | 0 | 0 | 0 | 0 | 0 | 1 | 0 | 4 | 12
0 | K | Pol549 | Čidlo VOC do VZT potrubí, napájení 24V, výstup 0-10V, polovodičový princip měření | ks | 1 |  | 0 |  |  | základní |  | 0 | 0 | 0 | 0 | 0 | 4 | K | 2 | ROZPOCET | 0 | 0 | 0 | 0 | 0 | 1 | 0 | 4 | 14
0 | K | Pol550 | Plastová skříňka pro umístění vyhodnocovací jednotky detekce kouře, včetně výbavy: jistič 6A/1B, svorky, průchodky | ks | 1 |  | 0 |  |  | základní |  | 0 | 0 | 0 | 0 | 0 | 4 | K | 2 | ROZPOCET | 0 | 0 | 0 | 0 | 0 | 1 | 0 | 4 | 16
0 | K | Pol551 | Vyhodnocovací jednotka detektoru kouře, výstupní přepínací kontakt | ks | 1 |  | 0 |  |  | základní |  | 0 | 0 | 0 | 0 | 0 | 4 | K | 2 | ROZPOCET | 0 | 0 | 0 | 0 | 0 | 1 | 0 | 4 | 18
0 | K | Pol552 | Čidlo kouře v provedení do VZT kanálu, včetně venturiho trubice, připojení do vyhodnocovací jednotky | ks | 1 |  | 0 |  |  | základní |  | 0 | 0 | 0 | 0 | 0 | 4 | K | 2 | ROZPOCET | 0 | 0 | 0 | 0 | 0 | 1 | 0 | 4 | 20
| D | D3 | Zařízení č.2 - větrání dlouhých šaten 2/2 |  |  |  | 0 |  |  |  |  | 0 |  | 0 |  | 0 | 1 | D | 0 | ROZPOCET | [6 empty] | 0
0 | K | Pol543 | VZT jednotka, zabudovaný řídicí systém včetně teplotních čidel, vestavěný WEB server, vodní ohřev, napájení 400V, napájení zajistí profese elektroinstalace - dodávka VZT | ks | 1 |  | 0 |  |  | základní |  | 0 | 0 | 0 | 0 | 0 | 4 | K | 1 | ROZPOCET | 0 | 0 | 0 | 0 | 0 | 1 | 0 | 4 | 22
| D | D2 | Prvky měření a regulace připojené z rozvaděče VZT jednotky |  |  |  | 0 |  |  |  |  | 0 |  | 0 |  | 0 | 1 | D | 1 | ROZPOCET | [6 empty] | 0
0 | K | Pol544 | Ovladač VZT jednotky - dodávka VZT, zapojení do regulace VZT jednotky | ks | 1 |  | 0 |  |  | základní |  | 0 | 0 | 0 | 0 | 0 | 4 | K | 2 | ROZPOCET | 0 | 0 | 0 | 0 | 0 | 1 | 0 | 4 | 24
0 | K | Pol545 | Klapkový servopohon s havarijní funkcí, napájení 24V, otevř.-zavř., zapojení do regulace VZT jednotky - dodávka VZT | ks | 2 |  | 0 |  |  | základní |  | 0 | 0 | 0 | 0 | 0 | 4 | K | 2 | ROZPOCET | 0 | 0 | 0 | 0 | 0 | 1 | 0 | 4 | 26
0 | K | Pol546 | Čerpadlo ohřevu VZT jednotky, napájení 230V/22W - dodávka VZT | ks | 1 |  | 0 |  |  | základní |  | 0 | 0 | 0 | 0 | 0 | 4 | K | 2 | ROZPOCET | 0 | 0 | 0 | 0 | 0 | 1 | 0 | 4 | 28
0 | K | Pol547 | Třícestný směšovací ventil ohřevu VZT jednotky - dodávka VZT | ks | 1 |  | 0 |  |  | základní |  | 0 | 0 | 0 | 0 | 0 | 4 | K | 2 | ROZPOCET | 0 | 0 | 0 | 0 | 0 | 1 | 0 | 4 | 30
0 | K | Pol548 | Servopohon ventilu ohřevu, napájení 24V, ovládání 0-10V - dodávka VZT | ks | 1 |  | 0 |  |  | základní |  | 0 | 0 | 0 | 0 | 0 | 4 | K | 2 | ROZPOCET | 0 | 0 | 0 | 0 | 0 | 1 | 0 | 4 | 32
0 | K | Pol549 | Čidlo VOC do VZT potrubí, napájení 24V, výstup 0-10V, polovodičový princip měření | ks | 1 |  | 0 |  |  | základní |  | 0 | 0 | 0 | 0 | 0 | 4 | K | 2 | ROZPOCET | 0 | 0 | 0 | 0 | 0 | 1 | 0 | 4 | 34
0 | K | Pol550 | Plastová skříňka pro umístění vyhodnocovací jednotky detekce kouře, včetně výbavy: jistič 6A/1B, svorky, průchodky | ks | 1 |  | 0 |  |  | základní |  | 0 | 0 | 0 | 0 | 0 | 4 | K | 2 | ROZPOCET | 0 | 0 | 0 | 0 | 0 | 1 | 0 | 4 | 36
0 | K | Pol551 | Vyhodnocovací jednotka detektoru kouře, výstupní přepínací kontakt | ks | 1 |  | 0 |  |  | základní |  | 0 | 0 | 0 | 0 | 0 | 4 | K | 2 | ROZPOCET | 0 | 0 | 0 | 0 | 0 | 1 | 0 | 4 | 38
0 | K | Pol552 | Čidlo kouře v provedení do VZT kanálu, včetně venturiho trubice, připojení do vyhodnocovací jednotky | ks | 1 |  | 0 |  |  | základní |  | 0 | 0 | 0 | 0 | 0 | 4 | K | 2 | ROZPOCET | 0 | 0 | 0 | 0 | 0 | 1 | 0 | 4 | 40
| D | D4 | Zařízení č.3 - větrání horních a spodních šaten |  |  |  | 0 |  |  |  |  | 0 |  | 0 |  | 0 | 1 | D | 0 | ROZPOCET | [6 empty] | 0
0 | K | Pol543 | VZT jednotka, zabudovaný řídicí systém včetně teplotních čidel, vestavěný WEB server, vodní ohřev, napájení 400V, napájení zajistí profese elektroinstalace - dodávka VZT | ks | 1 |  | 0 |  |  | základní |  | 0 | 0 | 0 | 0 | 0 | 4 | K | 1 | ROZPOCET | 0 | 0 | 0 | 0 | 0 | 1 | 0 | 4 | 42
| D | D2 | Prvky měření a regulace připojené z rozvaděče VZT jednotky |  |  |  | 0 |  |  |  |  | 0 |  | 0 |  | 0 | 1 | D | 1 | ROZPOCET | [6 empty] | 0
0 | K | Pol544 | Ovladač VZT jednotky - dodávka VZT, zapojení do regulace VZT jednotky | ks | 1 |  | 0 |  |  | základní |  | 0 | 0 | 0 | 0 | 0 | 4 | K | 2 | ROZPOCET | 0 | 0 | 0 | 0 | 0 | 1 | 0 | 4 | 44
0 | K | Pol545 | Klapkový servopohon s havarijní funkcí, napájení 24V, otevř.-zavř., zapojení do regulace VZT jednotky - dodávka VZT | ks | 2 |  | 0 |  |  | základní |  | 0 | 0 | 0 | 0 | 0 | 4 | K | 2 | ROZPOCET | 0 | 0 | 0 | 0 | 0 | 1 | 0 | 4 | 46
0 | K | Pol546 | Čerpadlo ohřevu VZT jednotky, napájení 230V/22W - dodávka VZT | ks | 1 |  | 0 |  |  | základní |  | 0 | 0 | 0 | 0 | 0 | 4 | K | 2 | ROZPOCET | 0 | 0 | 0 | 0 | 0 | 1 | 0 | 4 | 48
0 | K | Pol547 | Třícestný směšovací ventil ohřevu VZT jednotky - dodávka VZT | ks | 1 |  | 0 |  |  | základní |  | 0 | 0 | 0 | 0 | 0 | 4 | K | 2 | ROZPOCET | 0 | 0 | 0 | 0 | 0 | 1 | 0 | 4 | 50
0 | K | Pol548 | Servopohon ventilu ohřevu, napájení 24V, ovládání 0-10V - dodávka VZT | ks | 1 |  | 0 |  |  | základní |  | 0 | 0 | 0 | 0 | 0 | 4 | K | 2 | ROZPOCET | 0 | 0 | 0 | 0 | 0 | 1 | 0 | 4 | 52
0 | K | Pol549 | Čidlo VOC do VZT potrubí, napájení 24V, výstup 0-10V, polovodičový princip měření | ks | 1 |  | 0 |  |  | základní |  | 0 | 0 | 0 | 0 | 0 | 4 | K | 2 | ROZPOCET | 0 | 0 | 0 | 0 | 0 | 1 | 0 | 4 | 54
0 | K | Pol550 | Plastová skříňka pro umístění vyhodnocovací jednotky detekce kouře, včetně výbavy: jistič 6A/1B, svorky, průchodky | ks | 1 |  | 0 |  |  | základní |  | 0 | 0 | 0 | 0 | 0 | 4 | K | 2 | ROZPOCET | 0 | 0 | 0 | 0 | 0 | 1 | 0 | 4 | 56
0 | K | Pol551 | Vyhodnocovací jednotka detektoru kouře, výstupní přepínací kontakt | ks | 1 |  | 0 |  |  | základní |  | 0 | 0 | 0 | 0 | 0 | 4 | K | 2 | ROZPOCET | 0 | 0 | 0 | 0 | 0 | 1 | 0 | 4 | 58
0 | K | Pol552 | Čidlo kouře v provedení do VZT kanálu, včetně venturiho trubice, připojení do vyhodnocovací jednotky | ks | 1 |  | 0 |  |  | základní |  | 0 | 0 | 0 | 0 | 0 | 4 | K | 2 | ROZPOCET | 0 | 0 | 0 | 0 | 0 | 1 | 0 | 4 | 60
0 | K | Pol553 | Požární klapka s koncovým spínačem - dodávka VZT | ks | 4 |  | 0 |  |  | základní |  | 0 | 0 | 0 | 0 | 0 | 4 | K | 2 | ROZPOCET | 0 | 0 | 0 | 0 | 0 | 1 | 0 | 4 | 62
| D | D5 | Zařízení č.4 - větrání kotelny |  |  |  | 0 |  |  |  |  | 0 |  | 0 |  | 0 | 1 | D | 0 | ROZPOCET | [6 empty] | 0
0 | K | Pol554 | Ventilátor přívod, EC motor, napájení 230V/510W - dodávka VZT | ks | 1 |  | 0 |  |  | základní |  | 0 | 0 | 0 | 0 | 0 | 4 | K | 1 | ROZPOCET | 0 | 0 | 0 | 0 | 0 | 1 | 0 | 4 | 64
0 | K | Pol555 | Diferenční manostat, 50 až 500Pa, vč. příslušenství | ks | 2 |  | 0 |  |  | základní |  | 0 | 0 | 0 | 0 | 0 | 4 | K | 1 | ROZPOCET | 0 | 0 | 0 | 0 | 0 | 1 | 0 | 4 | 66
0 | K | Pol556 | Čerpadlo ohřevu, napájení 230V/22W - dodávka VZT | ks | 1 |  | 0 |  |  | základní |  | 0 | 0 | 0 | 0 | 0 | 4 | K | 1 | ROZPOCET | 0 | 0 | 0 | 0 | 0 | 1 | 0 | 4 | 68
0 | K | Pol557 | Klapkový servopohon s hav. funkcí, napájení 230V, otevř.-zavř. - dodávka VZT | ks | 2 |  | 0 |  |  | základní |  | 0 | 0 | 0 | 0 | 0 | 4 | K | 1 | ROZPOCET | 0 | 0 | 0 | 0 | 0 | 1 | 0 | 4 | 70
0 | K | Pol558 | Třícestný směšovací ventil ohřevu - dodávka VZT | ks | 1 |  | 0 |  |  | základní |  | 0 | 0 | 0 | 0 | 0 | 4 | K | 1 | ROZPOCET | 0 | 0 | 0 | 0 | 0 | 1 | 0 | 4 | 72
0 | K | Pol548 | Servopohon ventilu ohřevu, napájení 24V, ovládání 0-10V - dodávka VZT | ks | 1 |  | 0 |  |  | základní |  | 0 | 0 | 0 | 0 | 0 | 4 | K | 1 | ROZPOCET | 0 | 0 | 0 | 0 | 0 | 1 | 0 | 4 | 74
0 | K | Pol559 | Odporový snímač teploty Ni1000/6180ppm, příložný, rozsah -30 až +120°C, krytí IP54 | ks | 1 |  | 0 |  |  | základní |  | 0 | 0 | 0 | 0 | 0 | 4 | K | 1 | ROZPOCET | 0 | 0 | 0 | 0 | 0 | 1 | 0 | 4 | 76
0 | K | Pol560 | Protimrazový termostat, rozsah +4,5 až +20°C, kapilára 6 m | ks | 1 |  | 0 |  |  | základní |  | 0 | 0 | 0 | 0 | 0 | 4 | K | 1 | ROZPOCET | 0 | 0 | 0 | 0 | 0 | 1 | 0 | 4 | 78
| D | D6 | VYTÁPĚNÍ |  |  |  | 0 |  |  |  |  | 0 |  | 0 |  | 0 | 1 | D | 0 | ROZPOCET | [6 empty] | 0
| D | D7 | Rozvaděč RT1 |  |  |  | 0 |  |  |  |  | 0 |  | 0 |  | 0 | 1 | D | 1 | ROZPOCET | [6 empty] | 0
0 | K | Pol561 | Rozváděčová skříň včetně podstavce, svorkovnice nahoře, krytí IP55, rozměry šxvxh=800x1800x400 včetně vnitřní výbavy: hlavní vypínač 32A/400V | ks | 1 |  | 0 |  |  | základní |  | 0 | 0 | 0 | 0 | 0 | 4 | K | 2 | ROZPOCET | 0 | 0 | 0 | 0 | 0 | 1 | 0 | 4 | 80
0 | K | Pol562 | Další příslušenství rozvaděče: bezpečnostní trafo 230V/24V/125VA, napěťový zdroj 24V DC/5A, 2x servisní zásuvka 230V/10A, pomocná relé, jističe, svorky, pojistkové svorky, kabelové průchodky, přepěťová ochrana III.st. atd. | ks | 1 |  | 0 |  |  | základní |  | 0 | 0 | 0 | 0 | 0 | 4 | K | 2 | ROZPOCET | 0 | 0 | 0 | 0 | 0 | 1 | 0 | 4 | 82
0 | K | Pol563 | Vývod pro plynový kotel, napájení 700W/230V, v sestavě: jistič 10A/1B, montážní příslušenství | ks | 3 |  | 0 |  |  | základní |  | 0 | 0 | 0 | 0 | 0 | 4 | K | 2 | ROZPOCET | 0 | 0 | 0 | 0 | 0 | 1 | 0 | 4 | 84
0 | K | Pol564 | Vývod pro regulační přístroj kotle a moduly, napájení 230V/100W, v sestavě: jistič 6A/1B, montážní příslušenství | ks | 3 |  | 0 |  |  | základní |  | 0 | 0 | 0 | 0 | 0 | 4 | K | 2 | ROZPOCET | 0 | 0 | 0 | 0 | 0 | 1 | 0 | 4 | 86
0 | K | Pol565 | Vývod pro plynový hořák, napájení 230V/620W, v sestavě: jistič 10A/1C, montážní příslušenství | ks | 3 |  | 0 |  |  | základní |  | 0 | 0 | 0 | 0 | 0 | 4 | K | 2 | ROZPOCET | 0 | 0 | 0 | 0 | 0 | 1 | 0 | 4 | 88
0 | K | Pol566 | Vývod pro plynový kondenzační zásobníkový ohřívač, napájení 230V/275W, v sestavě: jistič 6A/1B, montážní příslušenství | ks | 1 |  | 0 |  |  | základní |  | 0 | 0 | 0 | 0 | 0 | 4 | K | 2 | ROZPOCET | 0 | 0 | 0 | 0 | 0 | 1 | 0 | 4 | 90
0 | K | Pol567 | Vývod pro elektronický motor čerpadla do 450W/230V, v sestavě: motorový spouštěč + jednotka pomocných kontaktů, stykač + jednotky pomocných kontaktů, ovladač A-0-R a signálka chodu na panelu, montážní příslušenství | ks | 8 |  | 0 |  |  | základní |  | 0 | 0 | 0 | 0 | 0 | 4 | K | 2 | ROZPOCET | 0 | 0 | 0 | 0 | 0 | 1 | 0 | 4 | 92
0 | K | Pol568 | Vývod pro zásuvku pro napájení změkčovacího filtru, napájení 230V/5W, v sestavě: jistič 10A/1B, proudový chránič 30mA, montážní příslušenství | ks | 1 |  | 0 |  |  | základní |  | 0 | 0 | 0 | 0 | 0 | 4 | K | 2 | ROZPOCET | 0 | 0 | 0 | 0 | 0 | 1 | 0 | 4 | 94
0 | K | Pol569 | Vývod pro zásuvku pro napájení dávkovacího čerpadla, napájení 230V/25W, v sestavě: jistič 10A/1B, proudový chránič 30mA, montážní příslušenství | ks | 1 |  | 0 |  |  | základní |  | 0 | 0 | 0 | 0 | 0 | 4 | K | 2 | ROZPOCET | 0 | 0 | 0 | 0 | 0 | 1 | 0 | 4 | 96
0 | K | Pol570 | Vývod pro zásuvku pro napájení automatického doplňovacího zařízení, napájení 230V/750W, v sestavě: jistič 10A/1B, proudový chránič 30mA, montážní příslušenství | ks | 1 |  | 0 |  |  | základní |  | 0 | 0 | 0 | 0 | 0 | 4 | K | 2 | ROZPOCET | 0 | 0 | 0 | 0 | 0 | 1 | 0 | 4 | 98
0 | K | Pol571 | Vývod pro havarijní uzávěr plynu, 230V, v sestavě: jistič 6A/1B, stykač, montážní příslušenství | ks | 1 |  | 0 |  |  | základní |  | 0 | 0 | 0 | 0 | 0 | 4 | K | 2 | ROZPOCET | 0 | 0 | 0 | 0 | 0 | 1 | 0 | 4 | 100
0 | K | Pol572 | Vývod pro světelný okruh v zázemí kotelny 230V v sestavě: jistič 10A/1B, proudový chránič 30mA, montážní příslušenství | ks | 1 |  | 0 |  |  | základní |  | 0 | 0 | 0 | 0 | 0 | 4 | K | 2 | ROZPOCET | 0 | 0 | 0 | 0 | 0 | 1 | 0 | 4 | 102
0 | K | Pol573 | Vývod pro zásuvkový okruh 230V/16A v kotelně v sestavě: jistič 16A/1B, proudový chránič 30mA, montážní příslušenství | ks | 1 |  | 0 |  |  | základní |  | 0 | 0 | 0 | 0 | 0 | 4 | K | 2 | ROZPOCET | 0 | 0 | 0 | 0 | 0 | 1 | 0 | 4 | 104
0 | K | Pol574 | Vývod pro zásuvkový okruh 400V/16A v kotelně v sestavě: jistič 16A/3B, proudový chránič 30mA, montážní příslušenství | ks | 1 |  | 0 |  |  | základní |  | 0 | 0 | 0 | 0 | 0 | 4 | K | 2 | ROZPOCET | 0 | 0 | 0 | 0 | 0 | 1 | 0 | 4 | 106
0 | K | Pol575 | Vývod pro napájení EC motoru ventilátoru, napájení 230V/510W, v sestavě: jistič 6A/1B, stykač, montážní příslušenství | ks | 1 |  | 0 |  |  | základní |  | 0 | 0 | 0 | 0 | 0 | 4 | K | 2 | ROZPOCET | 0 | 0 | 0 | 0 | 0 | 1 | 0 | 4 | 108
0 | K | Pol576 | Vývod pro napájení DDC regulátoru MaR, 230V, v sestavě: jistič 6A/1B, montážní příslušenství | ks | 1 |  | 0 |  |  | základní |  | 0 | 0 | 0 | 0 | 0 | 4 | K | 2 | ROZPOCET | 0 | 0 | 0 | 0 | 0 | 1 | 0 | 4 | 110
0 | K | Pol577 | Vývod pro ovládání stykačů 230V/50Hz, v sestavě: jistič 6A/1B, montážní příslušenství | ks | 1 |  | 0 |  |  | základní |  | 0 | 0 | 0 | 0 | 0 | 4 | K | 2 | ROZPOCET | 0 | 0 | 0 | 0 | 0 | 1 | 0 | 4 | 112
0 | K | Pol578 | Vývod rezervní v sestavě: jistič 16A/1B, montážní příslušenství | ks | 1 |  | 0 |  |  | základní |  | 0 | 0 | 0 | 0 | 0 | 4 | K | 2 | ROZPOCET | 0 | 0 | 0 | 0 | 0 | 1 | 0 | 4 | 114
0 | K | Pol579 | Vývod rezervní v sestavě: jistič 10A/1B, montážní příslušenství | ks | 2 |  | 0 |  |  | základní |  | 0 | 0 | 0 | 0 | 0 | 4 | K | 2 | ROZPOCET | 0 | 0 | 0 | 0 | 0 | 1 | 0 | 4 | 116
0 | K | Pol580 | Vývod pro ochranné pospojování /kotelna/ pr. 6 mm2 Cu | ks | 1 |  | 0 |  |  | základní |  | 0 | 0 | 0 | 0 | 0 | 4 | K | 2 | ROZPOCET | 0 | 0 | 0 | 0 | 0 | 1 | 0 | 4 | 118
| D | D8 | Řídící systém (RT1) |  |  |  | 0 |  |  |  |  | 0 |  | 0 |  | 0 | 1 | D | 1 | ROZPOCET | [6 empty] | 0
0 | K | Pol581 | DDC regulátor včetně rozšiřujících modulů, komunikace RS232, komunikace RS485, komunikace Ethernet, 10xAO, 41xDI, 25xDO, 17xAI, klávesnice, displej 4x20 znaků | ks | 1 |  | 0 |  |  | základní |  | 0 | 0 | 0 | 0 | 0 | 4 | K | 2 | ROZPOCET | 0 | 0 | 0 | 0 | 0 | 1 | 0 | 4 | 120
0 | K | Pol582 | Komunikační převodník RS232/RS485 | ks | 1 |  | 0 |  |  | základní |  | 0 | 0 | 0 | 0 | 0 | 4 | K | 2 | ROZPOCET | 0 | 0 | 0 | 0 | 0 | 1 | 0 | 4 | 122
0 | K | Pol583 | Ethernet switch, 8x port RJ45 | ks | 1 |  | 0 |  |  | základní |  | 0 | 0 | 0 | 0 | 0 | 4 | K | 2 | ROZPOCET | 0 | 0 | 0 | 0 | 0 | 1 | 0 | 4 | 124
| D | D9 | Prvky měření a regulace připojené z rozvaděče RT1 |  |  |  | 0 |  |  |  |  | 0 |  | 0 |  | 0 | 1 | D | 1 | ROZPOCET | [6 empty] | 0
| D | D10 | Okruh plynových kotlů |  |  |  | 0 |  |  |  |  | 0 |  | 0 |  | 0 | 1 | D | 2 | ROZPOCET | [6 empty] | 0
0 | K | Pol584 | Plynový kondenzační kotel vč. příslušenství (hořáková deska, hluktlumicí podložka pod kotel, sada havarijního termostatu s hlídačem max.tlaku, omezovač min. tlaku, omezovač max. tlaku), napájení 230V/700W - dodávka UT | ks | 3 |  | 0 |  |  | základní |  | 0 | 0 | 0 | 0 | 0 | 4 | K | 3 | ROZPOCET | 0 | 0 | 0 | 0 | 0 | 1 | 0 | 4 | 126
0 | K | Pol585 | Regulační přístroj kotle, napájení 230V, komunikace Ethernet - dodávka UT | ks | 3 |  | 0 |  |  | základní |  | 0 | 0 | 0 | 0 | 0 | 4 | K | 3 | ROZPOCET | 0 | 0 | 0 | 0 | 0 | 1 | 0 | 4 | 128
0 | K | Pol586 | Pojistný modul kotle, umístění k regulačnímu přístroji kotle - dodávka UT | ks | 3 |  | 0 |  |  | základní |  | 0 | 0 | 0 | 0 | 0 | 4 | K | 3 | ROZPOCET | 0 | 0 | 0 | 0 | 0 | 1 | 0 | 4 | 130
0 | K | Pol587 | Kaskádový modul kotlů, umístění k regulačnímu přístroji master kotle - dodávka UT | ks | 1 |  | 0 |  |  | základní |  | 0 | 0 | 0 | 0 | 0 | 4 | K | 3 | ROZPOCET | 0 | 0 | 0 | 0 | 0 | 1 | 0 | 4 | 132
0 | K | Pol588 | Uzavírací mezipřírubová klapka DN100 | ks | 3 |  | 0 |  |  | základní |  | 0 | 0 | 0 | 0 | 0 | 4 | K | 3 | ROZPOCET | 0 | 0 | 0 | 0 | 0 | 1 | 0 | 4 | 134
0 | K | Pol589 | Servopohon klapky, napájení 230V, ovládání otevř.-zavř., vč. příslušenství | ks | 3 |  | 0 |  |  | základní |  | 0 | 0 | 0 | 0 | 0 | 4 | K | 3 | ROZPOCET | 0 | 0 | 0 | 0 | 0 | 1 | 0 | 4 | 136
0 | K | Pol590 | Omezovač min. tlaku, 100mA, 24V, IP65 vč. příslušenství - dodávka UT | ks | 3 |  | 0 |  |  | základní |  | 0 | 0 | 0 | 0 | 0 | 4 | K | 3 | ROZPOCET | 0 | 0 | 0 | 0 | 0 | 1 | 0 | 4 | 138
0 | K | Pol591 | Omezovač max. tlaku, 100mA, 24V, IP65 vč. příslušenství - dodávka UT | ks | 3 |  | 0 |  |  | základní |  | 0 | 0 | 0 | 0 | 0 | 4 | K | 3 | ROZPOCET | 0 | 0 | 0 | 0 | 0 | 1 | 0 | 4 | 140
0 | K | Pol592 | Sada havarijního termostatu s hlídačem max. tlaku dle ČSN EN 12828, 230V/50Hz - dodávka UT | ks | 3 |  | 0 |  |  | základní |  | 0 | 0 | 0 | 0 | 0 | 4 | K | 3 | ROZPOCET | 0 | 0 | 0 | 0 | 0 | 1 | 0 | 4 | 142
0 | K | Pol593 | Odporový snímač teploty Ni1000/6180ppm, do jímky délky 100mm, rozsah -30 až +120°C, krytí IP54 | ks | 2 |  | 0 |  |  | základní |  | 0 | 0 | 0 | 0 | 0 | 4 | K | 3 | ROZPOCET | 0 | 0 | 0 | 0 | 0 | 1 | 0 | 4 | 144
0 | K | Pol594 | Jímka pro čidlo teploty, G1/2", 100 mm | ks | 2 |  | 0 |  |  | základní |  | 0 | 0 | 0 | 0 | 0 | 4 | K | 3 | ROZPOCET | 0 | 0 | 0 | 0 | 0 | 1 | 0 | 4 | 146
0 | K | Pol595 | Odporový snímač teploty venkovní, Ni1000/6180ppm, IP54, -50 až +70°C | ks | 2 |  | 0 |  |  | základní |  | 0 | 0 | 0 | 0 | 0 | 4 | K | 3 | ROZPOCET | 0 | 0 | 0 | 0 | 0 | 1 | 0 | 4 | 148
0 | K | Pol596 | Odporový snímač teploty venkovní, specifikace dle dodavatele kotle - dodávka UT | ks | 1 |  | 0 |  |  | základní |  | 0 | 0 | 0 | 0 | 0 | 4 | K | 3 | ROZPOCET | 0 | 0 | 0 | 0 | 0 | 1 | 0 | 4 | 150
0 | K | Pol597 | Plynový hořák vč. kompletního příslušenství, montáž zajistí dodavatel zařízení včetně propojení s regulátorem a všemi periferiemi - dodávka UT | ks | 3 |  | 0 |  |  | základní |  | 0 | 0 | 0 | 0 | 0 | 4 | K | 3 | ROZPOCET | 0 | 0 | 0 | 0 | 0 | 1 | 0 | 4 | 152
| D | D11 | Okruh TUV |  |  |  | 0 |  |  |  |  | 0 |  | 0 |  | 0 | 1 | D | 2 | ROZPOCET | [6 empty] | 0
0 | K | Pol598 | Plynový kondenzační zásobníkový ohřívač teplé vody, Q=50 kW, napájení 230V/275W, signalizace poruchy - dodávka UT | ks | 1 |  | 0 |  |  | základní |  | 0 | 0 | 0 | 0 | 0 | 4 | K | 3 | ROZPOCET | 0 | 0 | 0 | 0 | 0 | 1 | 0 | 4 | 154
0 | K | Pol599 | Čerpadlo oběhové (cirkulační) s elektronickým řízením, napájení 230V/60W - dodávka ZTI | ks | 1 |  | 0 |  |  | základní |  | 0 | 0 | 0 | 0 | 0 | 4 | K | 3 | ROZPOCET | 0 | 0 | 0 | 0 | 0 | 1 | 0 | 4 | 156
0 | K | Pol600 | Odporový snímač teploty Ni1000/6180ppm, do jímky délky 200mm, rozsah -30 až +120°C, krytí IP54 | ks | 2 |  | 0 |  |  | základní |  | 0 | 0 | 0 | 0 | 0 | 4 | K | 3 | ROZPOCET | 0 | 0 | 0 | 0 | 0 | 1 | 0 | 4 | 158
0 | K | Pol601 | Jímka pro čidlo teploty, G1/2", 200 mm | ks | 2 |  | 0 |  |  | základní |  | 0 | 0 | 0 | 0 | 0 | 4 | K | 3 | ROZPOCET | 0 | 0 | 0 | 0 | 0 | 1 | 0 | 4 | 160
0 | K | Pol602 | Regulátor teploty kapilárový, 0 až 90°C, kapilára 10 cm, rozpínací kontakt | ks | 1 |  | 0 |  |  | základní |  | 0 | 0 | 0 | 0 | 0 | 4 | K | 3 | ROZPOCET | 0 | 0 | 0 | 0 | 0 | 1 | 0 | 4 | 162
0 | K | Pol603 | Jímka pro regulátor teploty, G3/4", 70 mm | ks | 1 |  | 0 |  |  | základní |  | 0 | 0 | 0 | 0 | 0 | 4 | K | 3 | ROZPOCET | 0 | 0 | 0 | 0 | 0 | 1 | 0 | 4 | 164
| D | D12 | Ekvitermní okruh UT - jih |  |  |  | 0 |  |  |  |  | 0 |  | 0 |  | 0 | 1 | D | 2 | ROZPOCET | [6 empty] | 0
0 | K | Pol604 | Čerpadlo oběhové s elektronickým řízením, napájení 230V/267W - dodávka ÚT | ks | 1 |  | 0 |  |  | základní |  | 0 | 0 | 0 | 0 | 0 | 4 | K | 3 | ROZPOCET | 0 | 0 | 0 | 0 | 0 | 1 | 0 | 4 | 166
0 | K | Pol593 | Odporový snímač teploty Ni1000/6180ppm, do jímky délky 100mm, rozsah -30 až +120°C, krytí IP54 | ks | 1 |  | 0 |  |  | základní |  | 0 | 0 | 0 | 0 | 0 | 4 | K | 3 | ROZPOCET | 0 | 0 | 0 | 0 | 0 | 1 | 0 | 4 | 168
0 | K | Pol594 | Jímka pro čidlo teploty, G1/2", 100 mm | ks | 1 |  | 0 |  |  | základní |  | 0 | 0 | 0 | 0 | 0 | 4 | K | 3 | ROZPOCET | 0 | 0 | 0 | 0 | 0 | 1 | 0 | 4 | 170
0 | K | Pol605 | Třícestný regulační ventil, DN40, kvs=25 | ks | 1 |  | 0 |  |  | základní |  | 0 | 0 | 0 | 0 | 0 | 4 | K | 3 | ROZPOCET | 0 | 0 | 0 | 0 | 0 | 1 | 0 | 4 | 172
0 | K | Pol606 | Servopohon ventilu včetně adaptéru, napájení 24V AC nebo DC, ovládání 0-10V | ks | 1 |  | 0 |  |  | základní |  | 0 | 0 | 0 | 0 | 0 | 4 | K | 3 | ROZPOCET | 0 | 0 | 0 | 0 | 0 | 1 | 0 | 4 | 174
| D | D13 | Ekvitermní okruh UT - šatny |  |  |  | 0 |  |  |  |  | 0 |  | 0 |  | 0 | 1 | D | 2 | ROZPOCET | [6 empty] | 0
0 | K | Pol607 | Čerpadlo oběhové s elektronickým řízením, napájení 230V/50W - dodávka ÚT | ks | 1 |  | 0 |  |  | základní |  | 0 | 0 | 0 | 0 | 0 | 4 | K | 3 | ROZPOCET | 0 | 0 | 0 | 0 | 0 | 1 | 0 | 4 | 176
0 | K | Pol559 | Odporový snímač teploty Ni1000/6180ppm, příložný, rozsah -30 až +120°C, krytí IP54 | ks | 1 |  | 0 |  |  | základní |  | 0 | 0 | 0 | 0 | 0 | 4 | K | 3 | ROZPOCET | 0 | 0 | 0 | 0 | 0 | 1 | 0 | 4 | 178
0 | K | Pol608 | Třícestný regulační ventil, DN15, kvs=4 | ks | 1 |  | 0 |  |  | základní |  | 0 | 0 | 0 | 0 | 0 | 4 | K | 3 | ROZPOCET | 0 | 0 | 0 | 0 | 0 | 1 | 0 | 4 | 180
0 | K | Pol606 | Servopohon ventilu včetně adaptéru, napájení 24V AC nebo DC, ovládání 0-10V | ks | 1 |  | 0 |  |  | základní |  | 0 | 0 | 0 | 0 | 0 | 4 | K | 3 | ROZPOCET | 0 | 0 | 0 | 0 | 0 | 1 | 0 | 4 | 182
| D | D14 | Okruh VZT |  |  |  | 0 |  |  |  |  | 0 |  | 0 |  | 0 | 1 | D | 2 | ROZPOCET | [6 empty] | 0
0 | K | Pol609 | Čerpadlo oběhové s elektronickým řízením, napájení 230V/34W - dodávka ÚT | ks | 1 |  | 0 |  |  | základní |  | 0 | 0 | 0 | 0 | 0 | 4 | K | 3 | ROZPOCET | 0 | 0 | 0 | 0 | 0 | 1 | 0 | 4 | 184
| D | D15 | Ekvitermní okruh UT - západ |  |  |  | 0 |  |  |  |  | 0 |  | 0 |  | 0 | 1 | D | 2 | ROZPOCET | [6 empty] | 0
0 | K | Pol604 | Čerpadlo oběhové s elektronickým řízením, napájení 230V/267W - dodávka ÚT | ks | 1 |  | 0 |  |  | základní |  | 0 | 0 | 0 | 0 | 0 | 4 | K | 3 | ROZPOCET | 0 | 0 | 0 | 0 | 0 | 1 | 0 | 4 | 186
0 | K | Pol593 | Odporový snímač teploty Ni1000/6180ppm, do jímky délky 100mm, rozsah -30 až +120°C, krytí IP54 | ks | 1 |  | 0 |  |  | základní |  | 0 | 0 | 0 | 0 | 0 | 4 | K | 3 | ROZPOCET | 0 | 0 | 0 | 0 | 0 | 1 | 0 | 4 | 188
0 | K | Pol594 | Jímka pro čidlo teploty, G1/2", 100 mm | ks | 1 |  | 0 |  |  | základní |  | 0 | 0 | 0 | 0 | 0 | 4 | K | 3 | ROZPOCET | 0 | 0 | 0 | 0 | 0 | 1 | 0 | 4 | 190
0 | K | Pol605 | Třícestný regulační ventil, DN40, kvs=25 | ks | 1 |  | 0 |  |  | základní |  | 0 | 0 | 0 | 0 | 0 | 4 | K | 3 | ROZPOCET | 0 | 0 | 0 | 0 | 0 | 1 | 0 | 4 | 192
0 | K | Pol606 | Servopohon ventilu včetně adaptéru, napájení 24V AC nebo DC, ovládání 0-10V | ks | 1 |  | 0 |  |  | základní |  | 0 | 0 | 0 | 0 | 0 | 4 | K | 3 | ROZPOCET | 0 | 0 | 0 | 0 | 0 | 1 | 0 | 4 | 194
| D | D16 | Ekvitermní okruh UT - východ |  |  |  | 0 |  |  |  |  | 0 |  | 0 |  | 0 | 1 | D | 2 | ROZPOCET | [6 empty] | 0
0 | K | Pol604 | Čerpadlo oběhové s elektronickým řízením, napájení 230V/267W - dodávka ÚT | ks | 1 |  | 0 |  |  | základní |  | 0 | 0 | 0 | 0 | 0 | 4 | K | 3 | ROZPOCET | 0 | 0 | 0 | 0 | 0 | 1 | 0 | 4 | 196
0 | K | Pol593 | Odporový snímač teploty Ni1000/6180ppm, do jímky délky 100mm, rozsah -30 až +120°C, krytí IP54 | ks | 1 |  | 0 |  |  | základní |  | 0 | 0 | 0 | 0 | 0 | 4 | K | 3 | ROZPOCET | 0 | 0 | 0 | 0 | 0 | 1 | 0 | 4 | 198
0 | K | Pol594 | Jímka pro čidlo teploty, G1/2", 100 mm | ks | 1 |  | 0 |  |  | základní |  | 0 | 0 | 0 | 0 | 0 | 4 | K | 3 | ROZPOCET | 0 | 0 | 0 | 0 | 0 | 1 | 0 | 4 | 200
0 | K | Pol610 | Třícestný regulační ventil, DN50, kvs=40 | ks | 1 |  | 0 |  |  | základní |  | 0 | 0 | 0 | 0 | 0 | 4 | K | 3 | ROZPOCET | 0 | 0 | 0 | 0 | 0 | 1 | 0 | 4 | 202
0 | K | Pol606 | Servopohon ventilu včetně adaptéru, napájení 24V AC nebo DC, ovládání 0-10V | ks | 1 |  | 0 |  |  | základní |  | 0 | 0 | 0 | 0 | 0 | 4 | K | 3 | ROZPOCET | 0 | 0 | 0 | 0 | 0 | 1 | 0 | 4 | 204
| D | D17 | Ekvitermní okruh UT - sever |  |  |  | 0 |  |  |  |  | 0 |  | 0 |  | 0 | 1 | D | 2 | ROZPOCET | [6 empty] | 0
0 | K | Pol611 | Čerpadlo oběhové s elektronickým řízením, napájení 230V/427W - dodávka ÚT | ks | 1 |  | 0 |  |  | základní |  | 0 | 0 | 0 | 0 | 0 | 4 | K | 3 | ROZPOCET | 0 | 0 | 0 | 0 | 0 | 1 | 0 | 4 | 206
0 | K | Pol593 | Odporový snímač teploty Ni1000/6180ppm, do jímky délky 100mm, rozsah -30 až +120°C, krytí IP54 | ks | 1 |  | 0 |  |  | základní |  | 0 | 0 | 0 | 0 | 0 | 4 | K | 3 | ROZPOCET | 0 | 0 | 0 | 0 | 0 | 1 | 0 | 4 | 208
0 | K | Pol594 | Jímka pro čidlo teploty, G1/2", 100 mm | ks | 1 |  | 0 |  |  | základní |  | 0 | 0 | 0 | 0 | 0 | 4 | K | 3 | ROZPOCET | 0 | 0 | 0 | 0 | 0 | 1 | 0 | 4 | 210
0 | K | Pol612 | Třícestný regulační ventil, DN63, kvs=63 | ks | 1 |  | 0 |  |  | základní |  | 0 | 0 | 0 | 0 | 0 | 4 | K | 3 | ROZPOCET | 0 | 0 | 0 | 0 | 0 | 1 | 0 | 4 | 212
0 | K | Pol613 | Servopohon ventilu včetně adaptéru, napájení 24V AC nebo DC, ovládání 0-10V | ks | 1 |  | 0 |  |  | základní |  | 0 | 0 | 0 | 0 | 0 | 4 | K | 3 | ROZPOCET | 0 | 0 | 0 | 0 | 0 | 1 | 0 | 4 | 214
| D | D18 | Okruh doplňování vody |  |  |  | 0 |  |  |  |  | 0 |  | 0 |  | 0 | 1 | D | 2 | ROZPOCET | [6 empty] | 0
0 | K | Pol614 | Změkčovací filtr, napájení 230V/5W, zapojení do zásuvky - dodávka UT | ks | 1 |  | 0 |  |  | základní |  | 0 | 0 | 0 | 0 | 0 | 4 | K | 3 | ROZPOCET | 0 | 0 | 0 | 0 | 0 | 1 | 0 | 4 | 216
0 | K | Pol615 | Zásuvka IP44, 230V~, 10A, pro napájení změkčovacího filtru | ks | 1 |  | 0 |  |  | základní |  | 0 | 0 | 0 | 0 | 0 | 4 | K | 3 | ROZPOCET | 0 | 0 | 0 | 0 | 0 | 1 | 0 | 4 | 218
0 | K | Pol616 | Dávkovací čerpadlo s pulsním vodoměrem, napájení 230V/25W, zapojení do zásuvky - dodávka UT | ks | 1 |  | 0 |  |  | základní |  | 0 | 0 | 0 | 0 | 0 | 4 | K | 3 | ROZPOCET | 0 | 0 | 0 | 0 | 0 | 1 | 0 | 4 | 220
0 | K | Pol617 | Zásuvka IP44, 230V~, 10A, pro napájení dávkovacího čerpadla | ks | 1 |  | 0 |  |  | základní |  | 0 | 0 | 0 | 0 | 0 | 4 | K | 3 | ROZPOCET | 0 | 0 | 0 | 0 | 0 | 1 | 0 | 4 | 222
| D | D19 | Poruchová signalizace kotelny |  |  |  | 0 |  |  |  |  | 0 |  | 0 |  | 0 | 1 | D | 2 | ROZPOCET | [6 empty] | 0
0 | K | Pol618 | Snímač tlaku, rozsah 0 až 6 bar, napájení 24V AC nebo DC, výstupní signál 0-10V | ks | 1 |  | 0 |  |  | základní |  | 0 | 0 | 0 | 0 | 0 | 4 | K | 3 | ROZPOCET | 0 | 0 | 0 | 0 | 0 | 1 | 0 | 4 | 224
0 | K | Pol619 | Manometrické příslušenství - návarek, kohout, těsnění | ks | 1 |  | 0 |  |  | základní |  | 0 | 0 | 0 | 0 | 0 | 4 | K | 3 | ROZPOCET | 0 | 0 | 0 | 0 | 0 | 1 | 0 | 4 | 226
0 | K | Pol620 | Zásuvka IP44, 230V~, 10A, pro napájení aut. doplňovacího zařízení | ks | 1 |  | 0 |  |  | základní |  | 0 | 0 | 0 | 0 | 0 | 4 | K | 3 | ROZPOCET | 0 | 0 | 0 | 0 | 0 | 1 | 0 | 4 | 228
0 | K | Pol621 | Automatické doplňovací zařízení, napájení 230V/750W, zapojení do zásuvky, signalizace poruchy - dodávka ÚT | ks | 1 |  | 0 |  |  | základní |  | 0 | 0 | 0 | 0 | 0 | 4 | K | 3 | ROZPOCET | 0 | 0 | 0 | 0 | 0 | 1 | 0 | 4 | 230
0 | K | Pol622 | Hřibové tlačítko červené s aretací v plastové skříni, kontakty 1/1, 24V, tlačítko s ochranným krytem - sklem proti nahodilé manipulaci | ks | 1 |  | 0 |  |  | základní |  | 0 | 0 | 0 | 0 | 0 | 4 | K | 3 | ROZPOCET | 0 | 0 | 0 | 0 | 0 | 1 | 0 | 4 | 232
0 | K | Pol623 | Snímač zaplavení, s reléovým výstupem, montáž na DIN lištu, výstup OUT E, relé, napájení 24V DC nebo 24V AC + vodivostní sonda | ks | 1 |  | 0 |  |  | základní |  | 0 | 0 | 0 | 0 | 0 | 4 | K | 3 | ROZPOCET | 0 | 0 | 0 | 0 | 0 | 1 | 0 | 4 | 234
0 | K | Pol624 | Plastová krabice včetně houkačky a signálky, krytí IP54 | ks | 1 |  | 0 |  |  | základní |  | 0 | 0 | 0 | 0 | 0 | 4 | K | 3 | ROZPOCET | 0 | 0 | 0 | 0 | 0 | 1 | 0 | 4 | 236
0 | K | Pol625 | Detektor úniku plynu, provedení metan, signalizace 1. a 2. stupně detekce | ks | 2 |  | 0 |  |  | základní |  | 0 | 0 | 0 | 0 | 0 | 4 | K | 3 | ROZPOCET | 0 | 0 | 0 | 0 | 0 | 1 | 0 | 4 | 238
0 | K | Pol626 | Detektor úniku CO, signalizace 1. a 2. stupně detekce | ks | 1 |  | 0 |  |  | základní |  | 0 | 0 | 0 | 0 | 0 | 4 | K | 3 | ROZPOCET | 0 | 0 | 0 | 0 | 0 | 1 | 0 | 4 | 240
0 | K | Pol627 | Elektromagnetický plynový ventil kotelny, napájení 230V/30W, bez napětí uzavřen - dodávka plynoinstalace | ks | 1 |  | 0 |  |  | základní |  | 0 | 0 | 0 | 0 | 0 | 4 | K | 3 | ROZPOCET | 0 | 0 | 0 | 0 | 0 | 1 | 0 | 4 | 242
0 | K | Pol628 | Odporový snímač teploty prostorový, Ni1000/6180ppm, IP54, -50 až +70°C | ks | 1 |  | 0 |  |  | základní |  | 0 | 0 | 0 | 0 | 0 | 4 | K | 3 | ROZPOCET | 0 | 0 | 0 | 0 | 0 | 1 | 0 | 4 | 244
| D | D20 | Stavební elektroinstalace |  |  |  | 0 |  |  |  |  | 0 |  | 0 |  | 0 | 1 | D | 2 | ROZPOCET | [6 empty] | 0
0 | K | Pol629 | Zásuvka IP44, 230V~, 16A, zásuvkový okruh v kotelně | ks | 3 |  | 0 |  |  | základní |  | 0 | 0 | 0 | 0 | 0 | 4 | K | 3 | ROZPOCET | 0 | 0 | 0 | 0 | 0 | 1 | 0 | 4 | 246
0 | K | Pol630 | Zásuvka IP44, 400V~, 16A, zásuvkový okruh v kotelně | ks | 1 |  | 0 |  |  | základní |  | 0 | 0 | 0 | 0 | 0 | 4 | K | 3 | ROZPOCET | 0 | 0 | 0 | 0 | 0 | 1 | 0 | 4 | 248
0 | K | Pol631 | Vypínač IP44, 230V~, 10A | ks | 1 |  | 0 |  |  | základní |  | 0 | 0 | 0 | 0 | 0 | 4 | K | 3 | ROZPOCET | 0 | 0 | 0 | 0 | 0 | 1 | 0 | 4 | 250
0 | K | Pol632 | Celoplastové zářivkové svítidlo, 1x36W, T8/G13, IP65, včetně trubic T8 a starterů (osvětlení kotelny) | ks | 10 |  | 0 |  |  | základní |  | 0 | 0 | 0 | 0 | 0 | 4 | K | 3 | ROZPOCET | 0 | 0 | 0 | 0 | 0 | 1 | 0 | 4 | 252
| D | D21 | ELEKTROINSTALACE |  |  |  | 0 |  |  |  |  | 0 |  | 0 |  | 0 | 1 | D | 0 | ROZPOCET | [6 empty] | 0
| D | D22 | Rozvaděč elektroinstalace - úprava a doplnění jističů |  |  |  | 0 |  |  |  |  | 0 |  | 0 |  | 0 | 1 | D | 1 | ROZPOCET | [6 empty] | 0
0 | K | Pol633 | Vývod pro VZT jednotku, napájení 2kW/400V, v sestavě: jistič 10A/3C, montážní příslušenství | ks | 3 |  | 0 |  |  | základní |  | 0 | 0 | 0 | 0 | 0 | 4 | K | 2 | ROZPOCET | 0 | 0 | 0 | 0 | 0 | 1 | 0 | 4 | 254
0 | K | Pol634 | Vývod pro rozvaděč v kotelně, napájení 9kW/400V, v sestavě: jistič 32A/3B, montážní příslušenství | ks | 1 |  | 0 |  |  | základní |  | 0 | 0 | 0 | 0 | 0 | 4 | K | 2 | ROZPOCET | 0 | 0 | 0 | 0 | 0 | 1 | 0 | 4 | 256
0 | K | Pol635 | Vývod pro ochranné pospojování /RT1/ pr. 6 mm2 Cu | ks | 1 |  | 0 |  |  | základní |  | 0 | 0 | 0 | 0 | 0 | 4 | K | 2 | ROZPOCET | 0 | 0 | 0 | 0 | 0 | 1 | 0 | 4 | 258
0 | K | Pol636 | Vývod pro ochranné pospojování /VZT/ pr. 6 mm2 Cu | ks | 3 |  | 0 |  |  | základní |  | 0 | 0 | 0 | 0 | 0 | 4 | K | 2 | ROZPOCET | 0 | 0 | 0 | 0 | 0 | 1 | 0 | 4 | 260
0 | K | Pol637 | Demontáže stávajících rozvaděčů MaR a EI v kotelně | ks | 1 |  | 0 |  |  | základní |  | 0 | 0 | 0 | 0 | 0 | 4 | K | 2 | ROZPOCET | 0 | 0 | 0 | 0 | 0 | 1 | 0 | 4 | 262
| D | D23 | DISPEČERSKÉ PRACOVIŠTĚ |  |  |  | 0 |  |  |  |  | 0 |  | 0 |  | 0 | 1 | D | 0 | ROZPOCET | [6 empty] | 0
| D | D24 | PC sestava včetně software |  |  |  | 0 |  |  |  |  | 0 |  | 0 |  | 0 | 1 | D | 1 | ROZPOCET | [6 empty] | 0
0 | K | Pol638 | Počítačová sestava včetně monitoru 24'', konfigurace: 4-jádrový procesor, 1 TB HDD (variantně SSD), integrovaná grafická karta, integrovaná síťová karta, 8 GB RAM, OS Windows, laserová tiskárna, potřebné napájecí a datové kabely, základní periferie (myš, | ks | 1 |  | 0 |  |  | základní |  | 0 | 0 | 0 | 0 | 0 | 4 | K | 2 | ROZPOCET | 0 | 0 | 0 | 0 | 0 | 1 | 0 | 4 | 264
0 | K | Pol639 | Vizualizační software, alarmový modul, možnost prohlížení historie a událostí, webový přístup pro 5 klientů, zasílání SMS a e-mailů, modul pro zápis historických dat do SQL databáze | ks | 1 |  | 0 |  |  | základní |  | 0 | 0 | 0 | 0 | 0 | 4 | K | 2 | ROZPOCET | 0 | 0 | 0 | 0 | 0 | 1 | 0 | 4 | 266
| D | D25 | Montážní materiál |  |  |  | 0 |  |  |  |  | 0 |  | 0 |  | 0 | 1 | D | 0 | ROZPOCET | [6 empty] | 0
0 | K | Pol640 | Oceloplechový žlab 125x50 vč. montážního příslušenství | m | 40 |  | 0 |  |  | základní |  | 0 | 0 | 0 | 0 | 0 | 4 | K | 1 | ROZPOCET | 0 | 0 | 0 | 0 | 0 | 1 | 0 | 4 | 268
0 | K | Pol641 | Drátěný žlab 100x50 vč. montážního příslušenství | m | 30 |  | 0 |  |  | základní |  | 0 | 0 | 0 | 0 | 0 | 4 | K | 1 | ROZPOCET | 0 | 0 | 0 | 0 | 0 | 1 | 0 | 4 | 270
0 | K | Pol642 | Drátěný žlab 50x50 vč. montážního příslušenství | m | 20 |  | 0 |  |  | základní |  | 0 | 0 | 0 | 0 | 0 | 4 | K | 1 | ROZPOCET | 0 | 0 | 0 | 0 | 0 | 1 | 0 | 4 | 272
0 | K | Pol643 | PVC žlab 70x40 včetně montážního příslušenství | m | 60 |  | 0 |  |  | základní |  | 0 | 0 | 0 | 0 | 0 | 4 | K | 1 | ROZPOCET | 0 | 0 | 0 | 0 | 0 | 1 | 0 | 4 | 274
0 | K | Pol644 | PVC žlab 40x20 včetně montážního příslušenství | m | 20 |  | 0 |  |  | základní |  | 0 | 0 | 0 | 0 | 0 | 4 | K | 1 | ROZPOCET | 0 | 0 | 0 | 0 | 0 | 1 | 0 | 4 | 276
0 | K | Pol645 | PVC trubka pevná DN25, včetně příchytek | m | 100 |  | 0 |  |  | základní |  | 0 | 0 | 0 | 0 | 0 | 4 | K | 1 | ROZPOCET | 0 | 0 | 0 | 0 | 0 | 1 | 0 | 4 | 278
0 | K | Pol646 | PVC trubka ohebná DN25 včetně příchytek | m | 30 |  | 0 |  |  | základní |  | 0 | 0 | 0 | 0 | 0 | 4 | K | 1 | ROZPOCET | 0 | 0 | 0 | 0 | 0 | 1 | 0 | 4 | 280
0 | K | Pol647 | Kabelové štítky plastové s popisem kabelu včetně upevnění na kabel | ks | 270 |  | 0 |  |  | základní |  | 0 | 0 | 0 | 0 | 0 | 4 | K | 1 | ROZPOCET | 0 | 0 | 0 | 0 | 0 | 1 | 0 | 4 | 282
0 | K | Pol648 | Elektroinstalační krabice vč. svorek a průchodek | ks | 25 |  | 0 |  |  | základní |  | 0 | 0 | 0 | 0 | 0 | 4 | K | 1 | ROZPOCET | 0 | 0 | 0 | 0 | 0 | 1 | 0 | 4 | 284
0 | K | Pol649 | Drobný instalační materiál - sada | ks | 1 |  | 0 |  |  | základní |  | 0 | 0 | 0 | 0 | 0 | 4 | K | 1 | ROZPOCET | 0 | 0 | 0 | 0 | 0 | 1 | 0 | 4 | 286
0 | K | Pol650 | Protipožární kabelové ucpávky - dle PBŘ | kpl | 1 |  | 0 |  |  | základní |  | 0 | 0 | 0 | 0 | 0 | 4 | K | 1 | ROZPOCET | 0 | 0 | 0 | 0 | 0 | 1 | 0 | 4 | 288
| D | D26 | Kabely |  |  |  | 0 |  |  |  |  | 0 |  | 0 |  | 0 | 1 | D | 0 | ROZPOCET | [6 empty] | 0
0 | K | Pol651 | JYTY 2Dx1 | m | 760 |  | 0 |  |  | základní |  | 0 | 0 | 0 | 0 | 0 | 4 | K | 1 | ROZPOCET | 0 | 0 | 0 | 0 | 0 | 1 | 0 | 4 | 290
0 | K | Pol652 | JYTY 4Dx1 | m | 190 |  | 0 |  |  | základní |  | 0 | 0 | 0 | 0 | 0 | 4 | K | 1 | ROZPOCET | 0 | 0 | 0 | 0 | 0 | 1 | 0 | 4 | 292
0 | K | Pol653 | JYTY 7Dx1 | m | 15 |  | 0 |  |  | základní |  | 0 | 0 | 0 | 0 | 0 | 4 | K | 1 | ROZPOCET | 0 | 0 | 0 | 0 | 0 | 1 | 0 | 4 | 294
0 | K | Pol654 | JY(St)Y 2x2x0,8 | m | 15 |  | 0 |  |  | základní |  | 0 | 0 | 0 | 0 | 0 | 4 | K | 1 | ROZPOCET | 0 | 0 | 0 | 0 | 0 | 1 | 0 | 4 | 296
0 | K | Pol655 | CYKY 3Jx1,5 | m | 420 |  | 0 |  |  | základní |  | 0 | 0 | 0 | 0 | 0 | 4 | K | 1 | ROZPOCET | 0 | 0 | 0 | 0 | 0 | 1 | 0 | 4 | 298
0 | K | Pol656 | CYKY 3Jx2,5 | m | 30 |  | 0 |  |  | základní |  | 0 | 0 | 0 | 0 | 0 | 4 | K | 1 | ROZPOCET | 0 | 0 | 0 | 0 | 0 | 1 | 0 | 4 | 300
0 | K | Pol657 | CYKY 4Jx10 | m | 55 |  | 0 |  |  | základní |  | 0 | 0 | 0 | 0 | 0 | 4 | K | 1 | ROZPOCET | 0 | 0 | 0 | 0 | 0 | 1 | 0 | 4 | 302
0 | K | Pol658 | CYKY 5Jx1,5 | m | 150 |  | 0 |  |  | základní |  | 0 | 0 | 0 | 0 | 0 | 4 | K | 1 | ROZPOCET | 0 | 0 | 0 | 0 | 0 | 1 | 0 | 4 | 304
0 | K | Pol659 | CYKY 5Jx2,5 | m | 150 |  | 0 |  |  | základní |  | 0 | 0 | 0 | 0 | 0 | 4 | K | 1 | ROZPOCET | 0 | 0 | 0 | 0 | 0 | 1 | 0 | 4 | 306
0 | K | Pol660 | CYKY 5Jx4 | m | 120 |  | 0 |  |  | základní |  | 0 | 0 | 0 | 0 | 0 | 4 | K | 1 | ROZPOCET | 0 | 0 | 0 | 0 | 0 | 1 | 0 | 4 | 308
0 | K | Pol661 | CYSY 3Gx2,5 | m | 60 |  | 0 |  |  | základní |  | 0 | 0 | 0 | 0 | 0 | 4 | K | 1 | ROZPOCET | 0 | 0 | 0 | 0 | 0 | 1 | 0 | 4 | 310
0 | K | Pol662 | UTP CAT5e | m | 270 |  | 0 |  |  | základní |  | 0 | 0 | 0 | 0 | 0 | 4 | K | 1 | ROZPOCET | 0 | 0 | 0 | 0 | 0 | 1 | 0 | 4 | 312
0 | K | Pol663 | UTP CAT6e | m | 30 |  | 0 |  |  | základní |  | 0 | 0 | 0 | 0 | 0 | 4 | K | 1 | ROZPOCET | 0 | 0 | 0 | 0 | 0 | 1 | 0 | 4 | 314
0 | K | Pol664 | CYA6 žz | m | 360 |  | 0 |  |  | základní |  | 0 | 0 | 0 | 0 | 0 | 4 | K | 1 | ROZPOCET | 0 | 0 | 0 | 0 | 0 | 1 | 0 | 4 | 316
| D | D27 | Služby |  |  |  | 0 |  |  |  |  | 0 |  | 0 |  | 0 | 1 | D | 0 | ROZPOCET | [6 empty] | 0
0 | K | Pol665 | Projekt skutečného provedení | ks | 1 |  | 0 |  |  | základní |  | 0 | 0 | 0 | 0 | 0 | 4 | K | 1 | ROZPOCET | 0 | 0 | 0 | 0 | 0 | 1 | 0 | 4 | 318
0 | K | Pol666 | Montážní dokumentace /schéma zapojení rozvaděčů/ | ks | 2 |  | 0 |  |  | základní |  | 0 | 0 | 0 | 0 | 0 | 4 | K | 1 | ROZPOCET | 0 | 0 | 0 | 0 | 0 | 1 | 0 | 4 | 320
0 | K | Pol667 | Software DDC regulátoru (datové body) | ks | 1 |  | 0 |  |  | základní |  | 0 | 0 | 0 | 0 | 0 | 4 | K | 1 | ROZPOCET | 0 | 0 | 0 | 0 | 0 | 1 | 0 | 4 | 322
0 | K | Pol668 | Software pro dispečerské pracoviště (vizualizace + datové body) | ks | 1 |  | 0 |  |  | základní |  | 0 | 0 | 0 | 0 | 0 | 4 | K | 1 | ROZPOCET | 0 | 0 | 0 | 0 | 0 | 1 | 0 | 4 | 324
0 | K | Pol669 | Instalace a nastavení PC | ks | 1 |  | 0 |  |  | základní |  | 0 | 0 | 0 | 0 | 0 | 4 | K | 1 | ROZPOCET | 0 | 0 | 0 | 0 | 0 | 1 | 0 | 4 | 326
0 | K | Pol670 | Montážní práce EI a MaR | ks | 1 |  | 0 |  |  | základní |  | 0 | 0 | 0 | 0 | 0 | 4 | K | 1 | ROZPOCET | 0 | 0 | 0 | 0 | 0 | 1 | 0 | 4 | 328
0 | K | Pol671 | Výchozí revize el. zařízení | ks | 1 |  | 0 |  |  | základní |  | 0 | 0 | 0 | 0 | 0 | 4 | K | 1 | ROZPOCET | 0 | 0 | 0 | 0 | 0 | 1 | 0 | 4 | 330
0 | K | Pol672 | Zprovoznění a regulace VZT jednotek | ks | 3 |  | 0 |  |  | základní |  | 0 | 0 | 0 | 0 | 0 | 4 | K | 1 | ROZPOCET | 0 | 0 | 0 | 0 | 0 | 1 | 0 | 4 | 332
0 | K | Pol673 | Uvedení do provozu, nastavení regulace | ks | 1 |  | 0 |  |  | základní |  | 0 | 0 | 0 | 0 | 0 | 4 | K | 1 | ROZPOCET | 0 | 0 | 0 | 0 | 0 | 1 | 0 | 4 | 334
0 | K | Pol674 | Funkční zkouška 72hod. | ks | 1 |  | 0 |  |  | základní |  | 0 | 0 | 0 | 0 | 0 | 4 | K | 1 | ROZPOCET | 0 | 0 | 0 | 0 | 0 | 1 | 0 | 4 | 336
0 | K | Pol675 | Zaškolení obsluhy, návod k obsluze | ks | 1 |  | 0 |  |  | základní |  | 0 | 0 | 0 | 0 | 0 | 4 | K | 1 | ROZPOCET | 0 | 0 | 0 | 0 | 0 | 1 | 0 | 4 | 338
0 | K | Pol676 | Doprava | ks | 1 |  | 0 |  |  | základní |  | 0 | 0 | 0 | 0 | 0 | 4 | K | 1 | ROZPOCET | 0 | 0 | 0 | 0 | 0 | 1 | 0 | 4 | 340

## Objekt1 - Zař.1
{c72295f6-41ce-4736-abf4-63cb5b8f2bb1}
2
| KRYCÍ LIST SOUPISU PRACÍ | [7 empty] | v --- níže se nacházejí doplnkové a pomocné údaje k sestavám --- v | [8 empty] | False
Stavba:
Snížení energetické náročnosti budovy Střední průmyslové školy v Mladé Boleslavi
Objekt:
2020-160601.7 - VZT
Soupis:
Objekt1 - Zař.1
| KSO: |  |  |  |  | CC-CZ:
| Místo: |  | Mladá Boleslav |  |  | Datum: | 18. 6. 2020
| Zadavatel: |  |  |  |  | IČ:
|  | Energy Benefit |  |  |  | DIČ:
| Uchazeč: |  |  |  |  | IČ: | Vyplň údaj
|  | Vyplň údaj |  |  |  | DIČ: | Vyplň údaj
| Projektant: |  |  |  |  | IČ:
DIČ:
| Zpracovatel: |  |  |  |  | IČ:
|  | KAVRO |  |  |  | DIČ:
Poznámka:
| Cena bez DPH | [5 empty] | 0
|  |  | Základ daně |  |  | Sazba daně | Výše daně
| DPH | základní | 0 |  |  | 21% | 0
|  | snížená | 0 |  |  | 15% | 0
|  | zákl. přenesená | 0 |  |  | 21% | 0
|  | sníž. přenesená | 0 |  |  | 15% | 0
|  | nulová | 0 |  |  | 0% | 0
| Cena s DPH |  |  | v | CZK |  | 0
| Projektant |  |  | Zpracovatel
| Datum a podpis: |  | Razítko | Datum a podpis: |  |  | Razítko
| Objednavatel |  |  | Uchazeč
| Datum a podpis: |  | Razítko | Datum a podpis: |  |  | Razítko
REKAPITULACE ČLENĚNÍ SOUPISU PRACÍ
Stavba:
Snížení energetické náročnosti budovy Střední průmyslové školy v Mladé Boleslavi
Objekt:
2020-160601.7 - VZT
Soupis:
Objekt1 - Zař.1
Místo: |  |  | Mladá Boleslav |  |  | Datum: | 18. 6. 2020
Zadavatel: |  |  | Energy Benefit |  |  | Projektant:
Uchazeč: |  |  | Vyplň údaj |  |  | Zpracovatel: | KAVRO
Kód dílu - Popis | [6 empty] | Cena celkem [CZK]
Náklady ze soupisu prací | [6 empty] | 0 | [11 empty] | -1
| D1 - Zař. č. 1 - Dlouhé šatny - pravé křídlo | [5 empty] | 0
| D2 - Potrubí a tvarovky kruhové třída těsnosti C | [5 empty] | 0
| D3 - Potrubí a tvarovky čtyřhranné třída těsnosti B | [5 empty] | 0
| D4 - Společně | [5 empty] | 0
SOUPIS PRACÍ
Stavba:
Snížení energetické náročnosti budovy Střední průmyslové školy v Mladé Boleslavi
Objekt:
2020-160601.7 - VZT
Soupis:
Objekt1 - Zař.1
Místo: |  |  | Mladá Boleslav |  |  | Datum: | 18. 6. 2020
Zadavatel: |  |  | Energy Benefit |  |  | Projektant:
Uchazeč: |  |  | Vyplň údaj |  |  | Zpracovatel: | KAVRO
PČ | Typ | Kód | Popis | MJ | Množství | J.cena [CZK] | Cena celkem [CZK] | Cenová soustava |  | DPH | J. Nh [h] | Nh celkem [h] | J. hmotnost [t] | Hmotnost celkem [t] | J. suť [t] | Suť Celkem [t]
Náklady soupisu celkem | [6 empty] | 0 |  |  |  |  | 0 |  | 0 |  | 0 |  | D | -1 | [7 empty] | 0
| D | D1 | Zař. č. 1 - Dlouhé šatny - pravé křídlo |  |  |  | 0 |  |  |  |  | 0 |  | 0 |  | 0 | 1 | D | 0 | ROZPOCET | [6 empty] | 0
1 | K | 1 | 1.01 - VZT jednotka podstropní ve vertikální poloze, provedení pro přívod a odvod vzduchu s rekuperací, Vp=2150m3/h, dpext=250 Pa, Vo=2150 m3/h/dpext=250 Pa, ventilátory s EC motory, rotační rekuperační výměník - teplotní účinnost dle EN 308 - 78 %, SFP | ks | 1 |  | 0 |  |  | základní |  | 0 | 0 | 0 | 0 | 0 | 4 | K | 1 | ROZPOCET | 0 | 0 | 0 | 0 | 0 | 1 | 0 | 4 | 2
2 | K | 2 | 1.01a - Rychloupínací spona - pružné připojení, rozměr Ø400mm - příslušenství VZT jednotky | ks | 4 |  | 0 |  |  | základní |  | 0 | 0 | 0 | 0 | 0 | 4 | K | 1 | ROZPOCET | 0 | 0 | 0 | 0 | 0 | 1 | 0 | 4 | 4
3 | K | 3 | 1.01b - Uzavírací klapka těsná se servopohonem 24V, rozměr Ø400mm - příslušenství VZT jednotky | ks | 2 |  | 0 |  |  | základní |  | 0 | 0 | 0 | 0 | 0 | 4 | K | 1 | ROZPOCET | 0 | 0 | 0 | 0 | 0 | 1 | 0 | 4 | 6
4 | K | 4 | Směšovací uzel, 0-10V, 24V - příslušenství VZT jednotky | ks | 1 |  | 0 |  |  | základní |  | 0 | 0 | 0 | 0 | 0 | 4 | K | 1 | ROZPOCET | 0 | 0 | 0 | 0 | 0 | 1 | 0 | 4 | 8
5 | K | 5 | Gumové podložky pod VZT jednotku | kpl | 1 |  | 0 |  |  | základní |  | 0 | 0 | 0 | 0 | 0 | 4 | K | 1 | ROZPOCET | 0 | 0 | 0 | 0 | 0 | 1 | 0 | 4 | 10
6 | K | 6 | Uvedení VZT jednotky do provozu včetně nastavení parametrů | ks | 1 |  | 0 |  |  | základní |  | 0 | 0 | 0 | 0 | 0 | 4 | K | 1 | ROZPOCET | 0 | 0 | 0 | 0 | 0 | 1 | 0 | 4 | 12
7 | K | 7 | 1.02 - Tlumič hluku 630x355x1500mm, 2 kulisy š.200mm, průtočná mezera 115mm s náběhovými a odtokovými hranami, parametry viz. TZ | ks | 1 |  | 0 |  |  | základní |  | 0 | 0 | 0 | 0 | 0 | 4 | K | 1 | ROZPOCET | 0 | 0 | 0 | 0 | 0 | 1 | 0 | 4 | 14
8 | K | 8 | 1.03 - Tlumič hluku 630x400x1000mm, 2 kulisy š.200mm, průtočná mezera 115mm s náběhovými a odtokovými hranami, parametry viz. TZ | ks | 1 |  | 0 |  |  | základní |  | 0 | 0 | 0 | 0 | 0 | 4 | K | 1 | ROZPOCET | 0 | 0 | 0 | 0 | 0 | 1 | 0 | 4 | 16
9 | K | 9 | 1.04 - Tlumič hluku 400x400x1250mm, 1 kulisa š.200mm, průtočná mezera 200mm s náběhovými a odtokovými hranami, parametry viz. TZ | ks | 1 |  | 0 |  |  | základní |  | 0 | 0 | 0 | 0 | 0 | 4 | K | 1 | ROZPOCET | 0 | 0 | 0 | 0 | 0 | 1 | 0 | 4 | 18
10 | K | 10 | 1.05 - Tlumič hluku 400x400x2450mm, 1 kulisa š.200mm, průtočná mezera 200mm s náběhovými a odtokovými hranami, parametry viz. TZ | ks | 1 |  | 0 |  |  | základní |  | 0 | 0 | 0 | 0 | 0 | 4 | K | 1 | ROZPOCET | 0 | 0 | 0 | 0 | 0 | 1 | 0 | 4 | 20
11 | K | 11 | 1.06 - Vyústka přívodní na čtyřhrané potrubí 825x125mm, komfortní, hliníková, včetně regulační klapky - typ R2, dvouřadá | ks | 6 |  | 0 |  |  | základní |  | 0 | 0 | 0 | 0 | 0 | 4 | K | 1 | ROZPOCET | 0 | 0 | 0 | 0 | 0 | 1 | 0 | 4 | 22
12 | K | 12 | 1.07 - Vyústka přívodní na kruhové potrubí 425x75mm, pozink, včetně regulační klapky - typ R2, dvouřadá | ks | 2 |  | 0 |  |  | základní |  | 0 | 0 | 0 | 0 | 0 | 4 | K | 1 | ROZPOCET | 0 | 0 | 0 | 0 | 0 | 1 | 0 | 4 | 24
13 | K | 13 | 1.08 - Vyústka odvodní na čtyřhrané potrubí 630x400mm, pozink, bez regulace, jednořadá | ks | 1 |  | 0 |  |  | základní |  | 0 | 0 | 0 | 0 | 0 | 4 | K | 1 | ROZPOCET | 0 | 0 | 0 | 0 | 0 | 1 | 0 | 4 | 26
14 | K | 14 | 1.09 - Žaluzie protidešťová 500x500mm (š x v), pozinkovaná ocel bez další úpravy, včetně montážního rámu do potrubí | ks | 2 |  | 0 |  |  | základní |  | 0 | 0 | 0 | 0 | 0 | 4 | K | 1 | ROZPOCET | 0 | 0 | 0 | 0 | 0 | 1 | 0 | 4 | 28
| D | D2 | Potrubí a tvarovky kruhové třída těsnosti C |  |  |  | 0 |  |  |  |  | 0 |  | 0 |  | 0 | 1 | D | 1 | ROZPOCET | [6 empty] | 0
15 | K | 15 | Oblouk kruhový segmentový Ø 400mm 90° | ks | 6 |  | 0 |  |  | základní |  | 0 | 0 | 0 | 0 | 0 | 4 | K | 2 | ROZPOCET | 0 | 0 | 0 | 0 | 0 | 1 | 0 | 4 | 30
16 | K | 16 | Oblouk kruhový segmentový Ø 400mm 45° | ks | 2 |  | 0 |  |  | základní |  | 0 | 0 | 0 | 0 | 0 | 4 | K | 2 | ROZPOCET | 0 | 0 | 0 | 0 | 0 | 1 | 0 | 4 | 32
17 | K | 17 | Oblouk kruhový segmentový Ø 160mm 90° | ks | 3 |  | 0 |  |  | základní |  | 0 | 0 | 0 | 0 | 0 | 4 | K | 2 | ROZPOCET | 0 | 0 | 0 | 0 | 0 | 1 | 0 | 4 | 34
18 | K | 18 | Oblouk kruhový segmentový Ø 160mm 45° | ks | 2 |  | 0 |  |  | základní |  | 0 | 0 | 0 | 0 | 0 | 4 | K | 2 | ROZPOCET | 0 | 0 | 0 | 0 | 0 | 1 | 0 | 4 | 36
19 | K | 19 | Záslep kruhový vnitřní Ø 160mm | ks | 1 |  | 0 |  |  | základní |  | 0 | 0 | 0 | 0 | 0 | 4 | K | 2 | ROZPOCET | 0 | 0 | 0 | 0 | 0 | 1 | 0 | 4 | 38
20 | K | 20 | Kruhové potrubí Ø 400mm | m | 2.5 |  | 0 |  |  | základní |  | 0 | 0 | 0 | 0 | 0 | 4 | K | 2 | ROZPOCET | 0 | 0 | 0 | 0 | 0 | 1 | 0 | 4 | 40
21 | K | 21 | Kruhové potrubí Ø 160mm | m | 20 |  | 0 |  |  | základní |  | 0 | 0 | 0 | 0 | 0 | 4 | K | 2 | ROZPOCET | 0 | 0 | 0 | 0 | 0 | 1 | 0 | 4 | 42
22 | K | 22 | Vsuvky, objímky, těsnící a montážní materiál | kpl | 1 |  | 0 |  |  | základní |  | 0 | 0 | 0 | 0 | 0 | 4 | K | 2 | ROZPOCET | 0 | 0 | 0 | 0 | 0 | 1 | 0 | 4 | 44
| D | D3 | Potrubí a tvarovky čtyřhranné třída těsnosti B |  |  |  | 0 |  |  |  |  | 0 |  | 0 |  | 0 | 1 | D | 1 | ROZPOCET | [6 empty] | 0
23 | K | 23 | Potrubí pozink. sk. I včetně tvarovek | m2 | 71 |  | 0 |  |  | základní |  | 0 | 0 | 0 | 0 | 0 | 4 | K | 2 | ROZPOCET | 0 | 0 | 0 | 0 | 0 | 1 | 0 | 4 | 46
24 | K | 24 | Závěsy, spojovací, těsnící a montážní materiál | kpl | 1 |  | 0 |  |  | základní |  | 0 | 0 | 0 | 0 | 0 | 4 | K | 2 | ROZPOCET | 0 | 0 | 0 | 0 | 0 | 1 | 0 | 4 | 48
25 | K | 25 | Tepelná izolace ze syntetického kaučuku (nenasákavá, parotěsná) tl. 40 mm (2x20mm) s Al polepem, včetně těsnících pásek, trnů a dalšího příslušentsví | m2 | 37 |  | 0 |  |  | základní |  | 0 | 0 | 0 | 0 | 0 | 4 | K | 2 | ROZPOCET | 0 | 0 | 0 | 0 | 0 | 1 | 0 | 4 | 50
| D | D4 | Společně |  |  |  | 0 |  |  |  |  | 0 |  | 0 |  | 0 | 1 | D | 1 | ROZPOCET | [6 empty] | 0
26 | K | 26 | Přesun hmot | kpl | 1 |  | 0 |  |  | základní |  | 0 | 0 | 0 | 0 | 0 | 4 | K | 2 | ROZPOCET | 0 | 0 | 0 | 0 | 0 | 1 | 0 | 4 | 52
27 | K | 27 | Jeřábové práce - umístění VZT jednotky | kpl | 1 |  | 0 |  |  | základní |  | 0 | 0 | 0 | 0 | 0 | 4 | K | 2 | ROZPOCET | 0 | 0 | 0 | 0 | 0 | 1 | 0 | 4 | 54
28 | K | 28 | Zkoušky zařízení, zaregulování potrubního rozvodu VZT | kpl | 1 |  | 0 |  |  | základní |  | 0 | 0 | 0 | 0 | 0 | 4 | K | 2 | ROZPOCET | 0 | 0 | 0 | 0 | 0 | 1 | 0 | 4 | 56
29 | K | 29 | Měření množstí vzduchu včetně vyhotovení protokolu | kpl | 1 |  | 0 |  |  | základní |  | 0 | 0 | 0 | 0 | 0 | 4 | K | 2 | ROZPOCET | 0 | 0 | 0 | 0 | 0 | 1 | 0 | 4 | 58

## Objekt2 - Zař.2
{92d80d4a-0b80-4ba6-94f1-51f682313ef0}
2
| KRYCÍ LIST SOUPISU PRACÍ | [7 empty] | v --- níže se nacházejí doplnkové a pomocné údaje k sestavám --- v | [8 empty] | False
Stavba:
Snížení energetické náročnosti budovy Střední průmyslové školy v Mladé Boleslavi
Objekt:
2020-160601.7 - VZT
Soupis:
Objekt2 - Zař.2
| KSO: |  |  |  |  | CC-CZ:
| Místo: |  | Mladá Boleslav |  |  | Datum: | 18. 6. 2020
| Zadavatel: |  |  |  |  | IČ:
|  | Energy Benefit |  |  |  | DIČ:
| Uchazeč: |  |  |  |  | IČ: | Vyplň údaj
|  | Vyplň údaj |  |  |  | DIČ: | Vyplň údaj
| Projektant: |  |  |  |  | IČ:
DIČ:
| Zpracovatel: |  |  |  |  | IČ:
|  | KAVRO |  |  |  | DIČ:
Poznámka:
| Cena bez DPH | [5 empty] | 0
|  |  | Základ daně |  |  | Sazba daně | Výše daně
| DPH | základní | 0 |  |  | 21% | 0
|  | snížená | 0 |  |  | 15% | 0
|  | zákl. přenesená | 0 |  |  | 21% | 0
|  | sníž. přenesená | 0 |  |  | 15% | 0
|  | nulová | 0 |  |  | 0% | 0
| Cena s DPH |  |  | v | CZK |  | 0
| Projektant |  |  | Zpracovatel
| Datum a podpis: |  | Razítko | Datum a podpis: |  |  | Razítko
| Objednavatel |  |  | Uchazeč
| Datum a podpis: |  | Razítko | Datum a podpis: |  |  | Razítko
REKAPITULACE ČLENĚNÍ SOUPISU PRACÍ
Stavba:
Snížení energetické náročnosti budovy Střední průmyslové školy v Mladé Boleslavi
Objekt:
2020-160601.7 - VZT
Soupis:
Objekt2 - Zař.2
Místo: |  |  | Mladá Boleslav |  |  | Datum: | 18. 6. 2020
Zadavatel: |  |  | Energy Benefit |  |  | Projektant:
Uchazeč: |  |  | Vyplň údaj |  |  | Zpracovatel: | KAVRO
Kód dílu - Popis | [6 empty] | Cena celkem [CZK]
Náklady ze soupisu prací | [6 empty] | 0 | [11 empty] | -1
| D1 - Zař. č. 2 - Dlouhé šatny - levé křídlo | [5 empty] | 0
| D2 - Potrubí a tvarovky kruhové třída těsnosti C | [5 empty] | 0
| D3 - Potrubí a tvarovky čtyřhranné třída těsnosti B | [5 empty] | 0
| D4 - Společně | [5 empty] | 0
SOUPIS PRACÍ
Stavba:
Snížení energetické náročnosti budovy Střední průmyslové školy v Mladé Boleslavi
Objekt:
2020-160601.7 - VZT
Soupis:
Objekt2 - Zař.2
Místo: |  |  | Mladá Boleslav |  |  | Datum: | 18. 6. 2020
Zadavatel: |  |  | Energy Benefit |  |  | Projektant:
Uchazeč: |  |  | Vyplň údaj |  |  | Zpracovatel: | KAVRO
PČ | Typ | Kód | Popis | MJ | Množství | J.cena [CZK] | Cena celkem [CZK] | Cenová soustava |  | DPH | J. Nh [h] | Nh celkem [h] | J. hmotnost [t] | Hmotnost celkem [t] | J. suť [t] | Suť Celkem [t]
Náklady soupisu celkem | [6 empty] | 0 |  |  |  |  | 0 |  | 0 |  | 0 |  | D | -1 | [7 empty] | 0
| D | D1 | Zař. č. 2 - Dlouhé šatny - levé křídlo |  |  |  | 0 |  |  |  |  | 0 |  | 0 |  | 0 | 1 | D | 0 | ROZPOCET | [6 empty] | 0
1 | K | 1 | 2.01 - VZT jednotka podstropní ve vertikální poloze, provedení pro přívod a odvod vzduchu s rekuperací, Vp=1850m3/h, dpext=250 Pa, Vo=1850 m3/h/dpext=250 Pa, ventilátory s EC motory, rotační rekuperační výměník - teplotní účinnost dle EN 308 - 79,6 %, SF | ks | 1 |  | 0 |  |  | základní |  | 0 | 0 | 0 | 0 | 0 | 4 | K | 1 | ROZPOCET | 0 | 0 | 0 | 0 | 0 | 1 | 0 | 4 | 2
2 | K | 2 | 2.01a - Rychloupínací spona - pružné připojení, rozměr Ø400mm - příslušenství VZT jednotky | ks | 4 |  | 0 |  |  | základní |  | 0 | 0 | 0 | 0 | 0 | 4 | K | 1 | ROZPOCET | 0 | 0 | 0 | 0 | 0 | 1 | 0 | 4 | 4
3 | K | 3 | 2.01b - Uzavírací klapka těsná se servopohonem 24V, rozměr Ø400mm - příslušenství VZT jednotky | ks | 2 |  | 0 |  |  | základní |  | 0 | 0 | 0 | 0 | 0 | 4 | K | 1 | ROZPOCET | 0 | 0 | 0 | 0 | 0 | 1 | 0 | 4 | 6
4 | K | 4 | Směšovací uzel, 0-10V, 24V - příslušenství VZT jednotky | ks | 1 |  | 0 |  |  | základní |  | 0 | 0 | 0 | 0 | 0 | 4 | K | 1 | ROZPOCET | 0 | 0 | 0 | 0 | 0 | 1 | 0 | 4 | 8
5 | K | 5 | Gumové podložky pod VZT jednotku | kpl | 1 |  | 0 |  |  | základní |  | 0 | 0 | 0 | 0 | 0 | 4 | K | 1 | ROZPOCET | 0 | 0 | 0 | 0 | 0 | 1 | 0 | 4 | 10
6 | K | 6 | Uvedení VZT jednotky do provozu včetně nastavení parametrů | ks | 1 |  | 0 |  |  | základní |  | 0 | 0 | 0 | 0 | 0 | 4 | K | 1 | ROZPOCET | 0 | 0 | 0 | 0 | 0 | 1 | 0 | 4 | 12
7 | K | 7 | 2.02 - Tlumič hluku 630x355x1500mm, 2 kulisy š.200mm, průtočná mezera 115mm s náběhovými a odtokovými hranami, parametry viz. TZ | ks | 1 |  | 0 |  |  | základní |  | 0 | 0 | 0 | 0 | 0 | 4 | K | 1 | ROZPOCET | 0 | 0 | 0 | 0 | 0 | 1 | 0 | 4 | 14
8 | K | 8 | 2.03 - Tlumič hluku 630x400x1000mm, 2 kulisy š.200mm, průtočná mezera 115mm s náběhovými a odtokovými hranami, parametry viz. TZ | ks | 1 |  | 0 |  |  | základní |  | 0 | 0 | 0 | 0 | 0 | 4 | K | 1 | ROZPOCET | 0 | 0 | 0 | 0 | 0 | 1 | 0 | 4 | 16
9 | K | 9 | 2.04 - Tlumič hluku 400x400x1250mm, 1 kulisa š.200mm, průtočná mezera 200mm s náběhovými a odtokovými hranami, parametry viz. TZ | ks | 1 |  | 0 |  |  | základní |  | 0 | 0 | 0 | 0 | 0 | 4 | K | 1 | ROZPOCET | 0 | 0 | 0 | 0 | 0 | 1 | 0 | 4 | 18
10 | K | 10 | 2.05 - Tlumič hluku 630x355x1500mm, 2 kulisy š.200mm, průtočná mezera 115mm s náběhovými a odtokovými hranami, parametry viz. TZ | ks | 1 |  | 0 |  |  | základní |  | 0 | 0 | 0 | 0 | 0 | 4 | K | 1 | ROZPOCET | 0 | 0 | 0 | 0 | 0 | 1 | 0 | 4 | 20
11 | K | 11 | 2.06 - Vyústka přívodní na čtyřhrané potrubí 825x125mm, komfortní, hliníková, včetně regulační klapky - typ R2, dvouřadá | ks | 5 |  | 0 |  |  | základní |  | 0 | 0 | 0 | 0 | 0 | 4 | K | 1 | ROZPOCET | 0 | 0 | 0 | 0 | 0 | 1 | 0 | 4 | 22
12 | K | 12 | 2.07 - Vyústka přívodní na kruhové potrubí 425x75mm, pozink, včetně regulační klapky - typ R2, dvouřadá | ks | 2 |  | 0 |  |  | základní |  | 0 | 0 | 0 | 0 | 0 | 4 | K | 1 | ROZPOCET | 0 | 0 | 0 | 0 | 0 | 1 | 0 | 4 | 24
13 | K | 13 | 2.08 - Vyústka odvodní na čtyřhrané potrubí 630x400mm, pozink, bez regulace, jednořadá | ks | 1 |  | 0 |  |  | základní |  | 0 | 0 | 0 | 0 | 0 | 4 | K | 1 | ROZPOCET | 0 | 0 | 0 | 0 | 0 | 1 | 0 | 4 | 26
14 | K | 14 | 2.09 - Žaluzie protidešťová 500x500mm (š x v), pozinkovaná ocel bez další úpravy, včetně montážního rámu do potrubí | ks | 2 |  | 0 |  |  | základní |  | 0 | 0 | 0 | 0 | 0 | 4 | K | 1 | ROZPOCET | 0 | 0 | 0 | 0 | 0 | 1 | 0 | 4 | 28
| D | D2 | Potrubí a tvarovky kruhové třída těsnosti C |  |  |  | 0 |  |  |  |  | 0 |  | 0 |  | 0 | 1 | D | 1 | ROZPOCET | [6 empty] | 0
15 | K | 15 | Oblouk kruhový segmentový Ø 400mm 90° | ks | 4 |  | 0 |  |  | základní |  | 0 | 0 | 0 | 0 | 0 | 4 | K | 2 | ROZPOCET | 0 | 0 | 0 | 0 | 0 | 1 | 0 | 4 | 30
16 | K | 16 | Oblouk kruhový segmentový Ø 400mm 45° | ks | 2 |  | 0 |  |  | základní |  | 0 | 0 | 0 | 0 | 0 | 4 | K | 2 | ROZPOCET | 0 | 0 | 0 | 0 | 0 | 1 | 0 | 4 | 32
17 | K | 17 | Oblouk kruhový segmentový Ø 160mm 90° | ks | 3 |  | 0 |  |  | základní |  | 0 | 0 | 0 | 0 | 0 | 4 | K | 2 | ROZPOCET | 0 | 0 | 0 | 0 | 0 | 1 | 0 | 4 | 34
18 | K | 18 | Oblouk kruhový segmentový Ø 160mm 30° | ks | 1 |  | 0 |  |  | základní |  | 0 | 0 | 0 | 0 | 0 | 4 | K | 2 | ROZPOCET | 0 | 0 | 0 | 0 | 0 | 1 | 0 | 4 | 36
19 | K | 19 | Záslep kruhový vnitřní Ø 160mm | ks | 1 |  | 0 |  |  | základní |  | 0 | 0 | 0 | 0 | 0 | 4 | K | 2 | ROZPOCET | 0 | 0 | 0 | 0 | 0 | 1 | 0 | 4 | 38
20 | K | 20 | Kruhové potrubí Ø 400mm | m | 0.5 |  | 0 |  |  | základní |  | 0 | 0 | 0 | 0 | 0 | 4 | K | 2 | ROZPOCET | 0 | 0 | 0 | 0 | 0 | 1 | 0 | 4 | 40
21 | K | 21 | Kruhové potrubí Ø 160mm | m | 20 |  | 0 |  |  | základní |  | 0 | 0 | 0 | 0 | 0 | 4 | K | 2 | ROZPOCET | 0 | 0 | 0 | 0 | 0 | 1 | 0 | 4 | 42
22 | K | 22 | Vsuvky, objímky, těsnící a montážní materiál | kpl | 1 |  | 0 |  |  | základní |  | 0 | 0 | 0 | 0 | 0 | 4 | K | 2 | ROZPOCET | 0 | 0 | 0 | 0 | 0 | 1 | 0 | 4 | 44
| D | D3 | Potrubí a tvarovky čtyřhranné třída těsnosti B |  |  |  | 0 |  |  |  |  | 0 |  | 0 |  | 0 | 1 | D | 1 | ROZPOCET | [6 empty] | 0
23 | K | 23 | Potrubí pozink. sk. I včetně tvarovek | m2 | 68 |  | 0 |  |  | základní |  | 0 | 0 | 0 | 0 | 0 | 4 | K | 2 | ROZPOCET | 0 | 0 | 0 | 0 | 0 | 1 | 0 | 4 | 46
24 | K | 24 | Závěsy, spojovací, těsnící a montážní materiál | kpl | 1 |  | 0 |  |  | základní |  | 0 | 0 | 0 | 0 | 0 | 4 | K | 2 | ROZPOCET | 0 | 0 | 0 | 0 | 0 | 1 | 0 | 4 | 48
25 | K | 25 | Tepelná izolace ze syntetického kaučuku (nenasákavá, parotěsná) tl. 40 mm (2x20mm) s Al polepem, včetně těsnících pásek, trnů a dalšího příslušentsví | m2 | 36 |  | 0 |  |  | základní |  | 0 | 0 | 0 | 0 | 0 | 4 | K | 2 | ROZPOCET | 0 | 0 | 0 | 0 | 0 | 1 | 0 | 4 | 50
| D | D4 | Společně |  |  |  | 0 |  |  |  |  | 0 |  | 0 |  | 0 | 1 | D | 1 | ROZPOCET | [6 empty] | 0
26 | K | 26 | Přesun hmot | kpl | 1 |  | 0 |  |  | základní |  | 0 | 0 | 0 | 0 | 0 | 4 | K | 2 | ROZPOCET | 0 | 0 | 0 | 0 | 0 | 1 | 0 | 4 | 52
27 | K | 27 | Jeřábové práce - umístění VZT jednotky | kpl | 1 |  | 0 |  |  | základní |  | 0 | 0 | 0 | 0 | 0 | 4 | K | 2 | ROZPOCET | 0 | 0 | 0 | 0 | 0 | 1 | 0 | 4 | 54
28 | K | 28 | Zkoušky zařízení, zaregulování potrubního rozvodu VZT | kpl | 1 |  | 0 |  |  | základní |  | 0 | 0 | 0 | 0 | 0 | 4 | K | 2 | ROZPOCET | 0 | 0 | 0 | 0 | 0 | 1 | 0 | 4 | 56
29 | K | 29 | Měření množstí vzduchu včetně vyhotovení protokolu | kpl | 1 |  | 0 |  |  | základní |  | 0 | 0 | 0 | 0 | 0 | 4 | K | 2 | ROZPOCET | 0 | 0 | 0 | 0 | 0 | 1 | 0 | 4 | 58

## Objekt3 - Zař.3
{94eb2b0e-55e0-40e8-86b8-1d5efea4689e}
2
| KRYCÍ LIST SOUPISU PRACÍ | [7 empty] | v --- níže se nacházejí doplnkové a pomocné údaje k sestavám --- v | [8 empty] | False
Stavba:
Snížení energetické náročnosti budovy Střední průmyslové školy v Mladé Boleslavi
Objekt:
2020-160601.7 - VZT
Soupis:
Objekt3 - Zař.3
| KSO: |  |  |  |  | CC-CZ:
| Místo: |  | Mladá Boleslav |  |  | Datum: | 18. 6. 2020
| Zadavatel: |  |  |  |  | IČ:
|  | Energy Benefit |  |  |  | DIČ:
| Uchazeč: |  |  |  |  | IČ: | Vyplň údaj
|  | Vyplň údaj |  |  |  | DIČ: | Vyplň údaj
| Projektant: |  |  |  |  | IČ:
DIČ:
| Zpracovatel: |  |  |  |  | IČ:
|  | KAVRO |  |  |  | DIČ:
Poznámka:
| Cena bez DPH | [5 empty] | 0
|  |  | Základ daně |  |  | Sazba daně | Výše daně
| DPH | základní | 0 |  |  | 21% | 0
|  | snížená | 0 |  |  | 15% | 0
|  | zákl. přenesená | 0 |  |  | 21% | 0
|  | sníž. přenesená | 0 |  |  | 15% | 0
|  | nulová | 0 |  |  | 0% | 0
| Cena s DPH |  |  | v | CZK |  | 0
| Projektant |  |  | Zpracovatel
| Datum a podpis: |  | Razítko | Datum a podpis: |  |  | Razítko
| Objednavatel |  |  | Uchazeč
| Datum a podpis: |  | Razítko | Datum a podpis: |  |  | Razítko
REKAPITULACE ČLENĚNÍ SOUPISU PRACÍ
Stavba:
Snížení energetické náročnosti budovy Střední průmyslové školy v Mladé Boleslavi
Objekt:
2020-160601.7 - VZT
Soupis:
Objekt3 - Zař.3
Místo: |  |  | Mladá Boleslav |  |  | Datum: | 18. 6. 2020
Zadavatel: |  |  | Energy Benefit |  |  | Projektant:
Uchazeč: |  |  | Vyplň údaj |  |  | Zpracovatel: | KAVRO
Kód dílu - Popis | [6 empty] | Cena celkem [CZK]
Náklady ze soupisu prací | [6 empty] | 0 | [11 empty] | -1
| D1 - Zař. č. 3 - Horní a spodní šatny | [5 empty] | 0
| D2 - Potrubí a tvarovky kruhové třída těsnosti C | [5 empty] | 0
| D3 - Potrubí a tvarovky čtyřhranné třída těsnosti B | [5 empty] | 0
| D4 - Společně | [5 empty] | 0
SOUPIS PRACÍ
Stavba:
Snížení energetické náročnosti budovy Střední průmyslové školy v Mladé Boleslavi
Objekt:
2020-160601.7 - VZT
Soupis:
Objekt3 - Zař.3
Místo: |  |  | Mladá Boleslav |  |  | Datum: | 18. 6. 2020
Zadavatel: |  |  | Energy Benefit |  |  | Projektant:
Uchazeč: |  |  | Vyplň údaj |  |  | Zpracovatel: | KAVRO
PČ | Typ | Kód | Popis | MJ | Množství | J.cena [CZK] | Cena celkem [CZK] | Cenová soustava |  | DPH | J. Nh [h] | Nh celkem [h] | J. hmotnost [t] | Hmotnost celkem [t] | J. suť [t] | Suť Celkem [t]
Náklady soupisu celkem | [6 empty] | 0 |  |  |  |  | 0 |  | 0 |  | 0 |  | D | -1 | [7 empty] | 0
| D | D1 | Zař. č. 3 - Horní a spodní šatny |  |  |  | 0 |  |  |  |  | 0 |  | 0 |  | 0 | 1 | D | 0 | ROZPOCET | [6 empty] | 0
1 | K | 1 | 3.01 - VZT jednotka s vrchním připojením, provedení pro přívod a odvod vzduchu s rekuperací, Vp=3000m3/h, dpext=300 Pa, Vo=3000 m3/h/dpext=300 Pa, ventilátory s EC motory, rotační rekuperační výměník - teplotní účinnost dle EN 308 - 82 %, SFP čisté filtr | ks | 1 |  | 0 |  |  | základní |  | 0 | 0 | 0 | 0 | 0 | 4 | K | 1 | ROZPOCET | 0 | 0 | 0 | 0 | 0 | 1 | 0 | 4 | 2
2 | K | 2 | 3.01a - Pružná připojovací manžeta do 70°C, rozměr 800x350mm - příslušenství VZT jednotky | ks | 4 |  | 0 |  |  | základní |  | 0 | 0 | 0 | 0 | 0 | 4 | K | 1 | ROZPOCET | 0 | 0 | 0 | 0 | 0 | 1 | 0 | 4 | 4
3 | K | 3 | 3.01b - Uzavírací klapka těsná se servopohonem 24V, rozměr 800x350mm - příslušenství VZT jednotky | ks | 2 |  | 0 |  |  | základní |  | 0 | 0 | 0 | 0 | 0 | 4 | K | 1 | ROZPOCET | 0 | 0 | 0 | 0 | 0 | 1 | 0 | 4 | 6
4 | K | 4 | Směšovací uzel, 0-10V, 24V - příslušenství VZT jednotky | ks | 1 |  | 0 |  |  | základní |  | 0 | 0 | 0 | 0 | 0 | 4 | K | 1 | ROZPOCET | 0 | 0 | 0 | 0 | 0 | 1 | 0 | 4 | 8
5 | K | 5 | Uvedení VZT jednotky do provozu včetně nastavení parametrů | ks | 1 |  | 0 |  |  | základní |  | 0 | 0 | 0 | 0 | 0 | 4 | K | 1 | ROZPOCET | 0 | 0 | 0 | 0 | 0 | 1 | 0 | 4 | 10
6 | K | 6 | 3.02 - Tlumič hluku 800x630x1500mm, 3 kulisy š.200mm, průtočná mezera 67mm s náběhovými a odtokovými hranami, parametry viz. TZ | ks | 1 |  | 0 |  |  | základní |  | 0 | 0 | 0 | 0 | 0 | 4 | K | 1 | ROZPOCET | 0 | 0 | 0 | 0 | 0 | 1 | 0 | 4 | 12
7 | K | 7 | 3.03 - Tlumič hluku 800x630x1250mm, 3 kulisy š.200mm, průtočná mezera 67mm s náběhovými a odtokovými hranami, parametry viz. TZ | ks | 1 |  | 0 |  |  | základní |  | 0 | 0 | 0 | 0 | 0 | 4 | K | 1 | ROZPOCET | 0 | 0 | 0 | 0 | 0 | 1 | 0 | 4 | 14
8 | K | 8 | 3.04 - Tlumič hluku 1000x250x1500mm, 3 kulisy š.200mm, průtočná mezera 133mm s náběhovými a odtokovými hranami, parametry viz. TZ | ks | 1 |  | 0 |  |  | základní |  | 0 | 0 | 0 | 0 | 0 | 4 | K | 1 | ROZPOCET | 0 | 0 | 0 | 0 | 0 | 1 | 0 | 4 | 16
9 | K | 9 | 3.05 - Tlumič hluku 900x500x1850mm, 3 kulisy š.200mm, průtočná mezera 100mm s náběhovými a odtokovými hranami, parametry viz. TZ | ks | 1 |  | 0 |  |  | základní |  | 0 | 0 | 0 | 0 | 0 | 4 | K | 1 | ROZPOCET | 0 | 0 | 0 | 0 | 0 | 1 | 0 | 4 | 18
10 | K | 10 | 3.06 - Regulační klapka kruhová Ø355 mm, ruční ovládání | ks | 2 |  | 0 |  |  | základní |  | 0 | 0 | 0 | 0 | 0 | 4 | K | 1 | ROZPOCET | 0 | 0 | 0 | 0 | 0 | 1 | 0 | 4 | 20
11 | K | 11 | 3.07 - Regulační klapka čtyřhranná 560x200 mm, ruční ovládání | ks | 2 |  | 0 |  |  | základní |  | 0 | 0 | 0 | 0 | 0 | 4 | K | 1 | ROZPOCET | 0 | 0 | 0 | 0 | 0 | 1 | 0 | 4 | 22
12 | K | 12 | 3.08 - Požární klapka do kruhého potrubí Ø500mm, se spouštěcí pružinou, tavnou pijistkou a koncovým spínačem v poloze "zavřeno" | ks | 1 |  | 0 |  |  | základní |  | 0 | 0 | 0 | 0 | 0 | 4 | K | 1 | ROZPOCET | 0 | 0 | 0 | 0 | 0 | 1 | 0 | 4 | 24
13 | K | 13 | 3.09 - Požární klapka do kruhého potrubí Ø355mm, se spouštěcí pružinou, tavnou pijistkou a koncovým spínačem v poloze "zavřeno" | ks | 1 |  | 0 |  |  | základní |  | 0 | 0 | 0 | 0 | 0 | 4 | K | 1 | ROZPOCET | 0 | 0 | 0 | 0 | 0 | 1 | 0 | 4 | 26
14 | K | 14 | 3.10 - Požární klapka do čtyřhranného potrubí 800x300mm, se spouštěcí pružinou, tavnou pijistkou a koncovým spínačem v poloze "zavřeno" | ks | 2 |  | 0 |  |  | základní |  | 0 | 0 | 0 | 0 | 0 | 4 | K | 1 | ROZPOCET | 0 | 0 | 0 | 0 | 0 | 1 | 0 | 4 | 28
15 | K | 15 | 3.11 - Vyústka přívodní na kruhové potrubí 625x125mm, pozink, včetně regulační klapky - typ R2, dvouřadá | ks | 10 |  | 0 |  |  | základní |  | 0 | 0 | 0 | 0 | 0 | 4 | K | 1 | ROZPOCET | 0 | 0 | 0 | 0 | 0 | 1 | 0 | 4 | 30
16 | K | 16 | 3.12 - Vyústka odvodní na čtyřhrané potrubí 800x300mm, pozink, bez regulace, jednořadá | ks | 1 |  | 0 |  |  | základní |  | 0 | 0 | 0 | 0 | 0 | 4 | K | 1 | ROZPOCET | 0 | 0 | 0 | 0 | 0 | 1 | 0 | 4 | 32
17 | K | 17 | 3.13 - Žaluzie protidešťová 800x450mm (š x v), měděná, včetně pozedního rámu | ks | 1 |  | 0 |  |  | základní |  | 0 | 0 | 0 | 0 | 0 | 4 | K | 1 | ROZPOCET | 0 | 0 | 0 | 0 | 0 | 1 | 0 | 4 | 34
18 | K | 18 | 3.14 - Žaluzie protidešťová 630x560mm (š x v), měděná, včetně montážního rámu do potrubí | ks | 1 |  | 0 |  |  | základní |  | 0 | 0 | 0 | 0 | 0 | 4 | K | 1 | ROZPOCET | 0 | 0 | 0 | 0 | 0 | 1 | 0 | 4 | 36
| D | D2 | Potrubí a tvarovky kruhové třída těsnosti C |  |  |  | 0 |  |  |  |  | 0 |  | 0 |  | 0 | 1 | D | 1 | ROZPOCET | [6 empty] | 0
19 | K | 19 | Oblouk kruhový segmentový Ø 500mm 90° | ks | 1 |  | 0 |  |  | základní |  | 0 | 0 | 0 | 0 | 0 | 4 | K | 2 | ROZPOCET | 0 | 0 | 0 | 0 | 0 | 1 | 0 | 4 | 38
20 | K | 20 | Oblouk kruhový segmentový Ø 355mm 90° | ks | 1 |  | 0 |  |  | základní |  | 0 | 0 | 0 | 0 | 0 | 4 | K | 2 | ROZPOCET | 0 | 0 | 0 | 0 | 0 | 1 | 0 | 4 | 40
21 | K | 21 | Oblouk kruhový segmentový Ø 355mm 45° | ks | 2 |  | 0 |  |  | základní |  | 0 | 0 | 0 | 0 | 0 | 4 | K | 2 | ROZPOCET | 0 | 0 | 0 | 0 | 0 | 1 | 0 | 4 | 42
22 | K | 22 | Záslep kruhový vnitřní Ø 355mm | ks | 2 |  | 0 |  |  | základní |  | 0 | 0 | 0 | 0 | 0 | 4 | K | 2 | ROZPOCET | 0 | 0 | 0 | 0 | 0 | 1 | 0 | 4 | 44
23 | K | 23 | Redukce osová vni-vni Ø 500/Ø355mm | ks | 1 |  | 0 |  |  | základní |  | 0 | 0 | 0 | 0 | 0 | 4 | K | 2 | ROZPOCET | 0 | 0 | 0 | 0 | 0 | 1 | 0 | 4 | 46
24 | K | 24 | Odbočka kruhová 90° Ø500/Ø355mm | ks | 1 |  | 0 |  |  | základní |  | 0 | 0 | 0 | 0 | 0 | 4 | K | 2 | ROZPOCET | 0 | 0 | 0 | 0 | 0 | 1 | 0 | 4 | 48
25 | K | 25 | Kruhové potrubí Ø 500mm | m | 3 |  | 0 |  |  | základní |  | 0 | 0 | 0 | 0 | 0 | 4 | K | 2 | ROZPOCET | 0 | 0 | 0 | 0 | 0 | 1 | 0 | 4 | 50
26 | K | 26 | Kruhové potrubí Ø 355mm | m | 24 |  | 0 |  |  | základní |  | 0 | 0 | 0 | 0 | 0 | 4 | K | 2 | ROZPOCET | 0 | 0 | 0 | 0 | 0 | 1 | 0 | 4 | 52
27 | K | 27 | Vsuvky, objímky, těsnící a montážní materiál | kpl | 1 |  | 0 |  |  | základní |  | 0 | 0 | 0 | 0 | 0 | 4 | K | 2 | ROZPOCET | 0 | 0 | 0 | 0 | 0 | 1 | 0 | 4 | 54
| D | D3 | Potrubí a tvarovky čtyřhranné třída těsnosti B |  |  |  | 0 |  |  |  |  | 0 |  | 0 |  | 0 | 1 | D | 1 | ROZPOCET | [6 empty] | 0
28 | K | 28 | Potrubí pozink. sk. I včetně tvarovek | m2 | 113 |  | 0 |  |  | základní |  | 0 | 0 | 0 | 0 | 0 | 4 | K | 2 | ROZPOCET | 0 | 0 | 0 | 0 | 0 | 1 | 0 | 4 | 56
29 | K | 29 | Potrubí měděné. sk. I včetně tvarovek | m2 | 3 |  | 0 |  |  | základní |  | 0 | 0 | 0 | 0 | 0 | 4 | K | 2 | ROZPOCET | 0 | 0 | 0 | 0 | 0 | 1 | 0 | 4 | 58
30 | K | 30 | Závěsy, spojovací, těsnící a montážní materiál | kpl | 1 |  | 0 |  |  | základní |  | 0 | 0 | 0 | 0 | 0 | 4 | K | 2 | ROZPOCET | 0 | 0 | 0 | 0 | 0 | 1 | 0 | 4 | 60
31 | K | 31 | Protipožární izolace VZT potrubí tl.40mm včetně těsnicích pásek, trnů a dalšího příslušentsví - požární odolnost viz. PD PBŘ | m2 | 66 |  | 0 |  |  | základní |  | 0 | 0 | 0 | 0 | 0 | 4 | K | 2 | ROZPOCET | 0 | 0 | 0 | 0 | 0 | 1 | 0 | 4 | 62
32 | K | 32 | Tepelná izolace ze syntetického kaučuku (nenasákavá, parotěsná) tl. 40 mm (2x20mm) s Al polepem, včetně těsnících pásek, trnů a dalšího příslušentsví | m2 | 21 |  | 0 |  |  | základní |  | 0 | 0 | 0 | 0 | 0 | 4 | K | 2 | ROZPOCET | 0 | 0 | 0 | 0 | 0 | 1 | 0 | 4 | 64
33 | K | 33 | Protipožární ucpávka VZT potrubí - požární odolnost dle PD PBŘ | ks | 6 |  | 0 |  |  | základní |  | 0 | 0 | 0 | 0 | 0 | 4 | K | 2 | ROZPOCET | 0 | 0 | 0 | 0 | 0 | 1 | 0 | 4 | 66
| D | D4 | Společně |  |  |  | 0 |  |  |  |  | 0 |  | 0 |  | 0 | 1 | D | 1 | ROZPOCET | [6 empty] | 0
34 | K | 34 | Přesun hmot | kpl | 1 |  | 0 |  |  | základní |  | 0 | 0 | 0 | 0 | 0 | 4 | K | 2 | ROZPOCET | 0 | 0 | 0 | 0 | 0 | 1 | 0 | 4 | 68
35 | K | 35 | Lešení do výšky 4 m | kpl | 1 |  | 0 |  |  | základní |  | 0 | 0 | 0 | 0 | 0 | 4 | K | 2 | ROZPOCET | 0 | 0 | 0 | 0 | 0 | 1 | 0 | 4 | 70
36 | K | 36 | Jeřábové práce - umístění VZT jednotky | kpl | 1 |  | 0 |  |  | základní |  | 0 | 0 | 0 | 0 | 0 | 4 | K | 2 | ROZPOCET | 0 | 0 | 0 | 0 | 0 | 1 | 0 | 4 | 72
37 | K | 37 | Zkoušky zařízení, zaregulování potrubního rozvodu VZT | kpl | 1 |  | 0 |  |  | základní |  | 0 | 0 | 0 | 0 | 0 | 4 | K | 2 | ROZPOCET | 0 | 0 | 0 | 0 | 0 | 1 | 0 | 4 | 74
38 | K | 38 | Měření množstí vzduchu včetně vyhotovení protokolu | kpl | 1 |  | 0 |  |  | základní |  | 0 | 0 | 0 | 0 | 0 | 4 | K | 2 | ROZPOCET | 0 | 0 | 0 | 0 | 0 | 1 | 0 | 4 | 76

## Objekt4 - Zař.4
{aedc9a57-36c9-4942-a0c5-19648505bc84}
2
| KRYCÍ LIST SOUPISU PRACÍ | [7 empty] | v --- níže se nacházejí doplnkové a pomocné údaje k sestavám --- v | [8 empty] | False
Stavba:
Snížení energetické náročnosti budovy Střední průmyslové školy v Mladé Boleslavi
Objekt:
2020-160601.7 - VZT
Soupis:
Objekt4 - Zař.4
| KSO: |  |  |  |  | CC-CZ:
| Místo: |  | Mladá Boleslav |  |  | Datum: | 18. 6. 2020
| Zadavatel: |  |  |  |  | IČ:
|  | Energy Benefit |  |  |  | DIČ:
| Uchazeč: |  |  |  |  | IČ: | Vyplň údaj
|  | Vyplň údaj |  |  |  | DIČ: | Vyplň údaj
| Projektant: |  |  |  |  | IČ:
DIČ:
| Zpracovatel: |  |  |  |  | IČ:
|  | KAVRO |  |  |  | DIČ:
Poznámka:
| Cena bez DPH | [5 empty] | 0
|  |  | Základ daně |  |  | Sazba daně | Výše daně
| DPH | základní | 0 |  |  | 21% | 0
|  | snížená | 0 |  |  | 15% | 0
|  | zákl. přenesená | 0 |  |  | 21% | 0
|  | sníž. přenesená | 0 |  |  | 15% | 0
|  | nulová | 0 |  |  | 0% | 0
| Cena s DPH |  |  | v | CZK |  | 0
| Projektant |  |  | Zpracovatel
| Datum a podpis: |  | Razítko | Datum a podpis: |  |  | Razítko
| Objednavatel |  |  | Uchazeč
| Datum a podpis: |  | Razítko | Datum a podpis: |  |  | Razítko
REKAPITULACE ČLENĚNÍ SOUPISU PRACÍ
Stavba:
Snížení energetické náročnosti budovy Střední průmyslové školy v Mladé Boleslavi
Objekt:
2020-160601.7 - VZT
Soupis:
Objekt4 - Zař.4
Místo: |  |  | Mladá Boleslav |  |  | Datum: | 18. 6. 2020
Zadavatel: |  |  | Energy Benefit |  |  | Projektant:
Uchazeč: |  |  | Vyplň údaj |  |  | Zpracovatel: | KAVRO
Kód dílu - Popis | [6 empty] | Cena celkem [CZK]
Náklady ze soupisu prací | [6 empty] | 0 | [11 empty] | -1
| D1 - Zař. č. 4 - Kotelna | [5 empty] | 0
| D2 - Potrubí a tvarovky čtyřhranné třída těsnosti B | [5 empty] | 0
| D3 - Společně | [5 empty] | 0
SOUPIS PRACÍ
Stavba:
Snížení energetické náročnosti budovy Střední průmyslové školy v Mladé Boleslavi
Objekt:
2020-160601.7 - VZT
Soupis:
Objekt4 - Zař.4
Místo: |  |  | Mladá Boleslav |  |  | Datum: | 18. 6. 2020
Zadavatel: |  |  | Energy Benefit |  |  | Projektant:
Uchazeč: |  |  | Vyplň údaj |  |  | Zpracovatel: | KAVRO
PČ | Typ | Kód | Popis | MJ | Množství | J.cena [CZK] | Cena celkem [CZK] | Cenová soustava |  | DPH | J. Nh [h] | Nh celkem [h] | J. hmotnost [t] | Hmotnost celkem [t] | J. suť [t] | Suť Celkem [t]
Náklady soupisu celkem | [6 empty] | 0 |  |  |  |  | 0 |  | 0 |  | 0 |  | D | -1 | [7 empty] | 0
| D | D1 | Zař. č. 4 - Kotelna |  |  |  | 0 |  |  |  |  | 0 |  | 0 |  | 0 | 1 | D | 0 | ROZPOCET | [6 empty] | 0
1 | K | 1 | 4.01 - Přívodní ventilátor s EC motorem, Vp=2100m3/h, dpext=300 Pa U=230V/50Hz, I=1,86A, P=440W, externí řízení 0-10V, rozhraní Modbus, protihluková izolace z minerální vlny, akustické a další parametry viz. TZ | ks | 1 |  | 0 |  |  | základní |  | 0 | 0 | 0 | 0 | 0 | 4 | K | 1 | ROZPOCET | 0 | 0 | 0 | 0 | 0 | 1 | 0 | 4 | 2
2 | K | 2 | 4.01a - Pružná připojovací manžeta do 70°C, rozměr 355x355mm - příslušenství VZT jednotky | ks | 2 |  | 0 |  |  | základní |  | 0 | 0 | 0 | 0 | 0 | 4 | K | 1 | ROZPOCET | 0 | 0 | 0 | 0 | 0 | 1 | 0 | 4 | 4
3 | K | 3 | 4.01b - Filtrační kazeta 355x355mm s odnímatelnými dvířkami, vč. filtru F7, příslušenství VZT jednotky | ks | 1 |  | 0 |  |  | základní |  | 0 | 0 | 0 | 0 | 0 | 4 | K | 1 | ROZPOCET | 0 | 0 | 0 | 0 | 0 | 1 | 0 | 4 | 6
4 | K | 4 | 4.02 - Vodní ohřívač, V=2100m3/h, Q=15,0kW, ∆t=80/60°C, rozměr 355x355mm - příslušenství VZT jednotky | ks | 1 |  | 0 |  |  | základní |  | 0 | 0 | 0 | 0 | 0 | 4 | K | 1 | ROZPOCET | 0 | 0 | 0 | 0 | 0 | 1 | 0 | 4 | 8
5 | K | 5 | 4.03 - Klapka těsná se servopohonem, rozměr 355x355mm, servopohon 230V, 4Nm, pružina - příslušenství VZT jednotky | ks | 2 |  | 0 |  |  | základní |  | 0 | 0 | 0 | 0 | 0 | 4 | K | 1 | ROZPOCET | 0 | 0 | 0 | 0 | 0 | 1 | 0 | 4 | 10
6 | K | 6 | Směšovací uzel, 0-10V, 24V - příslušenství VZT jednotky | ks | 1 |  | 0 |  |  | základní |  | 0 | 0 | 0 | 0 | 0 | 4 | K | 1 | ROZPOCET | 0 | 0 | 0 | 0 | 0 | 1 | 0 | 4 | 12
7 | K | 7 | Uvedení zařízení do provozu | ks | 1 |  | 0 |  |  | základní |  | 0 | 0 | 0 | 0 | 0 | 4 | K | 1 | ROZPOCET | 0 | 0 | 0 | 0 | 0 | 1 | 0 | 4 | 14
8 | K | 8 | 4.04 - Tlumič hluku 630x500x1000mm, 2 kulisy š.200mm, průtočná mezera 100mm s náběhovými a odtokovými hranami, parametry viz. TZ | ks | 1 |  | 0 |  |  | základní |  | 0 | 0 | 0 | 0 | 0 | 4 | K | 1 | ROZPOCET | 0 | 0 | 0 | 0 | 0 | 1 | 0 | 4 | 16
9 | K | 9 | 4.05 - Tlumič hluku 800x400x1000mm, 3 kulisy š.200mm, průtočná mezera 67mm s náběhovými a odtokovými hranami, parametry viz. TZ | ks | 3 |  | 0 |  |  | základní |  | 0 | 0 | 0 | 0 | 0 | 4 | K | 1 | ROZPOCET | 0 | 0 | 0 | 0 | 0 | 1 | 0 | 4 | 18
10 | K | 10 | 4.06 - Žaluzie protidešťová 500x500mm (š x v), měděná, včetně montážního rámu do potrubí | ks | 1 |  | 0 |  |  | základní |  | 0 | 0 | 0 | 0 | 0 | 4 | K | 1 | ROZPOCET | 0 | 0 | 0 | 0 | 0 | 1 | 0 | 4 | 20
11 | K | 11 | 4.07 - Žaluzie protidešťová 800x400mm (š x v), měděná, včetně montážního rámu do potrubí | ks | 3 |  | 0 |  |  | základní |  | 0 | 0 | 0 | 0 | 0 | 4 | K | 1 | ROZPOCET | 0 | 0 | 0 | 0 | 0 | 1 | 0 | 4 | 22
12 | K | 12 | 4.08 - Vyústka přívodní na čtyřhrané potrubí 800x400mm, pozink, včetně regulační klapky - typ R2, dvouřadá | ks | 2 |  | 0 |  |  | základní |  | 0 | 0 | 0 | 0 | 0 | 4 | K | 1 | ROZPOCET | 0 | 0 | 0 | 0 | 0 | 1 | 0 | 4 | 24
13 | K | 13 | 4.09 - Vyústka odvodní na čtyřhrané potrubí 800x400mm, pozink, bez regulace, jednořadá | ks | 3 |  | 0 |  |  | základní |  | 0 | 0 | 0 | 0 | 0 | 4 | K | 1 | ROZPOCET | 0 | 0 | 0 | 0 | 0 | 1 | 0 | 4 | 26
| D | D2 | Potrubí a tvarovky čtyřhranné třída těsnosti B |  |  |  | 0 |  |  |  |  | 0 |  | 0 |  | 0 | 1 | D | 1 | ROZPOCET | [6 empty] | 0
14 | K | 14 | Potrubí pozink. sk. I včetně tvarovek | m2 | 32 |  | 0 |  |  | základní |  | 0 | 0 | 0 | 0 | 0 | 4 | K | 2 | ROZPOCET | 0 | 0 | 0 | 0 | 0 | 1 | 0 | 4 | 28
15 | K | 15 | Závěsy, spojovací, těsnící a montážní materiál | kpl | 1 |  | 0 |  |  | základní |  | 0 | 0 | 0 | 0 | 0 | 4 | K | 2 | ROZPOCET | 0 | 0 | 0 | 0 | 0 | 1 | 0 | 4 | 30
16 | K | 16 | Tepelná izolace ze syntetického kaučuku (nenasákavá, parotěsná) tl. 40 mm (2x20mm) s Al polepem, včetně těsnících pásek, trnů a dalšího příslušentsví | m2 | 18 |  | 0 |  |  | základní |  | 0 | 0 | 0 | 0 | 0 | 4 | K | 2 | ROZPOCET | 0 | 0 | 0 | 0 | 0 | 1 | 0 | 4 | 32
| D | D3 | Společně |  |  |  | 0 |  |  |  |  | 0 |  | 0 |  | 0 | 1 | D | 1 | ROZPOCET | [6 empty] | 0
17 | K | 17 | Přesun hmot | kpl | 1 |  | 0 |  |  | základní |  | 0 | 0 | 0 | 0 | 0 | 4 | K | 2 | ROZPOCET | 0 | 0 | 0 | 0 | 0 | 1 | 0 | 4 | 34
18 | K | 18 | Lešení do výšky 4 m | kpl | 1 |  | 0 |  |  | základní |  | 0 | 0 | 0 | 0 | 0 | 4 | K | 2 | ROZPOCET | 0 | 0 | 0 | 0 | 0 | 1 | 0 | 4 | 36
19 | K | 19 | Zkoušky zařízení, zaregulování potrubního rozvodu VZT | kpl | 1 |  | 0 |  |  | základní |  | 0 | 0 | 0 | 0 | 0 | 4 | K | 2 | ROZPOCET | 0 | 0 | 0 | 0 | 0 | 1 | 0 | 4 | 38
20 | K | 20 | Měření množstí vzduchu včetně vyhotovení protokolu | kpl | 1 |  | 0 |  |  | základní |  | 0 | 0 | 0 | 0 | 0 | 4 | K | 2 | ROZPOCET | 0 | 0 | 0 | 0 | 0 | 1 | 0 | 4 | 40

## Dok-01 - Dokumentace skut...
{0968d084-b8b8-4723-8e6c-479230cfef3c}
2
| KRYCÍ LIST SOUPISU PRACÍ | [7 empty] | v --- níže se nacházejí doplnkové a pomocné údaje k sestavám --- v | [8 empty] | False
Stavba:
Snížení energetické náročnosti budovy Střední průmyslové školy v Mladé Boleslavi
Objekt:
2020-160601.7 - VZT
Soupis:
Dok-01 - Dokumentace skutečného provedení
| KSO: |  |  |  |  | CC-CZ:
| Místo: |  | Mladá Boleslav |  |  | Datum: | 18. 6. 2020
| Zadavatel: |  |  |  |  | IČ:
|  | Energy Benefit |  |  |  | DIČ:
| Uchazeč: |  |  |  |  | IČ: | Vyplň údaj
|  | Vyplň údaj |  |  |  | DIČ: | Vyplň údaj
| Projektant: |  |  |  |  | IČ:
DIČ:
| Zpracovatel: |  |  |  |  | IČ:
|  | KAVRO |  |  |  | DIČ:
Poznámka:
| Cena bez DPH | [5 empty] | 0
|  |  | Základ daně |  |  | Sazba daně | Výše daně
| DPH | základní | 0 |  |  | 21% | 0
|  | snížená | 0 |  |  | 15% | 0
|  | zákl. přenesená | 0 |  |  | 21% | 0
|  | sníž. přenesená | 0 |  |  | 15% | 0
|  | nulová | 0 |  |  | 0% | 0
| Cena s DPH |  |  | v | CZK |  | 0
| Projektant |  |  | Zpracovatel
| Datum a podpis: |  | Razítko | Datum a podpis: |  |  | Razítko
| Objednavatel |  |  | Uchazeč
| Datum a podpis: |  | Razítko | Datum a podpis: |  |  | Razítko
REKAPITULACE ČLENĚNÍ SOUPISU PRACÍ
Stavba:
Snížení energetické náročnosti budovy Střední průmyslové školy v Mladé Boleslavi
Objekt:
2020-160601.7 - VZT
Soupis:
Dok-01 - Dokumentace skutečného provedení
Místo: |  |  | Mladá Boleslav |  |  | Datum: | 18. 6. 2020
Zadavatel: |  |  | Energy Benefit |  |  | Projektant:
Uchazeč: |  |  | Vyplň údaj |  |  | Zpracovatel: | KAVRO
Kód dílu - Popis | [6 empty] | Cena celkem [CZK]
Náklady ze soupisu prací | [6 empty] | 0 | [11 empty] | -1
| Ostatní - Ostatní | [5 empty] | 0
| PD-01 - Dokumentace skutečného provedení | [5 empty] | 0
SOUPIS PRACÍ
Stavba:
Snížení energetické náročnosti budovy Střední průmyslové školy v Mladé Boleslavi
Objekt:
2020-160601.7 - VZT
Soupis:
Dok-01 - Dokumentace skutečného provedení
Místo: |  |  | Mladá Boleslav |  |  | Datum: | 18. 6. 2020
Zadavatel: |  |  | Energy Benefit |  |  | Projektant:
Uchazeč: |  |  | Vyplň údaj |  |  | Zpracovatel: | KAVRO
PČ | Typ | Kód | Popis | MJ | Množství | J.cena [CZK] | Cena celkem [CZK] | Cenová soustava |  | DPH | J. Nh [h] | Nh celkem [h] | J. hmotnost [t] | Hmotnost celkem [t] | J. suť [t] | Suť Celkem [t]
Náklady soupisu celkem | [6 empty] | 0 |  |  |  |  | 0 |  | 0 |  | 0 |  | D | -1 | [7 empty] | 0
| D | Ostatní | Ostatní |  |  |  | 0 |  |  |  |  | 0 |  | 0 |  | 0 | 4 | D | 0 | ROZPOCET | [6 empty] | 0
| D | PD-01 | Dokumentace skutečného provedení |  |  |  | 0 |  |  |  |  | 0 |  | 0 |  | 0 | 4 | D | 1 | ROZPOCET | [6 empty] | 0
1 | K | R-001 | Dokumentace skutečného provedení | kpl | 1 |  | 0 |  |  | základní |  | 0 | 0 | 0 | 0 | 0 | 512 | K | 2 | ROZPOCET | 0 | 0 | 0 | 0 | 0 | 1 | 0 | 512 | 1671819309

## 2020-160601.8 - Plyn
{bbae997d-cdcc-4ee5-a09f-1c5338f23f9f}
2
| KRYCÍ LIST SOUPISU PRACÍ | [7 empty] | v --- níže se nacházejí doplnkové a pomocné údaje k sestavám --- v | [8 empty] | False
Stavba:
Snížení energetické náročnosti budovy Střední průmyslové školy v Mladé Boleslavi
Objekt:
2020-160601.8 - Plyn
| KSO: |  |  |  |  | CC-CZ:
| Místo: |  |  |  |  | Datum: | 18. 6. 2020
| Zadavatel: |  |  |  |  | IČ:
|  | Energy Benefit |  |  |  | DIČ:
| Uchazeč: |  |  |  |  | IČ: | Vyplň údaj
|  | Vyplň údaj |  |  |  | DIČ: | Vyplň údaj
| Projektant: |  |  |  |  | IČ:
DIČ:
| Zpracovatel: |  |  |  |  | IČ:
|  | KAVRO |  |  |  | DIČ:
Poznámka:
| Cena bez DPH | [5 empty] | 0
|  |  | Základ daně |  |  | Sazba daně | Výše daně
| DPH | základní | 0 |  |  | 21% | 0
|  | snížená | 0 |  |  | 15% | 0
|  | zákl. přenesená | 0 |  |  | 21% | 0
|  | sníž. přenesená | 0 |  |  | 15% | 0
|  | nulová | 0 |  |  | 0% | 0
| Cena s DPH |  |  | v | CZK |  | 0
| Projektant |  |  | Zpracovatel
| Datum a podpis: |  | Razítko | Datum a podpis: |  |  | Razítko
| Objednavatel |  |  | Uchazeč
| Datum a podpis: |  | Razítko | Datum a podpis: |  |  | Razítko
REKAPITULACE ČLENĚNÍ SOUPISU PRACÍ
Stavba:
Snížení energetické náročnosti budovy Střední průmyslové školy v Mladé Boleslavi
Objekt:
2020-160601.8 - Plyn
Místo: | [5 empty] | Datum: | 18. 6. 2020
Zadavatel: |  |  | Energy Benefit |  |  | Projektant:
Uchazeč: |  |  | Vyplň údaj |  |  | Zpracovatel: | KAVRO
Kód dílu - Popis | [6 empty] | Cena celkem [CZK]
Náklady ze soupisu prací | [6 empty] | 0 | [11 empty] | -1
| D1 - Místnost měření a regulace | [5 empty] | 0
| D2 - demontáž | [5 empty] | 0
| D3 - montáž | [5 empty] | 0
| D4 - Kotelna | [5 empty] | 0
| D2 - demontáž | [5 empty] | 0
| D5 - montáž | [5 empty] | 0
| D6 - Ostatní | [5 empty] | 0
SOUPIS PRACÍ
Stavba:
Snížení energetické náročnosti budovy Střední průmyslové školy v Mladé Boleslavi
Objekt:
2020-160601.8 - Plyn
Místo: | [5 empty] | Datum: | 18. 6. 2020
Zadavatel: |  |  | Energy Benefit |  |  | Projektant:
Uchazeč: |  |  | Vyplň údaj |  |  | Zpracovatel: | KAVRO
PČ | Typ | Kód | Popis | MJ | Množství | J.cena [CZK] | Cena celkem [CZK] | Cenová soustava |  | DPH | J. Nh [h] | Nh celkem [h] | J. hmotnost [t] | Hmotnost celkem [t] | J. suť [t] | Suť Celkem [t]
Náklady soupisu celkem | [6 empty] | 0 |  |  |  |  | 0 |  | 0 |  | 0 |  | D | -1 | [7 empty] | 0
| D | D1 | Místnost měření a regulace |  |  |  | 0 |  |  |  |  | 0 |  | 0 |  | 0 | 1 | D | 0 | ROZPOCET | [6 empty] | 0
| D | D2 | demontáž |  |  |  | 0 |  |  |  |  | 0 |  | 0 |  | 0 | 1 | D | 1 | ROZPOCET | [6 empty] | 0
1 | K | Pol677 | potrubí z ocelových trubek do DN 100 | m | 2.5 |  | 0 |  |  | základní |  | 0 | 0 | 0 | 0 | 0 | 4 | K | 2 | ROZPOCET | 0 | 0 | 0 | 0 | 0 | 1 | 0 | 4 | 2
2 | K | Pol678 | potrubí z ocelových trubek do DN 32 | m | 40 |  | 0 |  |  | základní |  | 0 | 0 | 0 | 0 | 0 | 4 | K | 2 | ROZPOCET | 0 | 0 | 0 | 0 | 0 | 1 | 0 | 4 | 4
3 | K | Pol679 | stl regulátor přírubový do DN 50 vč. impulzního potrubí | kpl | 1 |  | 0 |  |  | základní |  | 0 | 0 | 0 | 0 | 0 | 4 | K | 2 | ROZPOCET | 0 | 0 | 0 | 0 | 0 | 1 | 0 | 4 | 6
4 | K | Pol680 | rychlouzávěr do DN 80 vč. potrubí a přírub | kpl | 2 |  | 0 |  |  | základní |  | 0 | 0 | 0 | 0 | 0 | 4 | K | 2 | ROZPOCET | 0 | 0 | 0 | 0 | 0 | 1 | 0 | 4 | 8
5 | K | Pol681 | tlakoměr vč. kohoutu | kpl | 2 |  | 0 |  |  | základní |  | 0 | 0 | 0 | 0 | 0 | 4 | K | 2 | ROZPOCET | 0 | 0 | 0 | 0 | 0 | 1 | 0 | 4 | 10
6 | K | Pol682 | filtr přírubový do DN 80 | ks | 1 |  | 0 |  |  | základní |  | 0 | 0 | 0 | 0 | 0 | 4 | K | 2 | ROZPOCET | 0 | 0 | 0 | 0 | 0 | 1 | 0 | 4 | 12
7 | K | Pol683 | bourací práce , odvoz suti | kpl | 1 |  | 0 |  |  | základní |  | 0 | 0 | 0 | 0 | 0 | 4 | K | 2 | ROZPOCET | 0 | 0 | 0 | 0 | 0 | 1 | 0 | 4 | 14
| D | D3 | montáž |  |  |  | 0 |  |  |  |  | 0 |  | 0 |  | 0 | 1 | D | 1 | ROZPOCET | [6 empty] | 0
8 | K | Pol684 | stl regulátor 100/4,9 kPa, vnitřní snímání, vstup 1", výstup 5/4", šroubení | kpl | 1 |  | 0 |  |  | základní |  | 0 | 0 | 0 | 0 | 0 | 4 | K | 2 | ROZPOCET | 0 | 0 | 0 | 0 | 0 | 1 | 0 | 4 | 16
9 | K | Pol685 | filtr přírubový DN 80, PN 16, protipříruby, šrouby, těsnění | kpl | 1 |  | 0 |  |  | základní |  | 0 | 0 | 0 | 0 | 0 | 4 | K | 2 | ROZPOCET | 0 | 0 | 0 | 0 | 0 | 1 | 0 | 4 | 18
10 | K | Pol686 | tlakoměr pr. 100, 0 - 160 kPa, vč. kohoutu a smyčky | kpl | 2 |  | 0 |  |  | základní |  | 0 | 0 | 0 | 0 | 0 | 4 | K | 2 | ROZPOCET | 0 | 0 | 0 | 0 | 0 | 1 | 0 | 4 | 20
11 | K | Pol687 | tlakoměr pr. 100, 0 - 10 kPa, vč. kohoutu a smyčky | kpl | 1 |  | 0 |  |  | základní |  | 0 | 0 | 0 | 0 | 0 | 4 | K | 2 | ROZPOCET | 0 | 0 | 0 | 0 | 0 | 1 | 0 | 4 | 22
12 | K | Pol688 | kulový kohout DN 10 + zátka | kpl | 1 |  | 0 |  |  | základní |  | 0 | 0 | 0 | 0 | 0 | 4 | K | 2 | ROZPOCET | 0 | 0 | 0 | 0 | 0 | 1 | 0 | 4 | 24
13 | K | Pol689 | napojení nového potrubí DN 100 na stávající potrubí DN 100 | kpl | 1 |  | 0 |  |  | základní |  | 0 | 0 | 0 | 0 | 0 | 4 | K | 2 | ROZPOCET | 0 | 0 | 0 | 0 | 0 | 1 | 0 | 4 | 26
14 | K | Pol690 | potrubí DN 100 | m | 1.2 |  | 0 |  |  | základní |  | 0 | 0 | 0 | 0 | 0 | 4 | K | 2 | ROZPOCET | 0 | 0 | 0 | 0 | 0 | 1 | 0 | 4 | 28
15 | K | Pol691 | potrubí DN 80 | m | 1.5 |  | 0 |  |  | základní |  | 0 | 0 | 0 | 0 | 0 | 4 | K | 2 | ROZPOCET | 0 | 0 | 0 | 0 | 0 | 1 | 0 | 4 | 30
16 | K | Pol692 | potrubí DN 25 | m | 70 |  | 0 |  |  | základní |  | 0 | 0 | 0 | 0 | 0 | 4 | K | 2 | ROZPOCET | 0 | 0 | 0 | 0 | 0 | 1 | 0 | 4 | 32
17 | K | Pol693 | R 100/32 (5/4") | ks | 1 |  | 0 |  |  | základní |  | 0 | 0 | 0 | 0 | 0 | 4 | K | 2 | ROZPOCET | 0 | 0 | 0 | 0 | 0 | 1 | 0 | 4 | 34
18 | K | Pol694 | R 80/25 (1") | ks | 1 |  | 0 |  |  | základní |  | 0 | 0 | 0 | 0 | 0 | 4 | K | 2 | ROZPOCET | 0 | 0 | 0 | 0 | 0 | 1 | 0 | 4 | 36
19 | K | Pol695 | ohyb DN 25 | ks | 2 |  | 0 |  |  | základní |  | 0 | 0 | 0 | 0 | 0 | 4 | K | 2 | ROZPOCET | 0 | 0 | 0 | 0 | 0 | 1 | 0 | 4 | 38
20 | K | Pol696 | koleno DN 25/90° | ks | 14 |  | 0 |  |  | základní |  | 0 | 0 | 0 | 0 | 0 | 4 | K | 2 | ROZPOCET | 0 | 0 | 0 | 0 | 0 | 1 | 0 | 4 | 40
21 | K | Pol697 | napojení odvzdušnění na regulátor | kpl | 2 |  | 0 |  |  | základní |  | 0 | 0 | 0 | 0 | 0 | 4 | K | 2 | ROZPOCET | 0 | 0 | 0 | 0 | 0 | 1 | 0 | 4 | 42
22 | K | Pol698 | chránička DN 50, požární odolnost prostupu 60 minut | kpl | 10 |  | 0 |  |  | základní |  | 0 | 0 | 0 | 0 | 0 | 4 | K | 2 | ROZPOCET | 0 | 0 | 0 | 0 | 0 | 1 | 0 | 4 | 44
23 | K | Pol699 | požární utěsnění stávající chráničky, 60 minut | kpl | 1 |  | 0 |  |  | základní |  | 0 | 0 | 0 | 0 | 0 | 4 | K | 2 | ROZPOCET | 0 | 0 | 0 | 0 | 0 | 1 | 0 | 4 | 46
24 | K | Pol700 | uvedení regulátoru do provozu | kpl | 1 |  | 0 |  |  | základní |  | 0 | 0 | 0 | 0 | 0 | 4 | K | 2 | ROZPOCET | 0 | 0 | 0 | 0 | 0 | 1 | 0 | 4 | 48
25 | K | Pol701 | montážní materiál | kg | 200 |  | 0 |  |  | základní |  | 0 | 0 | 0 | 0 | 0 | 4 | K | 2 | ROZPOCET | 0 | 0 | 0 | 0 | 0 | 1 | 0 | 4 | 50
26 | K | Pol702 | příruba DN 80, šrouby, těsnění | kpl | 1 |  | 0 |  |  | základní |  | 0 | 0 | 0 | 0 | 0 | 4 | K | 2 | ROZPOCET | 0 | 0 | 0 | 0 | 0 | 1 | 0 | 4 | 52
| D | D4 | Kotelna |  |  |  | 0 |  |  |  |  | 0 |  | 0 |  | 0 | 1 | D | 0 | ROZPOCET | [6 empty] | 0
| D | D2 | demontáž |  |  |  | 0 |  |  |  |  | 0 |  | 0 |  | 0 | 1 | D | 1 | ROZPOCET | [6 empty] | 0
27 | K | Pol703 | odpojení kotle | kpl | 4 |  | 0 |  |  | základní |  | 0 | 0 | 0 | 0 | 0 | 4 | K | 2 | ROZPOCET | 0 | 0 | 0 | 0 | 0 | 1 | 0 | 4 | 54
28 | K | Pol704 | nosná konstrukce potrubí | kg | 800 |  | 0 |  |  | základní |  | 0 | 0 | 0 | 0 | 0 | 4 | K | 2 | ROZPOCET | 0 | 0 | 0 | 0 | 0 | 1 | 0 | 4 | 56
29 | K | Pol705 | kulový kohout do DN 50 | ks | 4 |  | 0 |  |  | základní |  | 0 | 0 | 0 | 0 | 0 | 4 | K | 2 | ROZPOCET | 0 | 0 | 0 | 0 | 0 | 1 | 0 | 4 | 58
30 | K | Pol706 | kulový kohout DN 25 | ks | 12 |  | 0 |  |  | základní |  | 0 | 0 | 0 | 0 | 0 | 4 | K | 2 | ROZPOCET | 0 | 0 | 0 | 0 | 0 | 1 | 0 | 4 | 60
31 | K | Pol707 | tlakoměr | kpl | 2 |  | 0 |  |  | základní |  | 0 | 0 | 0 | 0 | 0 | 4 | K | 2 | ROZPOCET | 0 | 0 | 0 | 0 | 0 | 1 | 0 | 4 | 62
32 | K | Pol708 | potrubí DN 200 | m | 9 |  | 0 |  |  | základní |  | 0 | 0 | 0 | 0 | 0 | 4 | K | 2 | ROZPOCET | 0 | 0 | 0 | 0 | 0 | 1 | 0 | 4 | 64
33 | K | Pol709 | potrubí DN 150 | m | 4 |  | 0 |  |  | základní |  | 0 | 0 | 0 | 0 | 0 | 4 | K | 2 | ROZPOCET | 0 | 0 | 0 | 0 | 0 | 1 | 0 | 4 | 66
34 | K | Pol710 | potrubí do DN 65 | m | 45 |  | 0 |  |  | základní |  | 0 | 0 | 0 | 0 | 0 | 4 | K | 2 | ROZPOCET | 0 | 0 | 0 | 0 | 0 | 1 | 0 | 4 | 68
35 | K | Pol711 | rozřezání potrubí na 2 m | kpl | 1 |  | 0 |  |  | základní |  | 0 | 0 | 0 | 0 | 0 | 4 | K | 2 | ROZPOCET | 0 | 0 | 0 | 0 | 0 | 1 | 0 | 4 | 70
36 | K | Pol683 | bourací práce , odvoz suti | kpl | 1 |  | 0 |  |  | základní |  | 0 | 0 | 0 | 0 | 0 | 4 | K | 2 | ROZPOCET | 0 | 0 | 0 | 0 | 0 | 1 | 0 | 4 | 72
| D | D5 | montáž |  |  |  | 0 |  |  |  |  | 0 |  | 0 |  | 0 | 1 | D | 1 | ROZPOCET | [6 empty] | 0
37 | K | Pol708 | potrubí DN 200 | m | 8.6 |  | 0 |  |  | základní |  | 0 | 0 | 0 | 0 | 0 | 4 | K | 2 | ROZPOCET | 0 | 0 | 0 | 0 | 0 | 1 | 0 | 4 | 74
38 | K | Pol709 | potrubí DN 150 | m | 2.5 |  | 0 |  |  | základní |  | 0 | 0 | 0 | 0 | 0 | 4 | K | 2 | ROZPOCET | 0 | 0 | 0 | 0 | 0 | 1 | 0 | 4 | 76
39 | K | Pol712 | potrubí DN 65 | m | 9 |  | 0 |  |  | základní |  | 0 | 0 | 0 | 0 | 0 | 4 | K | 2 | ROZPOCET | 0 | 0 | 0 | 0 | 0 | 1 | 0 | 4 | 78
40 | K | Pol713 | potrubí DN 40 | m | 17.5 |  | 0 |  |  | základní |  | 0 | 0 | 0 | 0 | 0 | 4 | K | 2 | ROZPOCET | 0 | 0 | 0 | 0 | 0 | 1 | 0 | 4 | 80
41 | K | Pol714 | potrubí DN 32 | m | 6.5 |  | 0 |  |  | základní |  | 0 | 0 | 0 | 0 | 0 | 4 | K | 2 | ROZPOCET | 0 | 0 | 0 | 0 | 0 | 1 | 0 | 4 | 82
42 | K | Pol715 | potrubí DN 20 | m | 16 |  | 0 |  |  | základní |  | 0 | 0 | 0 | 0 | 0 | 4 | K | 2 | ROZPOCET | 0 | 0 | 0 | 0 | 0 | 1 | 0 | 4 | 84
43 | K | Pol716 | potrubí DN 15 | m | 3 |  | 0 |  |  | základní |  | 0 | 0 | 0 | 0 | 0 | 4 | K | 2 | ROZPOCET | 0 | 0 | 0 | 0 | 0 | 1 | 0 | 4 | 86
44 | K | Pol717 | zaslepení DN 200 | ks | 2 |  | 0 |  |  | základní |  | 0 | 0 | 0 | 0 | 0 | 4 | K | 2 | ROZPOCET | 0 | 0 | 0 | 0 | 0 | 1 | 0 | 4 | 88
45 | K | Pol718 | R 150/100 | ks | 2 |  | 0 |  |  | základní |  | 0 | 0 | 0 | 0 | 0 | 4 | K | 2 | ROZPOCET | 0 | 0 | 0 | 0 | 0 | 1 | 0 | 4 | 90
46 | K | Pol719 | R 65/kotel (napojení hořáku) | ks | 3 |  | 0 |  |  | základní |  | 0 | 0 | 0 | 0 | 0 | 4 | K | 2 | ROZPOCET | 0 | 0 | 0 | 0 | 0 | 1 | 0 | 4 | 92
47 | K | Pol720 | R 32/20 | ks | 3 |  | 0 |  |  | základní |  | 0 | 0 | 0 | 0 | 0 | 4 | K | 2 | ROZPOCET | 0 | 0 | 0 | 0 | 0 | 1 | 0 | 4 | 94
48 | K | Pol721 | K 65/90° | ks | 7 |  | 0 |  |  | základní |  | 0 | 0 | 0 | 0 | 0 | 4 | K | 2 | ROZPOCET | 0 | 0 | 0 | 0 | 0 | 1 | 0 | 4 | 96
49 | K | Pol722 | K 40/90° | ks | 6 |  | 0 |  |  | základní |  | 0 | 0 | 0 | 0 | 0 | 4 | K | 2 | ROZPOCET | 0 | 0 | 0 | 0 | 0 | 1 | 0 | 4 | 98
50 | K | Pol723 | K 32/90° | ks | 3 |  | 0 |  |  | základní |  | 0 | 0 | 0 | 0 | 0 | 4 | K | 2 | ROZPOCET | 0 | 0 | 0 | 0 | 0 | 1 | 0 | 4 | 100
51 | K | 52 | kolena do DN 20 budou vytvořeny ohybem potrubí |  | 0 |  | 0 |  |  | základní |  | 0 | 0 | 0 | 0 | 0 | 4 | K | 2 | ROZPOCET | 0 | 0 | 0 | 0 | 0 | 1 | 0 | 4 | 102
52 | K | Pol724 | elektromagnetický havarijní ventil DN 100, 230V, přírubový ve stavu bez napětí uzavřen, protipřiruby, těsnění, šrouby | kpl | 1 |  | 0 |  |  | základní |  | 0 | 0 | 0 | 0 | 0 | 4 | K | 2 | ROZPOCET | 0 | 0 | 0 | 0 | 0 | 1 | 0 | 4 | 104
53 | K | Pol725 | kulový kohout DN 65 | ks | 3 |  | 0 |  |  | základní |  | 0 | 0 | 0 | 0 | 0 | 4 | K | 2 | ROZPOCET | 0 | 0 | 0 | 0 | 0 | 1 | 0 | 4 | 106
54 | K | Pol726 | kulový kohout DN 32 | ks | 1 |  | 0 |  |  | základní |  | 0 | 0 | 0 | 0 | 0 | 4 | K | 2 | ROZPOCET | 0 | 0 | 0 | 0 | 0 | 1 | 0 | 4 | 108
55 | K | Pol727 | kulový kohout DN 20 | ks | 6 |  | 0 |  |  | základní |  | 0 | 0 | 0 | 0 | 0 | 4 | K | 2 | ROZPOCET | 0 | 0 | 0 | 0 | 0 | 1 | 0 | 4 | 110
56 | K | Pol728 | kulový kohout DN 15 | ks | 2 |  | 0 |  |  | základní |  | 0 | 0 | 0 | 0 | 0 | 4 | K | 2 | ROZPOCET | 0 | 0 | 0 | 0 | 0 | 1 | 0 | 4 | 112
57 | K | Pol729 | kulový kohout DN 15 + zátka | kpl | 4 |  | 0 |  |  | základní |  | 0 | 0 | 0 | 0 | 0 | 4 | K | 2 | ROZPOCET | 0 | 0 | 0 | 0 | 0 | 1 | 0 | 4 | 114
58 | K | Pol730 | stabilizační regulátor 4,4/2 kPa | ks | 1 |  | 0 |  |  | základní |  | 0 | 0 | 0 | 0 | 0 | 4 | K | 2 | ROZPOCET | 0 | 0 | 0 | 0 | 0 | 1 | 0 | 4 | 116
59 | K | Pol731 | tlakoměr pr. 100, 0 - 10 kPa, kohout, smyčka | kpl | 4 |  | 0 |  |  | základní |  | 0 | 0 | 0 | 0 | 0 | 4 | K | 2 | ROZPOCET | 0 | 0 | 0 | 0 | 0 | 1 | 0 | 4 | 118
60 | K | Pol732 | tlakoměr pr. 100, 0 - 6 kPa, kohout, smyčka | ks | 1 |  | 0 |  |  | základní |  | 0 | 0 | 0 | 0 | 0 | 4 | K | 2 | ROZPOCET | 0 | 0 | 0 | 0 | 0 | 1 | 0 | 4 | 120
61 | K | Pol733 | chránička pr. 76/3,6 - délka do 400 mm | ks | 1 |  | 0 |  |  | základní |  | 0 | 0 | 0 | 0 | 0 | 4 | K | 2 | ROZPOCET | 0 | 0 | 0 | 0 | 0 | 1 | 0 | 4 | 122
62 | K | Pol734 | napojení kotle | kpl | 3 |  | 0 |  |  | základní |  | 0 | 0 | 0 | 0 | 0 | 4 | K | 2 | ROZPOCET | 0 | 0 | 0 | 0 | 0 | 1 | 0 | 4 | 124
63 | K | Pol735 | napojení ohřívače vody | kpl | 1 |  | 0 |  |  | základní |  | 0 | 0 | 0 | 0 | 0 | 4 | K | 2 | ROZPOCET | 0 | 0 | 0 | 0 | 0 | 1 | 0 | 4 | 126
64 | K | Pol699 | požární utěsnění stávající chráničky, 60 minut | kpl | 1 |  | 0 |  |  | základní |  | 0 | 0 | 0 | 0 | 0 | 4 | K | 2 | ROZPOCET | 0 | 0 | 0 | 0 | 0 | 1 | 0 | 4 | 128
65 | K | Pol736 | uvedení stabilizačního regulátoru do provozu | kpl | 1 |  | 0 |  |  | základní |  | 0 | 0 | 0 | 0 | 0 | 4 | K | 2 | ROZPOCET | 0 | 0 | 0 | 0 | 0 | 1 | 0 | 4 | 130
66 | K | 67 | montážní materiál (nosné konstrukce potrubí) - viz samostaný projekt |  | 0 |  | 0 |  |  | základní |  | 0 | 0 | 0 | 0 | 0 | 4 | K | 2 | ROZPOCET | 0 | 0 | 0 | 0 | 0 | 1 | 0 | 4 | 132
67 | K | Pol737 | drobný montážní materiál | kg | 350 |  | 0 |  |  | základní |  | 0 | 0 | 0 | 0 | 0 | 4 | K | 2 | ROZPOCET | 0 | 0 | 0 | 0 | 0 | 1 | 0 | 4 | 134
| D | D6 | Ostatní |  |  |  | 0 |  |  |  |  | 0 |  | 0 |  | 0 | 1 | D | 0 | ROZPOCET | [6 empty] | 0
68 | K | Pol738 | revize, zkoušení potrubí | kpl | 1 |  | 0 |  |  | základní |  | 0 | 0 | 0 | 0 | 0 | 4 | K | 1 | ROZPOCET | 0 | 0 | 0 | 0 | 0 | 1 | 0 | 4 | 136
69 | K | Pol739 | těsnění potrubí v chráničkách bez požární odolnosti | kpl | 1 |  | 0 |  |  | základní |  | 0 | 0 | 0 | 0 | 0 | 4 | K | 1 | ROZPOCET | 0 | 0 | 0 | 0 | 0 | 1 | 0 | 4 | 138
70 | K | Pol740 | napuštění plynu | kpl | 1 |  | 0 |  |  | základní |  | 0 | 0 | 0 | 0 | 0 | 4 | K | 1 | ROZPOCET | 0 | 0 | 0 | 0 | 0 | 1 | 0 | 4 | 140
71 | K | Pol741 | zařízení staveniště | kpl | 1 |  | 0 |  |  | základní |  | 0 | 0 | 0 | 0 | 0 | 4 | K | 1 | ROZPOCET | 0 | 0 | 0 | 0 | 0 | 1 | 0 | 4 | 142
72 | K | Pol742 | odvzdušnění potrubí | kpl | 1 |  | 0 |  |  | základní |  | 0 | 0 | 0 | 0 | 0 | 4 | K | 1 | ROZPOCET | 0 | 0 | 0 | 0 | 0 | 1 | 0 | 4 | 144
73 | K | Pol743 | stavební přípomoci | kpl | 1 |  | 0 |  |  | základní |  | 0 | 0 | 0 | 0 | 0 | 4 | K | 1 | ROZPOCET | 0 | 0 | 0 | 0 | 0 | 1 | 0 | 4 | 146
74 | K | Pol744 | vodorovné přesuny hmot | kpl | 1 |  | 0 |  |  | základní |  | 0 | 0 | 0 | 0 | 0 | 4 | K | 1 | ROZPOCET | 0 | 0 | 0 | 0 | 0 | 1 | 0 | 4 | 148
75 | K | Pol745 | svislé přesuny hmot | kpl | 1 |  | 0 |  |  | základní |  | 0 | 0 | 0 | 0 | 0 | 4 | K | 1 | ROZPOCET | 0 | 0 | 0 | 0 | 0 | 1 | 0 | 4 | 150
76 | K | Pol746 | zákres skutečného stavu | kpl | 1 |  | 0 |  |  | základní |  | 0 | 0 | 0 | 0 | 0 | 4 | K | 1 | ROZPOCET | 0 | 0 | 0 | 0 | 0 | 1 | 0 | 4 | 152
77 | K | Pol747 | dopravní náklady | kpl | 1 |  | 0 |  |  | základní |  | 0 | 0 | 0 | 0 | 0 | 4 | K | 1 | ROZPOCET | 0 | 0 | 0 | 0 | 0 | 1 | 0 | 4 | 154
78 | K | Pol748 | lešení | kpl | 1 |  | 0 |  |  | základní |  | 0 | 0 | 0 | 0 | 0 | 4 | K | 1 | ROZPOCET | 0 | 0 | 0 | 0 | 0 | 1 | 0 | 4 | 156
79 | K | Pol749 | proškolení | kpl | 1 |  | 0 |  |  | základní |  | 0 | 0 | 0 | 0 | 0 | 4 | K | 1 | ROZPOCET | 0 | 0 | 0 | 0 | 0 | 1 | 0 | 4 | 158

## 2020-160601.9 - Bleskosvo...
{99da6dc5-47e0-4847-b477-1d2225f38afc}
2
| KRYCÍ LIST SOUPISU PRACÍ | [7 empty] | v --- níže se nacházejí doplnkové a pomocné údaje k sestavám --- v | [8 empty] | False
Stavba:
Snížení energetické náročnosti budovy Střední průmyslové školy v Mladé Boleslavi
Objekt:
2020-160601.9 - Bleskosvod a uzemění
| KSO: |  |  |  |  | CC-CZ:
| Místo: |  |  |  |  | Datum: | 18. 6. 2020
| Zadavatel: |  |  |  |  | IČ:
|  | Energy Benefit |  |  |  | DIČ:
| Uchazeč: |  |  |  |  | IČ: | Vyplň údaj
|  | Vyplň údaj |  |  |  | DIČ: | Vyplň údaj
| Projektant: |  |  |  |  | IČ:
DIČ:
| Zpracovatel: |  |  |  |  | IČ:
|  | KAVRO |  |  |  | DIČ:
Poznámka:
| Cena bez DPH | [5 empty] | 0
|  |  | Základ daně |  |  | Sazba daně | Výše daně
| DPH | základní | 0 |  |  | 21% | 0
|  | snížená | 0 |  |  | 15% | 0
|  | zákl. přenesená | 0 |  |  | 21% | 0
|  | sníž. přenesená | 0 |  |  | 15% | 0
|  | nulová | 0 |  |  | 0% | 0
| Cena s DPH |  |  | v | CZK |  | 0
| Projektant |  |  | Zpracovatel
| Datum a podpis: |  | Razítko | Datum a podpis: |  |  | Razítko
| Objednavatel |  |  | Uchazeč
| Datum a podpis: |  | Razítko | Datum a podpis: |  |  | Razítko
REKAPITULACE ČLENĚNÍ SOUPISU PRACÍ
Stavba:
Snížení energetické náročnosti budovy Střední průmyslové školy v Mladé Boleslavi
Objekt:
2020-160601.9 - Bleskosvod a uzemění
Místo: | [5 empty] | Datum: | 18. 6. 2020
Zadavatel: |  |  | Energy Benefit |  |  | Projektant:
Uchazeč: |  |  | Vyplň údaj |  |  | Zpracovatel: | KAVRO
Kód dílu - Popis | [6 empty] | Cena celkem [CZK]
Náklady ze soupisu prací | [6 empty] | 0 | [11 empty] | -1
| D1 - D.1.4 Hromosvod a uzemnění | [5 empty] | 0
| D2 - Náklady stavby | [5 empty] | 0
| D3 - Stavební práce | [5 empty] | 0
SOUPIS PRACÍ
Stavba:
Snížení energetické náročnosti budovy Střední průmyslové školy v Mladé Boleslavi
Objekt:
2020-160601.9 - Bleskosvod a uzemění
Místo: | [5 empty] | Datum: | 18. 6. 2020
Zadavatel: |  |  | Energy Benefit |  |  | Projektant:
Uchazeč: |  |  | Vyplň údaj |  |  | Zpracovatel: | KAVRO
PČ | Typ | Kód | Popis | MJ | Množství | J.cena [CZK] | Cena celkem [CZK] | Cenová soustava |  | DPH | J. Nh [h] | Nh celkem [h] | J. hmotnost [t] | Hmotnost celkem [t] | J. suť [t] | Suť Celkem [t]
Náklady soupisu celkem | [6 empty] | 0 |  |  |  |  | 0 |  | 0 |  | 0 |  | D | -1 | [7 empty] | 0
| D | D1 | D.1.4 Hromosvod a uzemnění |  |  |  | 0 |  |  |  |  | 0 |  | 0 |  | 0 | 1 | D | 0 | ROZPOCET | [6 empty] | 0
| D | D2 | Náklady stavby |  |  |  | 0 |  |  |  |  | 0 |  | 0 |  | 0 | 1 | D | 1 | ROZPOCET | [6 empty] | 0
1 | K | Pol750 | svorka pásek /drát |  | 1 |  | 0 |  |  | základní |  | 0 | 0 | 0 | 0 | 0 | 4 | K | 2 | ROZPOCET | 0 | 0 | 0 | 0 | 0 | 1 | 0 | 4 | 2
2 | K | Pol751 | Vodič FeZn 10mm |  | 10 |  | 0 |  |  | základní |  | 0 | 0 | 0 | 0 | 0 | 4 | K | 2 | ROZPOCET | 0 | 0 | 0 | 0 | 0 | 1 | 0 | 4 | 4
3 | K | Pol752 | Jímač 2m vč.držáků do zdiva |  | 2 |  | 0 |  |  | základní |  | 0 | 0 | 0 | 0 | 0 | 4 | K | 2 | ROZPOCET | 0 | 0 | 0 | 0 | 0 | 1 | 0 | 4 | 6
4 | K | Pol753 | označení svodů |  | 4 |  | 0 |  |  | základní |  | 0 | 0 | 0 | 0 | 0 | 4 | K | 2 | ROZPOCET | 0 | 0 | 0 | 0 | 0 | 1 | 0 | 4 | 8
5 | K | Pol754 | Ochranná trubka |  | 2 |  | 0 |  |  | základní |  | 0 | 0 | 0 | 0 | 0 | 4 | K | 2 | ROZPOCET | 0 | 0 | 0 | 0 | 0 | 1 | 0 | 4 | 10
6 | K | Pol755 | vodič AlMgSi 8 mm vč.podpěr |  | 25 |  | 0 |  |  | základní |  | 0 | 0 | 0 | 0 | 0 | 4 | K | 2 | ROZPOCET | 0 | 0 | 0 | 0 | 0 | 1 | 0 | 4 | 12
7 | K | Pol756 | svorka připojovací |  | 6 |  | 0 |  |  | základní |  | 0 | 0 | 0 | 0 | 0 | 4 | K | 2 | ROZPOCET | 0 | 0 | 0 | 0 | 0 | 1 | 0 | 4 | 14
8 | K | Pol757 | svorka spojovací |  | 4 |  | 0 |  |  | základní |  | 0 | 0 | 0 | 0 | 0 | 4 | K | 2 | ROZPOCET | 0 | 0 | 0 | 0 | 0 | 1 | 0 | 4 | 16
9 | K | Pol758 | svorka drát/drát |  | 4 |  | 0 |  |  | základní |  | 0 | 0 | 0 | 0 | 0 | 4 | K | 2 | ROZPOCET | 0 | 0 | 0 | 0 | 0 | 1 | 0 | 4 | 18
10 | K | Pol759 | svorka zkušební |  | 2 |  | 0 |  |  | základní |  | 0 | 0 | 0 | 0 | 0 | 4 | K | 2 | ROZPOCET | 0 | 0 | 0 | 0 | 0 | 1 | 0 | 4 | 20
11 | K | Pol760 | svorka na potrubí |  | 9 |  | 0 |  |  | základní |  | 0 | 0 | 0 | 0 | 0 | 4 | K | 2 | ROZPOCET | 0 | 0 | 0 | 0 | 0 | 1 | 0 | 4 | 22
12 | K | Pol761 | Výstražná tabulka |  | 1 |  | 0 |  |  | základní |  | 0 | 0 | 0 | 0 | 0 | 4 | K | 2 | ROZPOCET | 0 | 0 | 0 | 0 | 0 | 1 | 0 | 4 | 24
13 | K | Pol762 | Zemnící tyč 2m |  | 2 |  | 0 |  |  | základní |  | 0 | 0 | 0 | 0 | 0 | 4 | K | 2 | ROZPOCET | 0 | 0 | 0 | 0 | 0 | 1 | 0 | 4 | 26
14 | K | Pol763 | Pomocné práce, práce ve výškách |  | 6 |  | 0 |  |  | základní |  | 0 | 0 | 0 | 0 | 0 | 4 | K | 2 | ROZPOCET | 0 | 0 | 0 | 0 | 0 | 1 | 0 | 4 | 28
| D | D3 | Stavební práce |  |  |  | 0 |  |  |  |  | 0 |  | 0 |  | 0 | 1 | D | 1 | ROZPOCET | [6 empty] | 0
15 | K | Pol764 | Kabelová rýha včetně záhozu 35x70 |  | 10 |  | 0 |  |  | základní |  | 0 | 0 | 0 | 0 | 0 | 4 | K | 2 | ROZPOCET | 0 | 0 | 0 | 0 | 0 | 1 | 0 | 4 | 30
16 | K | Pol765 | Bourání a oprava povrchu (m2) |  | 3.5 |  | 0 |  |  | základní |  | 0 | 0 | 0 | 0 | 0 | 4 | K | 2 | ROZPOCET | 0 | 0 | 0 | 0 | 0 | 1 | 0 | 4 | 32

## 2020-160601.10 - Vedlejší...
{d0ce47c0-d4dd-4e63-9306-7e948667fe49}
2
| KRYCÍ LIST SOUPISU PRACÍ | [7 empty] | v --- níže se nacházejí doplnkové a pomocné údaje k sestavám --- v | [8 empty] | False
Stavba:
Snížení energetické náročnosti budovy Střední průmyslové školy v Mladé Boleslavi
Objekt:
2020-160601.10 - Vedlejší rozpočtové náklady, ostatní náklady
| KSO: |  |  |  |  | CC-CZ:
| Místo: |  | Mladá Boleslav |  |  | Datum: | 18. 6. 2020
| Zadavatel: |  |  |  |  | IČ:
|  | Energy Benefit |  |  |  | DIČ:
| Uchazeč: |  |  |  |  | IČ: | Vyplň údaj
|  | Vyplň údaj |  |  |  | DIČ: | Vyplň údaj
| Projektant: |  |  |  |  | IČ:
DIČ:
| Zpracovatel: |  |  |  |  | IČ:
|  | KAVRO |  |  |  | DIČ:
Poznámka:
| Cena bez DPH | [5 empty] | 0
|  |  | Základ daně |  |  | Sazba daně | Výše daně
| DPH | základní | 0 |  |  | 21% | 0
|  | snížená | 0 |  |  | 15% | 0
|  | zákl. přenesená | 0 |  |  | 21% | 0
|  | sníž. přenesená | 0 |  |  | 15% | 0
|  | nulová | 0 |  |  | 0% | 0
| Cena s DPH |  |  | v | CZK |  | 0
| Projektant |  |  | Zpracovatel
| Datum a podpis: |  | Razítko | Datum a podpis: |  |  | Razítko
| Objednavatel |  |  | Uchazeč
| Datum a podpis: |  | Razítko | Datum a podpis: |  |  | Razítko
REKAPITULACE ČLENĚNÍ SOUPISU PRACÍ
Stavba:
Snížení energetické náročnosti budovy Střední průmyslové školy v Mladé Boleslavi
Objekt:
2020-160601.10 - Vedlejší rozpočtové náklady, ostatní náklady
Místo: |  |  | Mladá Boleslav |  |  | Datum: | 18. 6. 2020
Zadavatel: |  |  | Energy Benefit |  |  | Projektant:
Uchazeč: |  |  | Vyplň údaj |  |  | Zpracovatel: | KAVRO
Kód dílu - Popis | [6 empty] | Cena celkem [CZK]
Náklady ze soupisu prací | [6 empty] | 0 | [11 empty] | -1
| VRN - Vedlejší rozpočtové náklady | [5 empty] | 0
| VRN3 - VRN a ostatní náklady | [5 empty] | 0
SOUPIS PRACÍ
Stavba:
Snížení energetické náročnosti budovy Střední průmyslové školy v Mladé Boleslavi
Objekt:
2020-160601.10 - Vedlejší rozpočtové náklady, ostatní náklady
Místo: |  |  | Mladá Boleslav |  |  | Datum: | 18. 6. 2020
Zadavatel: |  |  | Energy Benefit |  |  | Projektant:
Uchazeč: |  |  | Vyplň údaj |  |  | Zpracovatel: | KAVRO
PČ | Typ | Kód | Popis | MJ | Množství | J.cena [CZK] | Cena celkem [CZK] | Cenová soustava |  | DPH | J. Nh [h] | Nh celkem [h] | J. hmotnost [t] | Hmotnost celkem [t] | J. suť [t] | Suť Celkem [t]
Náklady soupisu celkem | [6 empty] | 0 |  |  |  |  | 0 |  | 0 |  | 0 |  | D | -1 | [7 empty] | 0
| D | VRN | Vedlejší rozpočtové náklady |  |  |  | 0 |  |  |  |  | 0 |  | 0 |  | 0 | 5 | D | 0 | ROZPOCET | [6 empty] | 0
| D | VRN3 | VRN a ostatní náklady |  |  |  | 0 |  |  |  |  | 0 |  | 0 |  | 0 | 5 | D | 1 | ROZPOCET | [6 empty] | 0
1 | K | 000-R | Vedlejší a ostatní rozpočtové náklady (zařízení staveniště, průzkumy, uzemní vlivy, revize, posudky, spotřeba energií, čištění komunikace, zakrytí konstrukcí před poškozením, BOZP, projektová dokumentace, geodetické práce, pojištění, vytyčení apod.) | % |  |  | 0 |  |  | základní |  | 0 | 0 | 0 | 0 | 0 | 1024 | K | 2 | ROZPOCET | 0 | 0 | 0 | 0 | 0 | 1 | 0 | 1024 | -1749757319
| P |  | Poznámka k položce: Pro účely rozpočtu je sazba VRN a ostatních nákladů stanovena doporučenou procentní sazbou. Skutečnou výši musí ocenit nabízející zhotovitel dle své vlastní kalkulace. | [14 empty] | P | 2
2 | K | 000-R2 | Laboratorní zkoušky složení omítky na komíně | kpl | 1 |  | 0 |  |  | základní |  | 0 | 0 | 0 | 0 | 0 | 1024 | K | 2 | ROZPOCET | 0 | 0 | 0 | 0 | 0 | 1 | 0 | 1024 | 452140507
| P |  | Poznámka k položce: Pro účely rozpočtu je sazba VRN a ostatních nákladů stanovena doporučenou procentní sazbou. Skutečnou výši musí ocenit nabízející zhotovitel dle své vlastní kalkulace. | [14 empty] | P | 2
3 | K | 000-R3 | Laboratorní rozbory nátěrů (barevnost) | kpl | 1 |  | 0 |  |  | základní |  | 0 | 0 | 0 | 0 | 0 | 1024 | K | 2 | ROZPOCET | 0 | 0 | 0 | 0 | 0 | 1 | 0 | 1024 | 1505086391
| P |  | Poznámka k položce: Pro účely rozpočtu je sazba VRN a ostatních nákladů stanovena doporučenou procentní sazbou. Skutečnou výši musí ocenit nabízející zhotovitel dle své vlastní kalkulace. | [14 empty] | P | 2