## List1
Technická specifikace vozidla (podvozku v 1. stupni výroby) v souladu s vyhláškou č. 341/2014 Sb. a zástavby sanitního vozidla rychlé zdravotnické pomoci ambulance typu B (2. stupeň výroby) dle ČSN 1789+A2 v souladu s vyhláškou č. 296/2012 Sb., a v souladu s platnou legislativou.
Veškeré technické parametry motoru a převodovky vozidla musí být původní, stanovené a dodané výrobcem vozidla v 1. stupni výroby. Zadavatel nepřipouští dosažení těchto technických parametrů (např. výkon, krouticí moment, exhalační hodnoty) dodatečnou úpravou původního vozidla v 1. stupni výroby např. zvýšení výkonu motoru zásahem do elektroniky řídící jednotky motoru.
Dodavatel je povinen v tabulce vyplnit požadované údaje označené červeným textem „Doplní dodavatel“, resp. doplní u každé položky, kterou splňuje slovo „ANO“ či nesplňuje slovo „NE“ nebo uvede konkrétní nabízenou hodnotu parametru.
TECHNICKÁ SPECIFIKACE
Vozidlo zvláštního určení sanitní automobil typu B podle ČSN EN 1789+A2
Počet kusů: 10
Bezvýhradné splnění všech zadavatelem níže uvedených technických parametrů je podmínkou pro následné převzetí vozidla.
Jsou-li výše uvedeny konkrétní odkazy na výrobky, výrobce nebo dodavatele, pak jedině z důvodu nezbytné a nezaměnitelné kompatibility s vozidly a jejich vybavením již zadavatelem užívanými. Přesně vyspecifikovaná zařízení anebo přístroje musí být možné umístit do držáků v jiných, např. záložních vozidlech nebo vozidlech používaných na jiné výjezdové základně. U použitých komponentů nástavby zadavatel požaduje splnění homologací podle ČSN EN 1789+A2.
Požadovaná záruka na vozidlo: minimálně 2 + 2 roky nebo 200.000 km podle toho, co nastane dříve
Požadovaná záruka na zástavbu: minimálně 2 roky
Zvláštní technické podmínky
- vozidlo vyhovuje nařízení vlády č. 173/2016 ze dne 11. května 2016,
- vozidlo kategorie M1 splňující aktuální platné emisní normy v souladu s přílohou č. 1 uvedeného nařízení vlády,
- maximální spotřeba pohonných hmot pro kombinovaný provoz je 11 litrů na 100 km u naftových motorů v souladu s přílohou č. 2. článek III uvedeného nařízení vlády
| Položka | Nabízené vozidlo Doplní dodavatel
1. | tovární značka vozidla
2. | typ vozidla
| Technické požadavky a vybavení sanitního vozidla: | Parametry nabízené dodavatelem Doplní dodavatel
3. | globální homologace: speciální vozidlo, M1/sanitní vůz typu B dle normy EN 1789+A2 a vyhlášky MZ ČR č. 296/2012 Sb. (2+2 sedící +1 ležící přepravovaná osoba) - doložení globální homologace
4. | posuvné boční dveře na pravé straně vozidla pro nástup do ambulantního prostoru s bočním oknem s posuvným okénkem zatmaveným, homologovanou fólií a prosklené okno za posuvnými dveřmi,
5. | nové vozidlo s rokem výroby 2021,
6. | rozvor náprav minimálně 3300 mm,
7. | maximální celková délka vozidla 5500 mm,
8. | maximální výška vozidla 2700 mm včetně veškeré výbavy s výjimkou ohebných částí antén od radiostanic,
9. | největší technicky přípustná/povolená hmotnost vozidla 3500 kg včetně minimální hmotnostní rezervy 225 kg pro vybavení vozidla zdravotnickým materiálem zapsaná v TP,
10. | motor vznětový přeplňovaný minimálně čtyřválcový s minimálním výkonem 140 kW splňující aktuální platné emisní normy,
11. | pohon 4x4,
12. | automatická převodovka, min. 6 stupňů vpřed,
13. | zadní náprava vybavená mechanickou uzávěrkou diferenciálu,
14. | úprava odpružení zadní nápravy na vzduchové pérování se samonivelační funkcí umožňující zvýšení a snížení světlé výšky vozidla pro bezpečné nakládání pacienta a komfort přepravy pacienta, Zdůvodnění: Zajišťuje komfort pacienta a zlepšuje jízdní vlastnosti vozidla na špatných komunikacích i mimo zpevněné komunikace.
15. | posilovač řízení,
16. | brzdící systém dvouokruhový, hydraulický s posilovačem,
17. | kotoučové brzdy na všech kolech se systémem ABS/EDS/ASR/ESP,
18. | přední brzdové kotouče vzduchem chlazené ,
19. | hlavní LED světlomety (potkávací a dálkové) se zvýšenou svítivostí,
20. | airbag řidiče a spolujezdce včetně napínačů bezpečnostních pásů,
21. | vnitřní zpětné zrcátko,
22. | počet míst v kabině řidiče 1+1 (sedadlo spolujezdce pouze pro jednu osobu),
23. | výškově nastavitelné sedadlo řidiče a spolujezdce s bederními a loketními opěrkami,
24. | startovací akumulátor minimálně 80 Ah,
25. | přídavný akumulátor pro elektrický systém napájení informačních technologií a přístrojů ambulantního prostoru, celkový součet kapacity obou akumulátorů musí být minimálně 160 Ah,
26. | zesílený alternátor minimálně 180 A,
27. | multifunkční elektronické rozhraní pro připojení externích zařízení zdravotnické zástavby,
28. | mlhové světlomety integrované v nárazníku s funkcí přisvěcování do zatáček,
29. | třetí brzdové světlo,
30. | elektronický imobilizér,
31. | multifunkční ukazatel (palubní počítač),
32. | DIN šachta na palubní desce,
33. | otáčkoměr,
34. | elektricky otvíraná okna v kabině řidiče,
35. | vnější zpětná zrcátka elektricky nastavitelná a vyhřívaná,
36. | centrální zamykání dveří včetně dveří ambulantního prostoru s 2 funkčními klíči s dálkovým ovládáním,
37. | parkovací senzory vzadu,
38. | lapače nečistot vpředu a vzadu,
39. | dodávka a montáž hasicího přístroje 2 kg včetně revizní zprávy (bude předána při předání vozidla),
40. | povinná výbava vozidla dle ČSN EN 1789+A2,
41. | asistent rozjezdu do kopce,
42. | zadní dvoukřídlé dveře s okny zatmavenými homologovanou fólií s úhlem otevření dveří minimálně 180 stupňů,
43. | pevná dělící přepážka částečně prosklená s posuvným oknem (homologované prosklení) provedená v bílé barvě ze strany ambulantního prostoru, ze strany řidiče musí být opatřeno roletkou proti oslnění nebo jiným způsobem zatemnění,
44. | barva karoserie včetně lakování zvýšené střechy –žlutá –RAL 1016,
45. | barevné značení a reflexní mikroprismatické polepy podle grafického manuálu ZÁSADY JEDNOTNÉHO VIZUÁLNÍHO STYLU ZÁSAHOVÝCH VOZIDEL ZDRAVOTNICKÉ ZÁCHRANNÉ SLUŽBY Středočeského kraje (viz příloha) v rozsahu obvyklém pro vozidla ZZS SČK,
46. | klimatizace kabiny řidiče minimálně poloautomatická,
47. | klimatizace ambulantního prostoru ovládaná prostorovým termostatem umístěným v ambulantním prostoru,
48. | teplovodní topení s minimálně dvourychlostním ventilátorem v ambulantním prostoru napojené na chladící systém motoru vozidla, ovládané prostorovým termostatem umístěným v ambulantním prostoru,
49. | nezávislé teplovzdušné topení ambulantního prostoru o minimálním výkonu 4 kW umístěné pod podlahou sanitního vozidla s vývodem a nasáváním vzduchu v pacientském prostoru, ovladač umístěn v kabině řidiče u panelu s vypínači,
50. | střešní obousměrný ventilátor pro účinné odvětrání pacientského prostoru,
51. | radiopřijímač s reproduktory v prostoru řidiče a vyvedením minimálně dalších dvou reproduktorů do ambulantního prostoru s možností jejich vypnutí samostatným vypínačem v ambulantním prostoru,
52. | světelný zdroj (lampička) na palubní desce u spolujezdce v LED technologii,
53. | sada zimních pneumatik vč. disků 4 ks,
Výstražné světelné a zvukové zařízení
54. | přední horní modro-červená zvláštní výstražná světla v LED technologii vytvářející pás světel v celé šířce střechy a odpovídající platné legislativě pro vozidla s právem přednostní jízdy, vozidla IZS, integrované (zabudované) ve zvýšené střeše nebo v aerodynamickém spojleru a umístěné, pokud je to možné, na nejvyšším místě střechy nebo co nejblíže nejvyššímu místu, a to co nejdále od podélné střední roviny vozidla (symetricky po obou stranách vozidla) s čirým krytem,
55. | zadní horní modro-červená zvláštní výstražná světla v LED technologii odpovídající platné legislativě pro vozidla právem přednostní jízdy, vozidla IZS, integrované (zabudované) v rozích zvýšené střechy nebo v aerodynamickém spojleru a umístěné, pokud je to možné, na nejvyšším místě střechy nebo co nejblíže nejvyššímu místu, a to co nejdále od podélné střední roviny vozidla (symetricky po obou stranách vozidla) s čirými kryty,
56. | integrovaná siréna min. 200W s tóny(WAIL, YELP, HI-LO, HORN) a mikrofonem, za přední maskou nebo v předním nárazníku vozidla se dvěma reproduktory sirény (min. výkon 100 W pro každý z nich) s možností ovládání změny tónů sirény na volantu, reproduktory musí být umístěné tak, aby nedošlo k porušení jejich funkce odlétávající vodou, sněhem a kamením a zároveň nebyla překročena přípustná hluková hladina v kabině řidiče a prostoru pro pacienta a aby bylo zachováno originální logo výrobce vozidla v přední masce,
57. | doplňkový pár zvláštních výstražných světel modré a červené barvy v LED provedení s minimálně 6 ks LED světelnými body v každém světle instalovaná v přední části vozidla (maska vozidla), nízkoprofilové provedení maximálně do 10 mm hloubky, vyzařující světlo vpřed a zapínaná společně se základními výstražnými světly s možností jejich samostatného vypnutí,
58. | doplňkový pár zvláštních výstražných světel modré a červené barvy v LED provedení s minimálně 3 ks LED světelných bodů v každém světle instalovaný do vnějších zpětných zrcátek nebo jejich držáků,
59. | doplňkový pár zvláštních výstražných světel modré a červené barvy v LED provedení s minimálně 6 ks LED světelnými body v každém světle instalovaný na boku v přední části vozidla (přední blatník nebo nárazník), vyzařující světlo do boku, nízkoprofilové provedení maximálně do 10 mm hloubky,
60. | doplňkové modro červené výstražné světlo umístěné za čelním sklem vozidla,
61. | osvětlení prostoru za vozidlem pracovním reflektorem v technologií LED s vysokou svítivostí, umístěným pod hranou střechy vozidla anebo na zadním aerodynamickém spojleru se zapojením přes zpátečku a se samostatným vypínačem u zadních dveří,
62. | na levém a pravém boku u hrany střechy vpředu a vzadu celkem 4 ks LED pracovních světel osvětlujících okolí vozidla, ovládané z místa řidiče vypínači se samostatně zapínatelnými stranami,
63. | LED osvětlení nástupního prostoru pravých bočních posuvných dveří,
Elektroinstalace
64. | elektrický okruh 12 V samostatně jištěný,
65. | automatický mžikový systém odpojení přípojky 230V v kovovém nerezovém provedení (kompatibilita se stávajícími rozvody 230 V), přesné umístění připojovací zásuvky pro vstup 230 V do vozidla určí zadavatel dle nabídnutého typu vozidla,
66. | 2x zásuvka s napětím 230 V s krytem v levé stěně ambulantního prostoru funkční při připojení vozidla k externímu zdroji 230 V,
67. | zabudovaný měnič napětí 12 V/230 V s minimálním stálým výkonem 1500 W s čistou sinusoidou a s barevně odlišenou zásuvkou IP44 s krytem (přesné umístění bude upřesněno podle typu vozidla),
68. | automatická akumulátorová nabíječka, bezobslužná, s ochranou proti přebíjení, s dvěma nezávislými nabíjecími obvody (nabíjecí proud minimálně 20 A),
69. | 4x zásuvka DIN a 2x zásuvka PAL k odběru elektrické energie s napětím 12 V v ambulantním prostoru pro připojení zdravotnických přístrojů, zásuvky samostatně jištěny (přesné umístění bude upřesněno podle typu vozidla, které bude odsouhlaseno zadavatelem),
70. | dvojitá zásuvka PAL 12 V pro připojení tabletu posádky (přesné umístění bude upřesněno podle typu vozidla, které bude odsouhlaseno zadavatelem), zásuvky samostatně jištěny,
71. | zásuvka DIN 12 V pro připojení tiskárny (přesné umístění bude upřesněno podle typu vozidla, které bude odsouhlaseno zadavatelem), zásuvky samostatně jištěny,
72. | zásuvka 230 V pro připojení tiskárny (přesné umístění bude upřesněno podle typu vozidla, které bude odsouhlaseno zadavatelem),
73. | minimálně 1x zásuvka USB 5 V pro nabíjení mobilního telefonu v kabině řidiče,
Ambulantní prostor
74. | vyztužená karoserie pro uchycení držáků přístrojů, nábytkových sestav a ostatních prvků a komponentů sanitní zástavby,
75. | tepelná a zvuková izolace,
76. | vnitřní obložení stěn, stropu a dveří formovanými díly v bílé barvě s minimem konstrukčních spár, snadno omyvatelným a dezinfikovatelným materiálem, protiskluzová plastová podlahová vana
77. | zpevněná podlaha umožňující připevnění základny pod nosítka, nosítek a sedaček s protiskluzovou úpravou, jednoduše omyvatelnou, těsně spojenou se stěnovou zástavbou,
78. | zvukové znamení k řidiči umístěné v dosahu bočního sedadla,
79. | pevný, celonerezový stůl pod nosítka se zádržným systémem kompatibilním pro nosítka používaná zadavatelem s certifikací dle ČSN EN 1789+A2, 2x výsuvný úložný prostor (1x směrem do otevřených zadních dveří a 1x do boku vpředu), v zadním výsuvném prostoru držák pro složený Scoop rám (nehlučné provedení), vyplněný volný prostor mezi stolem a skříňkou na levé straně; certifikát doložit do nabídky,
80. | 1x sklopné sedadlo s integrovaným tříbodovým bezpečnostním pásem s možností otáčení o 180 stupňů s polohovatelnými loketními opěrkami a polohovatelnou zádovou opěrkou, výškově nastavitelná hlavová opěrka, umístění na pravém boku ambulantního prostoru,
81. | 1x sedadlo u hlavy nosítek situované proti směru jízdy s integrovaným tříbodovým bezpečnostním pásem a výškově nastavitelnou opěrkou hlavy (musí být plně využitelné při jízdě),
82. | 1x háček na pracovní oblečení na pravé stěně v zadní části vozidla,
83. | světelný zdroj (lampička) nad pracovním místem záchranáře na bočním sedadle v LED technologii,
84. | centrální rozvod kyslíku s centrálním panelem kyslíkové instalace s minimálně čtyřmi odběrovými body,
85. | 2x úchyt pro kyslíkové lahve LIV s integr. ventilem o objemu 10 l; certifikát doložit do nabídky,
86. | 2x úchyt pro kyslíkovou lahev LIV s integr. ventilem o objemu 2 l, umístěný ve stolu nosítek; certifikát doložit do nabídky,
87. | stropní madlo s dvěma háčky a jedním držákem na infuze,
88. | držák pro uchycení transportního prostředku - schodolezu (zadavatelem používaný typ) umístěný na vnitřní straně pravých zadních křídlových dveří, certifikovaný úchyt dle ČSN EN 1789+A2; certifikát doložit do nabídky,
89. | prostor pro bezpečné uložení scoop-rámu,
90. | LED stropní osvětlení ambulantního prostoru –barva teplá bílá a modrá, vypínač s regulátorem u bočních dveří a v kabině řidiče,
91. | 2x stropní bodová světla nad nosítky pacienta,
92. | nouzové orientační osvětlení ambulantního prostoru LED technologií integrovaným světlem modré barvy,
93. | přenosná LED dobíjecí svítilna v kovovém pouzdře s dobíjecím adaptérem 12 V umístěná v kabině řidiče se svítivostí min. 300 Lm, dosvitem min. 180 m, splňující normu IP X6,
94. | madla po obou vnitřních stranách bočních nástupních dveří v nerezovém provedení,
Nábytek v ambulantním prostoru
95. | sestava nábytku pro uložení zdravotnického materiálu a rozmístění jednotlivých komponentů v zástavbě bude upřesněno podle typu vozidla a bude provedeno vždy po dohodě se zadavatelem,
96. | zásuvkové úložné prostory s aretací v uzavřené i otevřené poloze,
97. | uzavíratelné podstropní skříňky vpravo a vlevo na zdravotnický materiál,
98. | úložný uzavíratelný prostor pro infuzní roztoky s nastavitelnou volbou teploty,
99. | pracovní odkládací deska se zvýšenými okraji s omyvatelným povrchem v kovovém nerezovém provedení,
100. | dostatečný prostor v levé nábytkové stěně pro umístění držáku pro defibrilátor (typ používaný zadavatelem o celkové šířce přibližně 650 mm včetně bočních kapes) a držáku transportního ventilátoru (typ používaný zadavatelem bude upřesněn během výroby),
101. | prostor pro zadavatelem používaný typ ampulária na léky (přesné umístění bude upřesněno podle typu vozidla, které bude odsouhlaseno zadavatelem),
102. | prostor se záchytným systémem pro uložení zadavatelem používaného batohu (přesné umístění bude upřesněno podle typu vozidla, které bude odsouhlaseno zadavatelem),
103. | úložný prostor pro bezpečné uložení vakuové matrace, uzavíratelný pevnými dvířky (přesné umístění bude upřesněno podle typu vozidla, které bude odsouhlaseno zadavatelem),
104. | uzavíratelný prostor pro uložení imobilizačních pomůcek, zejména sady vakuových dlah na horní a dolní končetinu a krčních límců, nad levým podběhem vozidla,
105. | odpadkový koš s nepropustnými stěnami a možností snadného vložení vyměnitelných sáčků na odpad,
106. | 2x univerzální držák na kontejner pro bioodpad (např. pro použité injekční jehly),
107. | 3x držák krabic na nesterilní rukavice se zvýšenými okraji proti dislokaci krabic při jízdě umístěný v interiéru vozidla podle požadavku zadavatele,
Transportní prostředky (dodání se sanitním vozidlem)
108. | 1x nosítka polohovací s gumovými kolečky s oddělitelným podvozkem s minimální nosností 250 kg, homologace dle ČSN EN 1789, možnost polohování pacienta alespoň do polosedu, možnost změny výšky podvozku, boční pojezd, profilová matrace s integrovaným systémem pro dospělé, odnímatelnou podložkou hlavy, minimálně čtyřmi bodovými samonavíjecími pásy a integrovaným zádržným systémem pro děti podle vyhlášky č. 296/2012 Sb., s brzdou minimálně na dvou kolech; homologaci doložit do nabídky,
Držáky přístrojů (zdravotnické přístroje nejsou součástí zakázky)
109. | montáž držáků pro zdravotnickou techniku používanou zadavatelem (přesné umístění bude upřesněno podle typu vozidla, které bude odsouhlaseno zadavatelem),
110. | dodávka a montáž eurolišty pro montáž lineárních dávkovačů, definitivní umístění a velikost bude provedeno po dohodě se zadavatelem ve vztahu k vybranému typu sanitního vozidla,
Informační technologie (radiové spojení, GPS, navigace, tiskárny)
111. | v prostoru mezi sedadly řidiče a spolujezdce středový tunel pro zabudování: - vozidlového adaptéru pro ruční radiostanici Matra THP700 s mikrof. - vozidlové radiostanice Mototrbo DM 2600 s tlačítkovým mikrof. - přihrádky na dokumentaci formátu A4
112. | dodávka a montáž ziskové antény 4 dB pro pásmo 160MHz a kabeláže zakončené konektorem BNC v prostoru mezi sedadly, umístění na předním sloupku vozidla podle pokynu zadavatele (umístění bude optimalizováno tak, aby přívod antény do prostoru mezi sedadly byl dostatečně dlouhý pro přímé připojení radiostanice bez jakéhokoliv nastavování kabeláže a anténa nezvyšovala celkovou výšku vozidla),
113. | dodávka a montáž držáku tabletu - notebooku pro mobilní zadávání v prostoru na přepážce kabiny řidiče, umístění podle pokynu zadavatele (umístění bude optimalizováno v rámci maximální bezpečnosti a uživatelského komfortu posádek),
114. | samostatně jištěné napájení tabletu - notebooku pro mobilní zadávání (napájení přivedené do prostoru přepážky kabiny řidiče),
115. | dodávka a montáž držáku tiskárny pro mobilní zadávání v ambulantním prostoru, umístění podle pokynu zadavatele (umístění bude optimalizováno v rámci maximální bezpečnosti a uživatelského komfortu posádek),
116. | samostatně jištěné napájení v místě uložení tiskárny pro mobilní zadávání 12/220V,
117. | dodávka a montáž antény pro vozidlový adaptér k ruční radiostanici Matra TPH700 a kabeláže zakončené konektorem TNC v prostoru středového tunelu, umístění na předním sloupku vozidla podle pokynu zadavatele (umístění bude optimalizováno tak, aby přívod antény do prostoru mezi sedadly byl dostatečně dlouhý pro přímé připojení radiostanice/adaptéru bez jakéhokoliv nastavování kabeláže),
118. | samostatně jištěné napájení z palubní sítě vozidla (z pojistkového boxu vozidla) pro vozidlovou radiostanici včetně dodání této RDST kompatibilní se systémem používaným ZZS SČK, s min. vlastnostmi a technickými parametry např.: Mototrbo DM 2600,
119. | samostatně jištěné napájení z palubní sítě vozidla (z pojistkového boxu vozidla) pro vozidlový adaptér k ruční radiostanici Matra TPH700 (napájení přivedené do prostoru pod sedadlem spolujezdce),
120. | dodávka a montáž lokalizační jednotky GPS s akceleračním čidlem kompatibilní se současně používanými lokalizačními jednotkami používanými ZZS SČK (včetně samostatně jištěného napájení, GSM antény a GPS antény), umístění ve voze podle doporučení výrobce: - jednotka bude napojena na sběrnici CAN vozidla a bude poskytovat informace o stavu paliva v nádrži, stavu tachometru vozidla, stavu výstražných zvukových a světelných zařízení vozidla - jednotka bude obsahovat akcelerometr a bude zapojena ve vozidle dle specifikací výrobce - GSM a GPS anténa umístěny tak, aby byl zajištěn dostatečný signál,
121. | dodávka a montáž držáku navigačního tabletu, provedení a umístění bude upřesněno podle použitého typu vozu zadavatelem,
122. | dodávka a montáž kabeláže pro navigační tablet,
123. | montáž navigačního tabletu (navigační tablet dodá zadavatel),
124. | dodávka a montáž vozidlového adaptéru HP 8534 AA pro Matru TPH700 s mikrofonem MR 39 speciálně určeným pro výše uvedený adaptér,
125. | dodávka a montáž analogové radiostanice Mototrbo DM 2600 s mikrofonem PMMN4089A,
126. | tablet - notebook pro mobilní zadávání: - barevný kapacitní dotykový displej min. 10“, rozlišení 2K WUXGA 1920x1200 (16:10), 1 000 NIT, Gorilla Glass - ovládání prsty – i v rukavicích (rozpoznání 10 současných doteků) a perem - funkčnost při teplotách -20˚C až 60 ˚C - konstrukční řešení vhodné do extrémních podmínek - vnitřní rám z hořčíkové slitiny, vnější rohové tlumiče z elastomeru - intuitivní ovládání - CPU min 5 900 Average CPU Mark bodů dle www.cpubenchmark.net - integrované úložiště min. kapacita 256GB; požadována technologie SSD - 256 GB PCIe SSD - min. 8GB RAM - integrovaná WiFi (IEEE802.11a/b/g/n/ac) a Bluetooth v 4.2 (EDR + BLE) - integrovaná přední (min. 2MP) i zadní kamera (min. 13 MP, autofocus) - modem LTE (4G) - GNSS - GPS + GLONASS + Galileo + Beidou - minimální doba provozu na baterie 10 hodin, - min 2x USB port 3.0 typ A, 1x USB 3.0 typ C - konektor pro dokovací stanici - napájení tabletu - notebooku typu „powerjack“ - operační systém kompatibilní s aplikací pro Mobilní zadávání dat (Windows 10 PRO 64 bit. CZ) - maximální hmotnost tabletu - notebooku 2 kg - součástí dodávky je napájecí adaptér pro 230 V a 12 V, soft handle úchop, dotykové pero (voděodolný digitizer) – dotykové pero musí být umístěno v těle tabletu - notebooku minimální požadované testy na odolnost přístroje: krytí přístroje: min. IP65, odolnost: MIL-STD 810G. pád z výšky 6 stop / 1,83 m na překližku položenou na betonu, pád z výšky 4 stop na beton - tablet - notebook bude dodán včetně dokončené instalace operačního systému - tablet - notebook bude dodán včetně instalace MZD - baterie a kryt baterie nesmí být k tělu tabletu - notebooku připevněn pomocí šroubků - záruka 3 roky + pojištění zařízení proti poškození uživatelem - software a licence budou dodány zadavatelem,
127. | dodávka tiskárny včetně držáku a připojení napájení: - technologie tisku - přímý termotisk - přenosná - připojení - USB, Bluetooth - standardní formáty papíru - A4, A5 - tiskové parametry - 300 x 300 DPI - rychlost tisku černobíle - 8 str./min.
128. | dodávka přední kamery - 1/2.7" progressive scan Low Lux CMOS - rozlišení 1920x1080 - 30 snímků za vteřinu - objektiv 2,8mm - 3-osá montážIR přísvit až 30m - triple streams from H265, H.264 and MJPEG - slot na SD kartu (SD / SDHC / SDXC / UHS-I, Class 10) - DC 12V / PoE - kompatibilita protokolu Onvif profile S - IP67, IK10 - apájecí adaptér – zapojení 12V
Příloha: Závazné podmínky pro dodavatele sanitního vozidla
129. | Účastník v nabídce doloží certifikát schválení typu nabízeného sanitního vozidla ambulance typu B s ohledem na směrnici 2007/46/ES (tzv. globální homologaci sanitního vozidla ambulance typu B).
130. | Účastník doloží v nabídce kopie zkušebních protokolů typového sanitního vozidla ambulance typu B dle ČSN EN 1789 + A2. Typové vozidlo musí být shodné s nabízeným vozidlem ambulance typu B.
131. | Zadavatel může požadovat v rámci hodnocení jednotlivých nabídek přistavení do sídla zadavatele typového sanitního vozidla ambulance typ B k fyzické prohlídce, typové sanitní vozidlo musí být shodné s nabízeným sanitním vozidlem mimo detailního rozmístění prvků v interiéru.
132. | Účastník do nabídky předloží čestné prohlášení o tom, že nabízená sanitní vozidla ambulance typu B budou vyrobena ve shodě s uvedenou platnou a aktuální homologací sanitního vozidla ambulance typu B a že nabízená vozidla budou vyrobena ve shodě s ČSN EN 1789+A2 a po dovybavení zadavatelem zdravotnickým vybavením bude umožněno splnění vyhlášky č. 296/2012 Sb.
133. | Předání každého vozidla proběhne na základě předávacího protokolu, který vyhotoví dodavatel.
134. | Zadavatel požaduje, aby součástí nabídky byl závazek účastníka o zajištění náhradních dílů zdravotnické zástavby pro všechna sanitní vozidla včetně výstražného zařízení, která jsou předmětem této VZ, skladem po dobu minimálně deseti let od data uzavření smlouvy. O tomto závazku učiní účastník čestné prohlášení.
135. | Zadavatel požaduje při výrobě sanitních vozidel minimálně 3 výrobní kontroly (maximálně pěti osob) ve výrobním závodě dodavatele. Při těchto kontrolách budou schvalovány jednotlivé postupné kroky výroby při výrobě zástavby v druhém stupni výroby.
136. | Zadavatel uhradí přiměřené náklady na přepravu zástupců zadavatele do výrobního závodu dodavatele, maximálně však 250 km (celková vzdálenost) na jednu návštěvu. Náklady na přepravu nad tuto vzdálenost včetně hradí prodávající.
137. | Doba kontroly včetně doby na přepravu nesmí přesáhnout 12 hodin za jeden pracovní den, přičemž doba fyzické kontroly vozidel nesmí přesáhnout 6 hodin za jeden pracovní den. Při přesáhnutí této doby, je dodavatel povinen na svoje náklady zajistit zástupcům zadavatele ubytování hotelového typu a stravování. Přeprava bude prováděna vozidlem, z důvodu přepravy zkušebního zdravotnického vybavení pro testování a schvalování rozmístění zdravotnických komponentů v zástavbě.
138. | Při vzdálenosti výrobního závodu dodavatele od sídla zadavatele delší než 450 km, zadavatel požaduje za účelem výrobních kontrol popsaných výše leteckou přepravu zástupců zadavatele v počtu 5 osob na náklady dodavatele. V takovém případě je dodavatel povinen zajistit na svoje náklady i přepravu zdravotnického materiálu potřebného při výrobních kontrolách.
139. | Zadavatel bez udání důvodu může dle potřeby zvýšit počet výrobních kontrol za stejných podmínek popsaných výše, zejména z důvodu stagnace výrobního postupu dodavatele. Počet výrobních kontrol musí vždy odpovídat potřebám dohledu nad výrobními postupy prodávajícího.
140. | Účastník musí umožnit součinnost s dodavatelem technologie sledování pohybu vozidla. Montáž tohoto systému musí být umožněna na území ČR.