## List1
| P_08 | Nákup nábytku - část D - Zatemnění
NABÍDKA
| Název požadovaného výrobku | technická specifikace požadovaného výrobku | maximální možná cena bez DPH/jednotka | maximální možná cena včetně DPH/jednotka | množství | jednotka | jednotková cena bez DPH | cena celkem bez DPH | cena celkem včetně DPH
kód
1.1.2.3.1.82 | Zatemnění oken laboratoře | Lamelové plastové zatemnění, které se navíjí do kovového tubusu, lamely jsou vedené v bočních kovových profilech se spodním dorazem. Lamely jsou vysunutelné a polohovatelné do jakékoliv polohy. Zatemnění je možné do dokonalé tmy. Ovládání rolety klikou. Uchycení rolety je po obvodu a v otvoru okna. Minimální šíře se bude pohybovat od 1694 mm do 2567mm, výška od 2385 mm do 2893 mm. Zde bude nezbytné okna přesně zaměřit, jelikož v budově nejsou rozměry oken jednotné. | 12396.6942 | 15000 | 3 | ks |  | 0 | 0
1.1.2.3.1.58 | Zatemňovací roleta | Lamelové plastové zatemnění, které se navíjí do kovového tubusu, lamely jsou vedené v bočních kovových profilech se spodním dorazem. Lamely jsou vysunutelné a polohovatelné do jakékoliv polohy. Zatemnění je možné do dokonalé tmy. Ovládání rolety klikou. Uchycení rolety je po obvodu a v otvoru okna. Minimální šíře se bude pohybovat od 1694 mm do 2567mm, výška od 2385 mm do 2893 mm. Zde bude nezbytné okna přesně zaměřit, jelikož v budově nejsou rozměry oken jednotné. | 12396.6942 | 15000 | 3 | ks |  | 0 | 0
1.1.2.3.1.2 | Zatemnění biologické laboratoře a biologické učebny | Lamelové plastové zatemnění, které se navíjí do kovového tubusu, lamely jsou vedené v bočních kovových profilech se spodním dorazem. Lamely jsou vysunutelné a polohovatelné do jakékoliv polohy. Zatemnění je možné do dokonalé tmy. Ovládání rolety klikou. Uchycení rolety je po obvodu a v otvoru okna. Minimální šíře se bude pohybovat od 1694 mm do 2567mm, výška od 2385 mm do 2893 mm. Zde bude nezbytné okna přesně zaměřit, jelikož v budově nejsou rozměry oken jednotné. | 12396.6942 | 15000 | 7 | ks |  | 0 | 0
[5 empty] | cena celkem bez DPH |  |  |  | 0
[5 empty] | cena celkem včetně DPH |  |  |  | 0