## List1
Krajská správa a údržba silnic, příspěvková organizace
Středočeského kraje
Zborovská 11, 150 21 Praha 5
Výkaz výměr
Název: | III/12526 - Smilovice-Mirošovice
Silnice: | III/12526
Staničení: | 3,621 - 4,891
Délka: | 1270 bm | Ø šířka komunikace: 5,1m
Popis činnosti |  | mj | množství
R položka | DIO vč. zajištění, zjištění a vytyčení inž. sítí , geodetické zaměření stavby | kpl | 1
113727 | Frézování asfalt. ploch, odvoz do 16km | m3 | 8
919121 | Řezání asfaltového krytu vozovek do 50mm | bm | 38
93818 | Čištění vozovek samosběrem | m2 | 6477
574C06 | Vyrovnávka asfalt. bet. ACL 16+ | m3 | 259
572223 | Spojovací postřik ze sil. emulze do 1kg/m2 | m2 | 12954
574A44 | Asfalt. Beton pro obrusné vrstvy ACO 11+ tl. 50 mm | m2 | 6477
113761 | Frézování spár š. do 10mm , hl. do 20mm | m | 38
931312 | Zalévání spár dilatační zálivkou za studena | m | 38
12924 | Čištění krajnic od nánosu tl do 200 mm s odvozem na skládku | m2 | 1270
15112 | Poplatky za likvidaci odpadu nekontaminovaných | t | 431.8
56963 | Zpevnění krjanic z recyklovaného materiálu do tl. 150mm | m2 | 1250
915111 | VDZ - vodící proužky V2 -125mm + STOP ćáry, plast retroreflexní | m2 | 312.5