## List1
Krajská správa a údržba silnic, příspěvková organizace
Středočeského kraje
Zborovská 11, 150 21 Praha 5
Výkaz výměr
Název: | III/11517, 11519 homogenizace Zadní Třebaň
Silnice: | III/11517, III/11519
Staničení: | km 2,538 - 3,318 km 0,000 - 0,355 km
Délka: | 1135 m | šířka komunikace: | 5,2 – 6,0 m
Popis činnosti |  |  | mj | množství
DIO vč. zajištění, zjištění a vytyčení inž. sítí , geodetické zaměření stavby |  |  | kpl | 1
frézování asfalt. ploch, odvoz do 20km |  |  | m3 | 328.5
POPLATKY ZA LIKVIDACI ODPADŮ - VYBOURANÝ ASFALTOVÝ BETON KONTAMINOVANÝ DEHTEM |  |  | t | 10
řezání asfaltového krytu vozovek do 50mm |  |  | bm | 30
čištění vozovek samosběrem |  |  | m2 | 6570
vyrovnávka asfalt. bet. AC0 11+ , |  |  | m3 | 110
spojovací postřik ze sil. emulze do 1,0kg/m2 |  |  | m2 | 6570
asfalt. beton ACO 11+ 50/70 tl. 50 mm, |  |  | m2 | 6570
výšková úprava šachty, vpusti |  |  | ks | 19
výšková úprava krycích hrnců |  |  | ks | 7
frézování spár š. do 10mm , hl. do 20mm |  |  | m | 1180
Zalévání spár dilatační zálivkou za studena |  |  | m | 1180
čištění krajnic od nánosu tl do 100 mm s odvozem na skládku |  |  | m2 | 1100
zpevnění krajnic z recyklátu do tl. 100mm |  |  | m2 | 1000
VDZ - vodící proužky V2 -12,5 , přechod pro chodce atd., plast, retroreflexní |  |  | m2 | 290