## část 1 Pečovatelská lůžka
Příloha č. 5 Technická specifikace a cenová nabídka
Technická specifikace a cenová nabídka - část 1: pečovatelská lůžka
IDENTIFIKAČNÍ ÚDAJE DODAVATELE:
Obchodní firma / název: |  | [doplní dodavatel]
sídlo: |  | [doplní dodavatel]
IČ / DIČ: |  | [doplní dodavatel] / [doplní dodavatel]
zástupce: |  | [doplní dodavatel]
Číslo položky | Název požadované položky | Technické parametry a užitné vlastnosti - bližší specifikace (účastník potvrdí naplnění tech. parametru ve své nabídce - výběr ANO nebo NE) | Obchodní název (uváděný v katalogu dodavatele) | Nabídková cena/jednotka (v Kč bez DPH) | Sazba DPH (procentuelní) | Nabídková cena/jednotka (v Kč vč. DPH)
1.1 | Elektricky polohovatelné lůžko | • Dodávka včetně hrazdy a hrazdičky ANO / NE • Čtyřdílný polohovatelný rošt v provedení z kovových lamel pro snadnou údržbu; ANO / NE • Barevné provedení lůžka: javor; ANO / NE • Rozměr ložné plochy 200x90 cm (pro matrace 200x90 cm); ANO / NE • Samostatně brzditelná kolečka min. průměru 100 mm; ANO / NE • Vnější rozměry lůžka max. 210 x 110 cm; ANO / NE • Elektrické nastavení výšky, elektrické nastavení zádového dílu a stehenního dílu; ANO / NE • Výška zdvihu lůžka 30–80 cm; ANO / NE • Elektricky nastavitelná poloha Trendelenburg s náklonem min. 15°; ANO / NE • Elektricky nastavitelná poloha Antitrendelenburg s náklonem min. 18°; ANO / NE • Provedení konstrukce čel lůžka z masivního dřeva; ANO / NE • Dělené postranice v poměru 40/60; ANO / NE • Provedení postranic z masivního dřeva, konstrukce ocelová; ANO / NE • Prostor mezi postranicemi minimálně 4cm; ANO / NE • Sklopný – výkyvný mech. postranic, nikoliv teleskopický pomocí zasunutí a nikoli pomocí odklopení; ANO / NE • Možnost prodloužení lůžka o min. 20 cm; ANO / NE • Maximální provozní zatížení min. 210 kg ANO / NE • Garance dodání náhradních dílů min 10 let; ANO / NE • Cena včetně dopravy, montáže a zaškolení personálu. ANO / NE |  | 0 | 15% | 0
1.2 | Antidekubitní matrace | • Rozměry matrace 200x90 cm, ANO / NE • Vhodné pro 4. stupeň dekubitů dle EPUAP – nutno doložit ověření z nezávislé certifikační agentury (např. Berlin Cert); ANO / NE • Snížení tlaku na tkáň u modelového 80 kg ležícího pacienta pod 15 mm Hg, při maximálně hmotnosti ležícího nesmí přesáhnout 20 mm Hg; ANO / NE • Vhodné pro použití při terapii bolesti; ANO / NE • Materiál se zvýšenou paropropustností pro regulaci mikroklimatu; ANO / NE • Vhodné pro pacienty až o 150 Kg; ANO / NE • Třívrstvé provedení; ANO / NE • Provedení z HR pěny o objemové hmotnosti 50 kg/m3; ANO / NE • Vyztužení boků matrace pro stabilizaci sedu pacienta; ANO / NE • Pružný PU potah (min 170g/m2); ANO / NE • Voděodolný potah min 1850 mm vodního sloupce; ANO / NE • Prodyšný potah; ANO / NE • Potah pratelný na 95 °C. ANO / NE |  | 0 | 15% | 0
Nabídková cena za 1 elektricky polohovatelné lůžko vč. antidekub. matrace, hrazdy a hrazdičky (v Kč bez DPH) |  |  |  | 0
DPH |  |  |  | 0
Nabídková cena za 1 lůžko vč.antidekubitní matrace, hrazdy a hrazdičky (v Kč vč.DPH 15%) |  |  |  | 0
Nabídková cena za 16 lůžek vč.antidekubitní matrace (v Kč bez DPH) |  |  |  | 0
DPH |  |  |  | 0
Nabídková cena za 16 lůžek vč.antidekubitní matrace (v Kč vč. DPH) |  |  |  | 0
Upozornění: Pokud je výše uveden název výrobku či výrobce příznačný pro určitého dodavatele, je to z důvodu obecné povědomosti o tomto produktu (výrobku) ke srovnání požadovaných vlastností a užitné hodnoty (ve významu tzv. benchmarkingu). Dle ustanovení čl. 4 odst. 3 Směrnice č. 3 Rady Královéhradeckého kraje zadavatel připouští jiné obdobné řešení vyhovující požadavkům na plnění předmětu zadávané veřejné zakázky s dodržením zásady nediskriminace. Dále ve smyslu ustanovení § 89 dost. 6 ZZVZ se má za to, že se jedná pouze o vymezení minimálních požadovaných standardů výrobku, technologie či materiálu, kdy dodavatel (účastník) je oprávněn v nabídce uvést u každého takového odkazu i jiné, kvalitativně a technicky obdobné (rovnocenné) řešení, které splňuje minimálně požadované standardy a odpovídá uvedeným parametrům.

## část 2 Nábytek
Příloha č. 5 Technická specifikace a cenová nabídka
Technická specifikace a cenová nabídka - část 2: nábytek do pokojů uživatelů
IDENTIFIKAČNÍ ÚDAJE DODAVATELE
Obchodní firma / název: |  | [doplní dodavatel]
sídlo: |  | [doplní dodavatel]
IČ / DIČ: |  | [doplní dodavatel] / [doplní dodavatel]
zástupce: |  | [doplní dodavatel]
Číslo položky | Název položky | Technické parametry a užitné vlastnosti - bližší specifikace | Počet kusů | Nabídková cena/1 kus (v Kč bez DPH) | Nabídková cena/více ks (v Kč bez DPH) | Sazba DPH (21%) | Nabídková cena (v Kč vč. DPH)
1.1 | Skříň dvoukřídlá | • výrobní materiál: DTDL javor, tl. 18 mm • rozměry a provedení: viz nákres • zámek: zámek s výměnnou cylindrickou vložkou včetně zamykání nástavce • barva včetně dvířek: javor • rozdělení dvoukřídlé skříně : police, šatní tyč - viz nákres • provedení soklu: sokl probíhá pod všemi skříňkami - viz nákres | 30 | 0 | 0 | 0 | 0
1.2 | stůl | • výrobní materiál: DTDL javor, tl. 18 mm • rozměry a provedení: viz nákres • nohy stolu: kovové, výškově nastavitelné | 15 | 0 | 0 | 0 | 0
1.3 | Skříňka na lednici | • výrobní materiál: DTDL javor, tl. 18 mm • rozměry a provedení: viz nákres | 15 | 0 | 0 | 0 | 0
1.4 | Police na stěnu | • výrobní materiál: DTDL javor, tl. 18 mm • rozměry a provedení: viz nákres | 30 | 0 | 0 | 0 | 0
1.5 | Věšák na oblečení | • výrobní materiál: DTDL javor, tl. 18 mm • rozměry a provedení: viz nákres | 30 | 0 | 0 | 0 | 0
Celkem |  |  | 120 | 0 | 0 | 0 | 0
Místo
Datum
Zpracoval
Podpis