## III-1185
Krajská správa a údržba silnic, příspěvková organizace
Středočeského kraje
Zborovská 11, 150 21 Praha 5
Výkaz výměr
Název: | Obecnice - Oseč
Silnice: | III/1185
Staničení: | 7,719 - 7,805 a 8,855 - 9,250 km
Délka: | 481 m | Ø šířka komunikace: |  | 6,30m
Popis činnosti |  |  | mj | množství
DIO a vytýčení inženýrských sítí
frézování ploch do hloubky 5cm |  |  | m2 | 1167
řezání asf.krytu vozovky do 5cm |  |  | bm | 48
odstranění asf.krytu tl. do 10cm |  |  | m2 | 90
naložení na nákladní automobil a odvoz |  |  | t | 10
skládkovné |  |  | t | 10
vyrovnávka 13kg/m2 |  |  | t | 140
středně a velkoplošné úpravy asf.vrstev 1000 - 10000m2, tl.5cm a spojovací postřik |  |  | m2 | 3059
zalévání spár asf.zálivkou |  |  | bm | 108
čištění vozovek samosběrem |  |  | m2 | 3059
doprava a poplatek za skládkování |  |  | m3 | 8
frézování spár |  |  | bm | 108
výškové vyrovnání kan. poklopů |  |  | ks | 2
výškové vyrovnání vpustí |  |  | ks | 1
krajnice nezpevněná - zřízení |  |  | m2 | 272
Vypracoval: Petr Vašek
Krajská správa a údržba silnic, příspěvková organizace
Středočeského kraje
Zborovská 11, 150 21 Praha 5