## III-11811
Krajská správa a údržba silnic, příspěvková organizace
Středočeského kraje
Zborovská 11, 150 21 Praha 5
Výkaz výměr
Název: | Obecnice - voj. prostor
Silnice: | III/11811
Staničení: | 5,468 - 5,580
Délka: | 112 m | Ø šířka komunikace: |  | 5,80m
Popis činnosti |  |  | mj | množství
DIO a geodetické zaměření stavby
frézování ploch do hloubky 5cm |  |  | m2 | 655
řezání asf.krytu vozovky do 5cm |  |  | bm | 25
odstranění asf.krytu tl. do 10cm |  |  | m2 | 20
naložení na nákladní automobil a odvoz |  |  | t | 3
skládkovné |  |  | t | 3
vyrovnávka 80kg/m2 |  |  | t | 50
středně a velkoplošné úpravy asf.vrstev 500 - 1000m2, tl.5cm a spojovací postřik |  |  | m2 | 655
zalévání spár asf.zálivkou |  |  | bm | 25
čištění vozovek samosběrem |  |  | m2 | 655
doprava a poplatek za skládkování |  |  | m3 | 4
frézování spár |  |  | bm | 25
výškové vyrovnání kan. poklopů |  |  | ks | 2
Vypracoval: Petr Vašek
Krajská správa a údržba silnic, příspěvková organizace
Středočeského kraje
Zborovská 11, 150 21 Praha 5