## Kryci list
Slepý rozpočet s výkazem výměr
Zakázka
Číslo zakázky
Zakázka | II/610 Svijany, rekonstrukce silnice a mostu ev. č. 610-034 - PDPS
Klasifikace
Fáze | opravená verze 12_2013
Komentář | Ing. Tomáš Martinek, SUDOP PRAHA a.s.
Verze
Popis
Komentář
Firmy
Typ Firmy | Název
Uživatelé
Význam (funkce) | Jméno

## Rekapitulace
Stavba : II/610 Svijany, rekonstrukce silnice a mostu ev. č. 610-034 - PDPS
_
21 | Popis | Cena | Hmotnost | DPH | Cena s DPH
0
SO 000: Předběžné položky a prelimináře
Oddíl : 0
| SO 101: Výměna krytu vozovky silnice II/610 |  | 2989.0965
| 10: Zemní práce |  | 0.20612
| 50: Komunikace |  | 2981.7378
| 80: Trubní vedení |  | 0.84
| 90: Ostatní konstrukce a práce |  | 6.3126
995: Poplatky za skládky
| SO 102: Definitivní dopravní značení |  | 5.9153
| 90: Ostatní konstrukce a práce |  | 5.9153
96: Bourání a demontáže
995: Poplatky za skládky
| SO 110: Dopravně inženýrská opatření (DIO) |  | 0.7648
| 90: Ostatní konstrukce a práce |  | 0.7648
| SO 201: Rekonstrukce mostu ev. č. 610-034 |  | 3478.4712
| 10: Zemní práce |  | 15.3925
| 20: Základy |  | 881.6907
| 30: Svislé konstrukce |  | 1264.5275
| 40: Vodorovné konstrukce |  | 1082.0827
| 50: Komunikace |  | 172.3923
| 60: Úpravy povrchu |  | 16.0276
| 711: Izolace proti vodě |  | 0.08036
783: Nátěry
| 90: Ostatní konstrukce a práce |  | 21.9681
| 96: Bourání a demontáže |  | 24.3094
995: Poplatky za skládky
0 | Celkem (bez DPH) | 0
| DPH | 0
0
0
| Celkem (včetně DPH) | 0

## Zakazka
Stavba : II/610 Svijany, rekonstrukce silnice a mostu ev. č. 610-034 - PDPS
Soupis prací
[5 empty] | Poř. | Typ | Kód | Alter. kód | Popis | MJ | Výměra bez ztr. | Ztratné | Výměra | Jedn. cena | Cena | Jedn. hmotn. | Hmotnost | Jedn. suť | Suť | Sazba DPH | DPH | Cena s DPH | Komentář | Objekt | Oddíl
[9 empty] | SO 000: Předběžné položky a prelimináře | [5 empty] | 0 |  | 0 |  | 0 | _ | 0 | 0
[9 empty] | Oddíl : 0 | [5 empty] | 0 |  | 0 |  | 0 | _ | 0 | 0
##T2##N_Catalog_catGUID | ##T2##PRO_ITEM_catID | ##T2##PRO_ITEM_iteCode | ##T2##PRO_ITEM_szvCode | ##T2##PRO_ITEM_tevCode | 1 | B | 02520R |  | ZKOUŠENÍ MATERIÁLŮ NEZÁVISLOU ZKUŠEBNOU | KČ | 1 | 0 | 1 | 0 | 0 |  | 0 |  | 0 | 21 | 0 | 0 |  | SO 000 | 0
[5 empty] | 2 | B | 02620R |  | ZKOUŠENÍ KONSTRUKCÍ A PRACÍ NEZÁVISLOU ZKUŠEBNOU | KČ | 1 | 0 | 1 | 0 | 0 |  | 0 |  | 0 | 21 | 0 | 0 |  | SO 000 | 0
[5 empty] | 3 | B | 02730R |  | POMOC PRÁCE ZŘÍZ NEBO ZAJIŠŤ OCHRANU INŽENÝRSKÝCH SÍTÍ | KČ | 1 | 0 | 1 | 0 | 0 |  | 0 |  | 0 | 21 | 0 | 0 |  | SO 000 | 0
[5 empty] | 4 | B | 02851R |  | PRŮZKUMNÉ PRÁCE DIAGNOSTIKY KONSTRUKCÍ NA POVRCHU, dle TZ, TKP, ZTKP, - dle TZ, TKP, ZTKP, není-li obsaženo v jedn. cenách - položky za celý most | KČ | 1 | 0 | 1 | 0 | 0 |  | 0 |  | 0 | 21 | 0 | 0 |  | SO 000 | 0
[5 empty] | 5 | B | 02910R |  | OSTATNÍ POŽADAVKY - ZEMĚMĚŘIČSKÁ MĚŘENÍ, - vytyčení inženýrských sítí a obvodu staveniště | KČ | 1 | 0 | 1 | 0 | 0 |  | 0 |  | 0 | 21 | 0 | 0 |  | SO 000 | 0
[5 empty] | 6 | B | 029412R |  | OSTATNÍ POŽADAVKY - VYPRACOVÁNÍ MOSTNÍHO LISTU | KUS | 1 | 0 | 1 | 0 | 0 |  | 0 |  | 0 | 21 | 0 | 0 |  | SO 000 | 0
[5 empty] | 7 | B | 029431R |  | OSTATNÍ POŽADAVKY - 1. hlavní mostní prohlídky | KUS | 1 | 0 | 1 | 0 | 0 |  | 0 |  | 0 | 21 | 0 | 0 |  | SO 000 | 0
[5 empty] | 8 | B | 02943R |  | OSTATNÍ POŽADAVKY - VYPRACOVÁNÍ RDS | KČ | 1 | 0 | 1 | 0 | 0 |  | 0 |  | 0 | 21 | 0 | 0 |  | SO 000 | 0
[5 empty] | 9 | B | 02944R |  | OSTAT POŽADAVKY - DOKUMENTACE SKUTEČ PROVEDENÍ, - vč. zaměření skutečného stavu | KČ | 1 | 0 | 1 | 0 | 0 |  | 0 |  | 0 | 21 | 0 | 0 |  | SO 000 | 0
[5 empty] | 10 | B | 029511R |  | OSTATNÍ POŽADAVKY - POSUDKY A KONTROLY, - vypracování revizních zpráv | KČ | 1 | 0 | 1 | 0 | 0 |  | 0 |  | 0 | 21 | 0 | 0 |  | SO 000 | 0
_
_
[9 empty] | SO 101: Výměna krytu vozovky silnice II/610 | [5 empty] | 0 |  | 2989.0965 |  | 1780.3961 | _ | 0 | 0
[9 empty] | 10: Zemní práce | [5 empty] | 0 |  | 0.20612 |  | 1379.9361 | _ | 0 | 0
[5 empty] | 1 | SP | 113107151 |  | Odstranění podkladu pl přes 50 do 200 m2 z kameniva těženého tl 100 mm | m2 | 182 | 0 | 182 | 0 | 0 |  | 0 | 0.16 | 29.12 | 21 | 0 | 0 |  | SO 101 | 10
[9 empty] | bourání podkladní vrstvy v místě BUS; (46*3.5)/2+(34*3.5)/2+42 |  | 182 | [8 empty] | _
[5 empty] | 2 | SP | 113107162 |  | Odstranění podkladu pl přes 50 do 200 m2 z kameniva drceného tl 200 mm | m2 | 182 | 0 | 182 | 0 | 0 |  | 0 | 0.23 | 41.86 | 21 | 0 | 0 |  | SO 101 | 10
[9 empty] | bourání štěrkodrtě v místě BUS; (46*3.5)/2+(34*3.5)/2+42 |  | 182 | [8 empty] | _
[5 empty] | 3 | SP | 113107186 |  | Odstranění podkladu pl přes 50 do 200 m2 živičných tl 300 mm | m2 | 182 | 0 | 182 | 0 | 0 |  | 0 | 0.7 | 127.4 | 21 | 0 | 0 |  | SO 101 | 10
[9 empty] | bourání asfaltovych vrstev v místě BUS; (46*3.5)/2+(34*3.5)/2+42 |  | 182 | [8 empty] | _
[5 empty] | 4 | SP | 113151113 |  | Odstranění živičného krytu frézováním pl do 500 m2 tl 40 mm s naložením | m2 | 342 | 0 | 342 | 0 | 0 | 1e-05 | 0.00342 | 0.103 | 35.226 | 21 | 0 | 0 |  | SO 101 | 10
[9 empty] | úsek 3 - lokální poruchy 5% z celkové plochy; 6840*0.05 |  | 342 | [8 empty] | _
[5 empty] | 5 | SP | 113151114 |  | Odstranění živičného krytu frézováním pl do 500 m2 tl 50 mm s naložením | m2 | 313.8 | 0 | 313.8 | 0 | 0 | 1e-05 | 0.003138 | 0.128 | 40.1664 | 21 | 0 | 0 |  | SO 101 | 10
[9 empty] | úsek 1 - lokální poruchy 10% z celkové plochy; 3138*0.1 |  | 313.8 | [8 empty] | _
[5 empty] | 6 | SP | 113151213 |  | Odstranění živičného krytu frézováním pl přes 500 m2 tl 40 mm bez překážek v trase s naložením | m2 | 6840.3 | 0 | 6840.3 | 0 | 0 | 2e-05 | 0.13681 | 0.103 | 704.5509 | 21 | 0 | 0 |  | SO 101 | 10
[9 empty] | úsek 3; (770+136)*7.55 |  | 6840.3 | [8 empty] | _
[5 empty] | 7 | SP | 113151214 |  | Odstranění živičného krytu frézováním pl přes 500 m2 tl 50 mm bez překážek v trase s naložením | m2 | 3137.6 | 0 | 3137.6 | 0 | 0 | 2e-05 | 0.062752 | 0.128 | 401.6128 | 21 | 0 | 0 |  | SO 101 | 10
[9 empty] | úsek 1; 424*7.40 |  | 3137.6 | [8 empty] | _
[5 empty] | 8 | SP | 181101102 |  | Úprava pláně v zářezech v hornině tř. 1 až 4 se zhutněním | m2 | 128 | 0 | 128 | 0 | 0 |  | 0 |  | 0 | 21 | 0 | 0 |  | SO 101 | 10
[9 empty] | pro novou vozovku v místě BUS; (46*3.2)/2+(34*3.2)/2 |  | 128 | [8 empty] | _
_
[9 empty] | 50: Komunikace | [5 empty] | 0 |  | 2981.7378 |  | 0 | _ | 0 | 0
[5 empty] | 9 | SP | 564831111 |  | Podklad ze štěrkodrtě ŠD tl 100 mm | m2 | 230 | 0 | 230 | 0 | 0 | 0.18 | 41.4 |  | 0 | 21 | 0 | 0 |  | SO 101 | 50
[9 empty] | pro úpravu zpevněné krajnice - úsek 2; 28+29+100+8+10+8+31+5+11 |  | 230 | [8 empty] | _
[5 empty] | 10 | SP | 564861111 |  | Podklad ze štěrkodrtě ŠD tl 200 mm | m2 | 128 | 0 | 128 | 0 | 0 | 0.37 | 47.36 |  | 0 | 21 | 0 | 0 |  | SO 101 | 50
[9 empty] | pro novou vozovku v místě BUS; (46*3.2)/2+(34*3.2)/2 |  | 128 | [8 empty] | _
[5 empty] | 11 | SP | 564952111 |  | Podklad z mechanicky zpevněného kameniva MZK tl 150 mm | m2 | 158 | 0 | 158 | 0 | 0 | 0.37 | 58.46 |  | 0 | 21 | 0 | 0 |  | SO 101 | 50
[9 empty] | pro novou vozovku v místě BUS; (46*3.2)/2+(34*3.2)/2+30 |  | 158 | [8 empty] | _
[5 empty] | 12 | SP | 565165111 |  | Asfaltový beton vrstva podkladní ACP 16 (obalované kamenivo OKS) tl 80 mm š do 3 m | m2 | 177 | 0 | 177 | 0 | 0 | 0.21 | 37.17 |  | 0 | 21 | 0 | 0 |  | SO 101 | 50
[9 empty] | pro novou vozovku v místě BUS; (46*3.2)/2+(34*3.2)/2+49 |  | 177 | [8 empty] | _
[5 empty] | 13 | SP | 569731111 |  | Zpevnění krajnic kamenivem drceným tl 100 mm | m2 | 2849.06 | 0 | 2849.06 | 0 | 0 | 0.19 | 541.3214 |  | 0 | 21 | 0 | 0 |  | SO 101 | 50
[9 empty] | úsek1;425*2*0.86 |  | 731 | [8 empty] | _
[9 empty] | úsek2; 863*2*0.45 |  | 776.7 | [8 empty] | _
[9 empty] | úsek3; 972*2*0.69 |  | 1341.36 | [8 empty] | _
[5 empty] | 14 | SP | 573111112 |  | Postřik živičný infiltrační s posypem z asfaltu množství 1 kg/m2 | m2 | 177 | 0 | 177 | 0 | 0 | 0.00601 | 1.0638 |  | 0 | 21 | 0 | 0 |  | SO 101 | 50
[9 empty] | pro novou vozovku v místě BUS; (46*3.2)/2+(34*3.2)/2+49 |  | 177 | [8 empty] | _
[5 empty] | 15 | SP | 573231111 |  | Postřik živičný spojovací ze silniční emulze v množství do 0,7 kg/m2 | m2 | 17548.56 | 0 | 17548.56 | 0 | 0 | 0.00071 | 12.4595 |  | 0 | 21 | 0 | 0 |  | SO 101 | 50
[9 empty] | 2xpostřik 0,30 a 0,50 kg/m2 - pro novou vozovku v místě BUS; 182+177 |  | 359 | [8 empty] | _
[9 empty] | pro úsek 1až3 0,30 kg/m2; 2260*7.606 |  | 17189.56 | [8 empty] | _
[5 empty] | 16 | SP | 577134111 |  | Asfaltový beton vrstva obrusná ACO 11 (ABS) tř. I tl 40 mm š do 3 m z nemodifikovaného asfaltu | m2 | 182 | 0 | 182 | 0 | 0 | 0.1 | 18.2 |  | 0 | 21 | 0 | 0 |  | SO 101 | 50
[9 empty] | pro novou vozovku v místě BUS; (46*3.5)/2+(34*3.5)/2+42 |  | 182 | [8 empty] | _
[5 empty] | 17 | SP | 577135112 |  | Asfaltový beton vrstva ložní ACL 16 (ABH) tl 40 mm š do 3 m z nemodifikovaného asfaltu | m2 | 342 | 0 | 342 | 0 | 0 | 0.1 | 34.2 |  | 0 | 21 | 0 | 0 |  | SO 101 | 50
[9 empty] | úsek 3 - lokální poruchy 5% z celkové plochy; 6840*0.05 |  | 342 | [8 empty] | _
[5 empty] | 18 | SP | 577144121 |  | Asfaltový beton vrstva obrusná ACO 11 (ABS) tř. I tl 50 mm š přes 3 m z nemodifikovaného asfaltu | m2 | 17189.56 | 0 | 17189.56 | 0 | 0 | 0.12 | 2062.7472 |  | 0 | 21 | 0 | 0 |  | SO 101 | 50
[9 empty] | pro rekonstrukci; 2260*7.606 |  | 17189.56 | [8 empty] | _
[5 empty] | 19 | SP | 577145112 |  | Asfaltový beton vrstva ložní ACL 16 (ABH) tl 50 mm š do 3 m z nemodifikovaného asfaltu | m2 | 313.8 | 0 | 313.8 | 0 | 0 | 0.12 | 37.656 |  | 0 | 21 | 0 | 0 |  | SO 101 | 50
[9 empty] | úsek 1; 3138*0.1 |  | 313.8 | [8 empty] | _
[5 empty] | 20 | H | 58380110 |  | Kostka dlažební drobná, žula, I.jakost, velikost 10 cm | t | 46 | 0 | 46 | 0 | 0 | 1 | 46 |  | 0 | 21 | 0 | 0 |  | SO 101 | 50
[9 empty] | 230*0.1*2,0 |  | 46 | [8 empty] | _
[5 empty] | 21 | SP | 591211111 |  | Kladení dlažby z kostek drobných z kamene do lože z kameniva těženého tl 50 mm | m2 | 230 | 0 | 230 | 0 | 0 | 0.18 | 41.4 |  | 0 | 21 | 0 | 0 |  | SO 101 | 50
[9 empty] | 28+29+100+8+10+8+31+5+11 |  | 230 | [8 empty] | _
[5 empty] | 22 | SP | 599121111 |  | Zálivka živičná spár dlažby z drobných kostek hl 50 mm | m2 | 230 | 0 | 230 | 0 | 0 | 0.01 | 2.3 |  | 0 | 21 | 0 | 0 |  | SO 101 | 50
[9 empty] | 28+29+100+8+10+8+31+5+11 |  | 230 | [8 empty] | _
_
[9 empty] | 80: Trubní vedení | [5 empty] | 0 |  | 0.84 |  | 0 | _ | 0 | 0
[5 empty] | 23 | SP | 899231111 |  | Výšková úprava uličního vstupu nebo vpusti do 200 mm zvýšením mříže | kus | 2 | 0 | 2 | 0 | 0 | 0.42 | 0.84 |  | 0 | 21 | 0 | 0 |  | SO 101 | 80
[9 empty] | 2 |  | 2 | [8 empty] | _
_
[9 empty] | 90: Ostatní konstrukce a práce | [5 empty] | 0 |  | 6.3126 |  | 400.46 | _ | 0 | 0
[5 empty] | 24 | H | 59227518 |  | Žlabovka betonová TBZ 39-50 50x50x13 cm | kus | 50 | 0 | 50 | 0 | 0 | 0.06 | 3 |  | 0 | 21 | 0 | 0 |  | SO 101 | 90
[5 empty] | 25 | SP | 919121213 |  | Těsnění spár zálivkou za studena pro komůrky š 10 mm hl 25 mm bez těsnicího profilu | m | 200 | 0 | 200 | 0 | 0 | 0.00028 | 0.056 |  | 0 | 21 | 0 | 0 |  | SO 101 | 90
[9 empty] | oprava trhlin v úseku 3, odhad; 200 |  | 200 | [8 empty] | _
[5 empty] | 26 | SP | 935112111 |  | Osazení příkopového žlabu do betonu tl 100 mm z betonových tvárnic š 500 mm | m | 25 | 0 | 25 | 0 | 0 | 0.13 | 3.25 |  | 0 | 21 | 0 | 0 |  | SO 101 | 90
[5 empty] | 27 | SP | 938908411 |  | Očištění povrchu krytu nebo podkladu živičného vodou | m2 | 656 | 0 | 656 | 0 | 0 | 1e-05 | 0.00656 |  | 0 | 21 | 0 | 0 |  | SO 101 | 90
[9 empty] | úsek 2 a 3; 314+342 |  | 656 | [8 empty] | _
[5 empty] | 28 | SP | 938909611 |  | Odstranění nánosu na krajnicích tl do 100 mm | m2 | 2858 | 0 | 2858 | 0 | 0 |  | 0 | 0.12 | 342.96 | 21 | 0 | 0 |  | SO 101 | 90
[9 empty] | pro úpravu nezpevněných krajnic; 731+774+1353 |  | 2858 | [8 empty] | _
[5 empty] | 29 | SP | 938909612 |  | Odstranění nánosu na krajnicích tl do 200 mm | m2 | 230 | 0 | 230 | 0 | 0 |  | 0 | 0.25 | 57.5 | 21 | 0 | 0 |  | SO 101 | 90
[9 empty] | pro úpravu zpevněné krajnice - úsek 2; 28+29+100+8+10+8+31+5+11 |  | 230 | [8 empty] | _
[5 empty] | 30 | SP | 979084216 |  | Vodorovná doprava vybouraných hmot po suchu do 5 km | t | 1496.36 | 0 | 1496.36 | 0 | 0 |  | 0 |  | 0 | 21 | 0 | 0 |  | SO 101 | 90
[9 empty] | pro vyfrézovaný kryt;(342*0.04+314*0.05+6840*0.04+3138*0.05)*1.50 |  | 689.82 | [8 empty] | _
[9 empty] | pro podkladní vrstvy; (182*0.1+182*0.2+182*0.2)*2.00 |  | 182 | [8 empty] | _
[9 empty] | pro nezpevněnou krajnici; (2858*0.1+230*0.2)*1.80 |  | 597.24 | [8 empty] | _
[9 empty] | pro asfaltový kryt; 182*0.1*1.50 |  | 27.3 | [8 empty] | _
[5 empty] | 31 | SP | 979084219 |  | Příplatek ZKD 5 km u vodorovné dopravy vybouraných hmot po suchu | t | 7481.8 | 0 | 7481.8 | 0 | 0 |  | 0 |  | 0 | 21 | 0 | 0 |  | SO 101 | 90
[9 empty] | skládka 28 km |  | 0 | [8 empty] | _
[9 empty] | 1496,36*5 |  | 7481.8 | [8 empty] | _
[5 empty] | 32 | SP | 998225111 |  | Přesun hmot pro pozemní komunikace s krytem z kamene, monolitickým betonovým nebo živičným | t | 2989.0965 | 0 | 2989.0965 | 0 | 0 |  | 0 |  | 0 | 21 | 0 | 0 |  | SO 101 | 90
[5 empty] | 33 | SP | 998225194 |  | Příplatek k přesunu hmot pro pozemní komunikace s krytem z kamene, živičným, betonovým do 5000 m | t | 2989.0965 | 0 | 2989.0965 | 0 | 0 |  | 0 |  | 0 | 21 | 0 | 0 |  | SO 101 | 90
_
[9 empty] | 995: Poplatky za skládky | [5 empty] | 0 |  | 0 |  | 0 | _ | 0 | 0
[5 empty] | 34 | SP | 03.170302-O |  | vybouraný asfaltový beton bez dehtu | T | 717.12 | 0 | 717.12 | 0 | 0 |  | 0 |  | 0 | 21 | 0 | 0 |  | SO 101 | 995
[9 empty] | pro vyfrézovaný kryt; (342*0.04+314*0.05+6840*0.04+3138*0.05)*1.50 |  | 689.82 | [8 empty] | _
[9 empty] | pro asfaltový kryt; 182*0.1*1.50 |  | 27.3 | [8 empty] | _
[5 empty] | 35 | SP | 44.170504-O |  | kamenná suť | T | 795 | 0 | 795 | 0 | 0 |  | 0 |  | 0 | 21 | 0 | 0 |  | SO 101 | 995
[9 empty] | pro podkladní vrstvy; 197 |  | 197 | [8 empty] | _
[9 empty] | pro nezpevněnou krajnici; 598 |  | 598 | [8 empty] | _
_
_
[9 empty] | SO 102: Definitivní dopravní značení | [5 empty] | 0 |  | 5.9153 |  | 0.784 | _ | 0 | 0
[9 empty] | 90: Ostatní konstrukce a práce | [5 empty] | 0 |  | 5.9153 |  | 0 | _ | 0 | 0
[5 empty] | 1 | H | 40444010 |  | Značka dopravní svislá výstražná FeZn A1 - A30, P1,P4 900 mm | kus | 2 | 0 | 2 | 0 | 0 | 0.01 | 0.02 |  | 0 | 21 | 0 | 0 |  | SO 102 | 90
[9 empty] | A 1a, P 1: značka reflexní, folie tř. 1, viz samostatná příloha č. 4 Specifikace dopravních značek; 2 |  | 2 | [8 empty] | _
[5 empty] | 2 | H | 40444042 |  | Značka dopravní svislá FeZn NK A31a, A31b, A31c 400 x 1200 mm | kus | 1 | 0 | 1 | 0 | 0 | 0.01 | 0.01 |  | 0 | 21 | 0 | 0 |  | SO 102 | 90
[9 empty] | A 31a: značka reflexní, folie tř. 1, viz samostatná příloha č. 4 Specifikace dopravních značek; 1 |  | 1 | [8 empty] | _
[5 empty] | 3 | H | 40444102 |  | Značka svislá reflexní zákazová B FeZn NK 500 mm | kus | 5 | 0 | 5 | 0 | 0 | 0.003 | 0.015 |  | 0 | 21 | 0 | 0 |  | SO 102 | 90
[9 empty] | IJ 4b: značka reflexní, folie tř. 1, viz samostatná příloha č. 4 Specifikace dopravních značek; 5 |  | 5 | [8 empty] | _
[5 empty] | 4 | H | 40444230 |  | Značka svislá FeZn NK 500 x 500 mm | kus | 2 | 0 | 2 | 0 | 0 | 0.004 | 0.008 |  | 0 | 21 | 0 | 0 |  | SO 102 | 90
[9 empty] | P 2, E 2b: značka reflexní, folie tř. 1, viz samostatná příloha č. 4 Specifikace dopravních značek; 2 |  | 2 | [8 empty] | _
[5 empty] | 5 | H | 40444256 |  | Značka svislá FeZn NK 500 x 700 mm | kus | 1 | 0 | 1 | 0 | 0 | 0.004 | 0.004 |  | 0 | 21 | 0 | 0 |  | SO 102 | 90
[9 empty] | IJ 14c: značka reflexní, folie tř. 1, viz samostatná příloha č. 4 Specifikace dopravních značek; 1 |  | 1 | [8 empty] | _
[5 empty] | 6 | H | 40444274 |  | Značka svislá FeZn NK 1000 x 500 mm (IP 26a, IP 26b) | kus | 1 | 0 | 1 | 0 | 0 | 0.01 | 0.01 |  | 0 | 21 | 0 | 0 |  | SO 102 | 90
[9 empty] | IS 12a: značka reflexní, folie tř. 1, viz samostatná příloha č. 4 Specifikace dopravních značek; 1 |  | 1 | [8 empty] | _
[5 empty] | 7 | H | 40444280 |  | Značka svislá FeZn NK 1100 (1350) x 330 mm | kus | 2 | 0 | 2 | 0 | 0 | 0.01 | 0.02 |  | 0 | 21 | 0 | 0 |  | SO 102 | 90
[9 empty] | IS 3c: značka reflexní, folie tř. 1, viz samostatná příloha č. 4 Specifikace dopravních značek; 2 |  | 2 | [8 empty] | _
[5 empty] | 8 | H | 40444285 |  | Značka svislá FeZn NK 1100 (1350) x 500 mm | kus | 2 | 0 | 2 | 0 | 0 | 0.01 | 0.02 |  | 0 | 21 | 0 | 0 |  | SO 102 | 90
[9 empty] | IS 3d: značka reflexní, folie tř. 1, viz samostatná příloha č. 4 Specifikace dopravních značek; 2 |  | 2 | [8 empty] | _
[5 empty] | 9 | H | 40444316 |  | Značka svislá FeZn NK 500 X 300 mm | kus | 2 | 0 | 2 | 0 | 0 | 0.01 | 0.02 |  | 0 | 21 | 0 | 0 |  | SO 102 | 90
[9 empty] | E 7b, IS 16d: značka reflexní, folie tř. 1, viz samostatná příloha č. 4 Specifikace dopravních značek; 2 |  | 2 | [8 empty] | _
[5 empty] | 10 | H | 40445225 |  | Sloupek Zn 60 - 350 | kus | 12 | 0 | 12 | 0 | 0 | 0.01 | 0.12 |  | 0 | 21 | 0 | 0 |  | SO 102 | 90
[9 empty] | viz samostatná příloha č. 4 Specifikace dopravních značek; 12 |  | 12 | [8 empty] | _
[5 empty] | 11 | H | 40445240 |  | Patka hliníková HP 60 | kus | 12 | 0 | 12 | 0 | 0 | 0.003 | 0.036 |  | 0 | 21 | 0 | 0 |  | SO 102 | 90
[9 empty] | viz samostatná příloha č. 4 Specifikace dopravních značek; 12 |  | 12 | [8 empty] | _
[5 empty] | 12 | H | 40445253 |  | Víčko plastové na sloupek 60 | kus | 12 | 0 | 12 | 0 | 0 | 0.0001 | 0.0012 |  | 0 | 21 | 0 | 0 |  | SO 102 | 90
[9 empty] | viz samostatná příloha č. 4 Specifikace dopravních značek; 12 |  | 12 | [8 empty] | _
[5 empty] | 13 | H | 40445256 |  | Upínací svorka na sloupek US 60 | kus | 23 | 0 | 23 | 0 | 0 | 0.00035 | 0.00805 |  | 0 | 21 | 0 | 0 |  | SO 102 | 90
[9 empty] | viz samostatná příloha č. 4 Specifikace dopravních značek; 23 |  | 23 | [8 empty] | _
[5 empty] | 14 | SP | 914111111 |  | Montáž svislé dopravní značky do velikosti 1 m2 objímkami na sloupek nebo konzolu | kus | 21 | 0 | 21 | 0 | 0 | 0.0007 | 0.0147 |  | 0 | 21 | 0 | 0 |  | SO 102 | 90
[9 empty] | viz samostatná příloha č. 4 Specifikace dopravních značek; 21 |  | 21 | [8 empty] | _
[5 empty] | 15 | SP | 914112111 |  | Tabulka s označením evidenčního čísla mostu | kus | 2 | 0 | 2 | 0 | 0 | 0.08 | 0.16 |  | 0 | 21 | 0 | 0 |  | SO 102 | 90
[9 empty] | viz samostatná příloha č. 4 Specifikace dopravních značek; 2 |  | 2 | [8 empty] | _
[5 empty] | 16 | SP | 914511112 |  | Montáž sloupku dopravních značek délky do 3,5 m s betonovým základem a patkou | kus | 14 | 0 | 14 | 0 | 0 | 0.11 | 1.54 |  | 0 | 21 | 0 | 0 |  | SO 102 | 90
[9 empty] | viz samostatná příloha č. 4 Specifikace dopravních značek; 14 |  | 14 | [8 empty] | _
[5 empty] | 17 | SP | 915211112 |  | Vodorovné dopravní značení retroreflexním bílým plastem dělící čáry souvislé šířky 125 mm | m | 1867 | 0 | 1867 | 0 | 0 | 0.00033 | 0.61611 |  | 0 | 21 | 0 | 0 |  | SO 102 | 90
[9 empty] | viz samostatná příloha č. 4 Specifikace dopravních značek; 1867 |  | 1867 | [8 empty] | _
[5 empty] | 18 | SP | 915211122 |  | Vodorovné dopravní značení retroreflexním bílým plastem dělící čáry přerušované šířky 125 mm | m | 1272 | 0 | 1272 | 0 | 0 | 0.00011 | 0.13992 |  | 0 | 21 | 0 | 0 |  | SO 102 | 90
[9 empty] | viz samostatná příloha č. 4 Specifikace dopravních značek; 1272 |  | 1272 | [8 empty] | _
[5 empty] | 19 | SP | 915221112 |  | Vodorovné dopravní značení bílým plastem vodící čáry šířky 250 mm retroreflexní | m | 4776 | 0 | 4776 | 0 | 0 | 0.00065 | 3.1044 |  | 0 | 21 | 0 | 0 |  | SO 102 | 90
[9 empty] | viz samostatná příloha č. 4 Specifikace dopravních značek; 4776 |  | 4776 | [8 empty] | _
[5 empty] | 20 | SP | 915231112 |  | Vodorovné dopravní značení retroreflexním bílým plastem přechody pro chodce, šipky nebo symboly | m2 | 9 | 0 | 9 | 0 | 0 | 0.0026 | 0.0234 |  | 0 | 21 | 0 | 0 |  | SO 102 | 90
[9 empty] | viz samostatná příloha č. 4 Specifikace dopravních značek; 9 |  | 9 | [8 empty] | _
[5 empty] | 21 | SP | 915231116 |  | Vodorovné dopravní značení retroreflexním žlutým plastem přechody pro chodce, šipky nebo symboly | m2 | 9.36 | 0 | 9.36 | 0 | 0 | 0.0026 | 0.024336 |  | 0 | 21 | 0 | 0 |  | SO 102 | 90
[9 empty] | viz samostatná příloha č. 4 Specifikace dopravních značek; 9,36 |  | 9.36 | [8 empty] | _
[5 empty] | 22 | SP | 915611111 |  | Předznačení vodorovného liniového značení | m | 7915 | 0 | 7915 | 0 | 0 |  | 0 |  | 0 | 21 | 0 | 0 |  | SO 102 | 90
[9 empty] | viz samostatná příloha č. 4 Specifikace dopravních značek; 7915 |  | 7915 | [8 empty] | _
[5 empty] | 23 | SP | 915621111 |  | Předznačení vodorovného plošného značení | m2 | 18.36 | 0 | 18.36 | 0 | 0 | 1e-05 | 0.0001836 |  | 0 | 21 | 0 | 0 |  | SO 102 | 90
[9 empty] | viz samostatná příloha č. 4 Specifikace dopravních značek; 18,36 |  | 18.36 | [8 empty] | _
[5 empty] | 24 | SP | 998225111 |  | Přesun hmot pro pozemní komunikace s krytem z kamene, monolitickým betonovým nebo živičným | t | 5.9153 | 0 | 5.9153 | 0 | 0 |  | 0 |  | 0 | 21 | 0 | 0 |  | SO 102 | 90
[5 empty] | 25 | SP | 998225194 |  | Příplatek k přesunu hmot pro pozemní komunikace s krytem z kamene, živičným, betonovým do 5000 m | t | 5.9153 | 0 | 5.9153 | 0 | 0 |  | 0 |  | 0 | 21 | 0 | 0 |  | SO 102 | 90
_
[9 empty] | 96: Bourání a demontáže | [5 empty] | 0 |  | 0 |  | 0.784 | _ | 0 | 0
[5 empty] | 26 | SP | 966006132 |  | Odstranění značek dopravních nebo orientačních se sloupky s betonovými patkami | kus | 9 | 0 | 9 | 0 | 0 |  | 0 | 0.08 | 0.72 | 21 | 0 | 0 |  | SO 102 | 96
[9 empty] | viz samostatná příloha č. 4 Specifikace dopravních značek; 9 |  | 9 | [8 empty] | _
[5 empty] | 27 | SP | 966006211 |  | Odstranění svislých dopravních značek ze sloupů, sloupků nebo konzol | kus | 16 | 0 | 16 | 0 | 0 |  | 0 | 0.004 | 0.064 | 21 | 0 | 0 |  | SO 102 | 96
[9 empty] | viz samostatná příloha č. 4 Specifikace dopravních značek; 16 |  | 16 | [8 empty] | _
[5 empty] | 28 | SP | 979084216 |  | Vodorovná doprava vybouraných hmot po suchu do 5 km | t | 0.855 | 0 | 0.855 | 0 | 0 |  | 0 |  | 0 | 21 | 0 | 0 |  | SO 102 | 96
[9 empty] | odstraněné stávající svislé dopravní značky a sloupky ( vč. betonových základů ); 15*0,006+9*0,025+9*0,06 |  | 0.855 | [8 empty] | _
[5 empty] | 29 | SP | 979084219 |  | Příplatek ZKD 5 km u vodorovné dopravy vybouraných hmot po suchu | t | 3.33 | 0 | 3.33 | 0 | 0 |  | 0 |  | 0 | 21 | 0 | 0 |  | SO 102 | 96
[9 empty] | odstraněné stávající svislé dopravní značky a sloupky ( ostatní ocelové konstrukce ): skládka 11 km; (15*0,006+9*0,025)*2 |  | 0.63 | [8 empty] | _
[9 empty] | betonové základy odstraněných sloupků ( vybouraný beton prostý ): skládka 28 km; (9*0,060)*5 |  | 2.7 | [8 empty] | _
_
[9 empty] | 995: Poplatky za skládky | [5 empty] | 0 |  | 0 |  | 0 | _ | 0 | 0
[5 empty] | 30 | SP | 04.170101-O |  | beton z demolic objektů, základů TV | T | 0.54 | 0 | 0.54 | 0 | 0 |  | 0 |  | 0 | 21 | 0 | 0 |  | SO 102 | 995
[9 empty] | 9*0,060 |  | 0.54 | [8 empty] | _
_
[9 empty] | SO 110: Dopravně inženýrská opatření (DIO) | [5 empty] | 0 |  | 0.7648 |  | 0 | _ | 0 | 0
[9 empty] | 90: Ostatní konstrukce a práce | [5 empty] | 0 |  | 0.7648 |  | 0 | _ | 0 | 0
[5 empty] | 1 | H | 40444111 |  | Značka svislá reflexní zákazová B FeZn NK 700 mm | kus | 9 | 0 | 9 | 0 | 0 | 0.004 | 0.036 |  | 0 | 21 | 0 | 0 |  | SO 110 | 90
[9 empty] | příloha 2; 9 |  | 9 | [8 empty] | _
[5 empty] | 2 | H | 40444230 |  | Značka svislá FeZn NK 500 x 500 mm | kus | 10 | 0 | 10 | 0 | 0 | 0.004 | 0.04 |  | 0 | 21 | 0 | 0 |  | SO 110 | 90
[9 empty] | příloha 2; 10 |  | 10 | [8 empty] | _
[5 empty] | 3 | H | 40444270 |  | Značka svislá FeZn NK 1000 x 1500 mm | kus | 13 | 0 | 13 | 0 | 0 | 0.01 | 0.13 |  | 0 | 21 | 0 | 0 |  | SO 110 | 90
[9 empty] | příloha 2; 13 |  | 13 | [8 empty] | _
[5 empty] | 4 | H | 40444280 |  | Značka svislá FeZn NK 1100 (1350) x 330 mm | kus | 44 | 0 | 44 | 0 | 0 | 0.01 | 0.44 |  | 0 | 21 | 0 | 0 |  | SO 110 | 90
[9 empty] | příloha 2; 44 |  | 44 | [8 empty] | _
[5 empty] | 5 | H | 40444316 |  | Značka svislá FeZn NK 500 X 300 mm | kus | 8 | 0 | 8 | 0 | 0 | 0.01 | 0.08 |  | 0 | 21 | 0 | 0 |  | SO 110 | 90
[9 empty] | příloha 2; 8 |  | 8 | [8 empty] | _
[5 empty] | 6 | H | 40444332 |  | Značka svislá FeZn NK 500 x 150 mm | kus | 3 | 0 | 3 | 0 | 0 | 0.01 | 0.03 |  | 0 | 21 | 0 | 0 |  | SO 110 | 90
[9 empty] | příloha 2; 3 |  | 3 | [8 empty] | _
[5 empty] | 7 | H | 40499004R |  | Podstavec plastový dočasné dopravní značky | kus | 85 | 0 | 85 | 0 | 0 | 5e-05 | 0.00425 |  | 0 | 21 | 0 | 0 |  | SO 110 | 90
[9 empty] | příloha 2; 85 |  | 85 | [8 empty] | _
[5 empty] | 8 | H | 40499005R |  | Sloupek délky do 2m dočasné dopravní značky | kus | 85 | 0 | 85 | 0 | 0 | 5e-05 | 0.00425 |  | 0 | 21 | 0 | 0 |  | SO 110 | 90
[9 empty] | příloha 2; 85 |  | 85 | [8 empty] | _
[5 empty] | 9 | H | 40499006R |  | Dočasná dopravní zábrana Z2 reflexní šířky 1.5m | kus | 6 | 0 | 6 | 0 | 0 | 5e-05 | 0.0003 |  | 0 | 21 | 0 | 0 |  | SO 110 | 90
[9 empty] | příloha 2; 6 |  | 6 | [8 empty] | _
[5 empty] | 10 | SP | 913111111 |  | Montáž a demontáž plastového podstavce dočasné dopravní značky | kus | 85 | 0 | 85 | 0 | 0 |  | 0 |  | 0 | 21 | 0 | 0 |  | SO 110 | 90
[9 empty] | příloha 2; 85 |  | 85 | [8 empty] | _
[5 empty] | 11 | SP | 913111112 |  | Montáž a demontáž sloupku délky do 2 m dočasné dopravní značky | kus | 85 | 0 | 85 | 0 | 0 |  | 0 |  | 0 | 21 | 0 | 0 |  | SO 110 | 90
[9 empty] | příloha 2; 85 |  | 85 | [8 empty] | _
[5 empty] | 12 | SP | 913111115 |  | Montáž a demontáž dočasné dopravní značky samostatné základní | kus | 87 | 0 | 87 | 0 | 0 |  | 0 |  | 0 | 21 | 0 | 0 |  | SO 110 | 90
[9 empty] | příloha 2; 87 |  | 87 | [8 empty] | _
[5 empty] | 13 | SP | 913211111 |  | Montáž a demontáž dočasné dopravní zábrany Z2 reflexní šířky 1,5 m | kus | 6 | 0 | 6 | 0 | 0 |  | 0 |  | 0 | 21 | 0 | 0 |  | SO 110 | 90
[9 empty] | příloha 2; 6 |  | 6 | [8 empty] | _
[5 empty] | 14 | SP | 913921131 |  | Dočasné omezení platnosti zakrytí základní dopravní značky | kus | 16 | 0 | 16 | 0 | 0 |  | 0 |  | 0 | 21 | 0 | 0 |  | SO 110 | 90
[9 empty] | příloha 2; 16 |  | 16 | [8 empty] | _
[5 empty] | 15 | SP | 913921132 |  | Dočasné omezení platnosti odkrytí základní dopravní značky | kus | 16 | 0 | 16 | 0 | 0 |  | 0 |  | 0 | 21 | 0 | 0 |  | SO 110 | 90
[9 empty] | příloha 2; 16 |  | 16 | [8 empty] | _
[5 empty] | 16 | SP | 998225111 |  | Přesun hmot pro pozemní komunikace s krytem z kamene, monolitickým betonovým nebo živičným | t | 0.7648 | 0 | 0.7648 | 0 | 0 |  | 0 |  | 0 | 21 | 0 | 0 |  | SO 110 | 90
_
_
[9 empty] | SO 201: Rekonstrukce mostu ev. č. 610-034 | [5 empty] | 0 |  | 3478.4712 |  | 1391.8251 | _ | 0 | 0
[9 empty] | 10: Zemní práce | [5 empty] | 0 |  | 15.3925 |  | 613.52 | _ | 0 | 0
[5 empty] | 1 | H | 00572480 |  | Osivo směs jetelotravní | kg | 15.15 | 0 | 15.15 | 0 | 0 | 0.001 | 0.01515 |  | 0 | 21 | 0 | 0 |  | SO 201 | 10
[9 empty] | (3*83+9*3+3*25+3*85)*0,025 |  | 15.15 | [8 empty] | _
[5 empty] | 2 | SP | 111201101 |  | Odstranění křovin a stromů průměru kmene do 100 mm i s kořeny z celkové plochy do 1000 m2 | m2 | 120 | 0 | 120 | 0 | 0 |  | 0 |  | 0 | 21 | 0 | 0 |  | SO 201 | 10
[5 empty] | 3 | SP | 112101102 |  | Kácení stromů listnatých D kmene do 500 mm | kus | 27 | 0 | 27 | 0 | 0 |  | 0 |  | 0 | 21 | 0 | 0 |  | SO 201 | 10
[5 empty] | 4 | SP | 112201102 |  | Odstranění pařezů D do 500 mm | kus | 27 | 0 | 27 | 0 | 0 | 8e-05 | 0.00216 |  | 0 | 21 | 0 | 0 |  | SO 201 | 10
[5 empty] | 5 | SP | 113107232 |  | Odstranění podkladu pl přes 200 m2 z betonu prostého tl 300 mm | m2 | 700 | 0 | 700 | 0 | 0 |  | 0 | 0.5 | 350 | 21 | 0 | 0 |  | SO 201 | 10
[9 empty] | Bourání betonu prostého, příloha 2 |  | 0 | [8 empty] | _
[9 empty] | podklad vozovky na mostě z prostého betonu - tl. 250 mm; 8*87,5 |  | 700 | [8 empty] | _
[5 empty] | 6 | SP | 113154123 |  | Frézování živičného krytu tl 50 mm pruh š 1 m pl do 500 m2 bez překážek v trase | m2 | 2196 | 0 | 2196 | 0 | 0 | 5e-05 | 0.1098 | 0.12 | 263.52 | 21 | 0 | 0 |  | SO 201 | 10
[9 empty] | Odstranění živičného krytu frézováním pl do 500 m2 tl 50 mm s naložením, příloha 2 |  | 0 | [8 empty] | _
[9 empty] | odstranění vozovky z AB tl. 40 mm, 3 vrstvy; 3*8*87,5+3*8*4 |  | 2196 | [8 empty] | _
[5 empty] | 7 | SP | 121101102 |  | Sejmutí ornice s přemístěním na vzdálenost do 100 m | m3 | 121.2 | 0 | 121.2 | 0 | 0 |  | 0 |  | 0 | 21 | 0 | 0 |  | SO 201 | 10
[9 empty] | (3*83+9*3+3*25+3*85)*0,2 |  | 121.2 | [8 empty] | _
[5 empty] | 8 | SP | 122101401 |  | Vykopávky v zemníku na suchu v hornině tř. 1 a 2 objem do 100 m3 | m3 | 27.689 | 0 | 27.689 | 0 | 0 |  | 0 |  | 0 | 21 | 0 | 0 |  | SO 201 | 10
[9 empty] | viz položka 174101101, zemina pro zásyp; 27,689 |  | 27.689 | [8 empty] | _
[5 empty] | 9 | SP | 131201102 |  | Hloubení jam nezapažených v hornině tř. 3 objemu do 1000 m3 | m3 | 505.5471 | 0 | 505.5471 | 0 | 0 |  | 0 |  | 0 | 21 | 0 | 0 |  | SO 201 | 10
[9 empty] | odtěžení nadnásypu kleneb, příloha 2; 64,338*7,95-6*(0,49+0,5) |  | 505.5471 | [8 empty] | _
[5 empty] | 10 | SP | 131201109 |  | Příplatek za lepivost u hloubení jam nezapažených v hornině tř. 3 | m3 | 252.7735 | 0 | 252.7735 | 0 | 0 |  | 0 |  | 0 | 21 | 0 | 0 |  | SO 201 | 10
[9 empty] | viz položka 131201102 (50%); 505,547*0,5 |  | 252.7735 | [8 empty] | _
[5 empty] | 11 | SP | 132201101 |  | Hloubení rýh š do 600 mm v hornině tř. 3 objemu do 100 m3 | m3 | 90.1069 | 0 | 90.1069 | 0 | 0 |  | 0 |  | 0 | 21 | 0 | 0 |  | SO 201 | 10
[9 empty] | výkop rýh nepažených, příloha 2 |  | 0 | [8 empty] | _
[9 empty] | líc opěrné zdi vlevo; 0,58*18 |  | 10.44 | [8 empty] | _
[9 empty] | líc opěrné zdi vpravo; 0,58*18 |  | 10.44 | [8 empty] | _
[9 empty] | za OP1; 8,5 |  | 8.5 | [8 empty] | _
[9 empty] | za OP8; 2,92*7,5 |  | 21.9 | [8 empty] | _
[9 empty] | za rubem mostu přes Jizeru; 8,2*2,92 |  | 23.944 | [8 empty] | _
[9 empty] | pro vsakovací jímku; ((3,075+1,575)/2)^0,75 |  | 1.8829 | [8 empty] | _
[9 empty] | odkrytí líce pilířů pro injektáž - hl. cca 0.5 m; 2*2*0,5*0,5*13 |  | 13 | [8 empty] | _
[5 empty] | 12 | SP | 132201109 |  | Příplatek za lepivost k hloubení rýh š do 600 mm v hornině tř. 3 | m3 | 45.0535 | 0 | 45.0535 | 0 | 0 |  | 0 |  | 0 | 21 | 0 | 0 |  | SO 201 | 10
[9 empty] | viz položka 132201101 (50%); 90,107*0,5 |  | 45.0535 | [8 empty] | _
[5 empty] | 13 | SP | 155281211 |  | Doplnění skalní stěny nebo zdiva nakupovaným kamenem do aktivované cementové malty | m3 | 17.6 | 0 | 17.6 | 0 | 0 | 0.50948 | 8.9668 |  | 0 | 21 | 0 | 0 |  | SO 201 | 10
[9 empty] | Doplnění kamenného zdiva, přílohy 3 a 4 |  | 0 | [8 empty] | _
[9 empty] | z nových pískovcových kvádrů - odhad opěry a pilíře |  | 0 | [8 empty] | _
[9 empty] | opěry; 2*0,3*2*4 |  | 4.8 | [8 empty] | _
[9 empty] | pilíře; 6*0,3*2*2 |  | 7.2 | [8 empty] | _
[9 empty] | Plomby - dozdění zvětralých kamenů v tl. do 200 mm |  | 0 | [8 empty] | _
[9 empty] | z nových pískovcových bloků - odhad klenby; 7*2*2*0,2 |  | 5.6 | [8 empty] | _
[5 empty] | 14 | SP | 155281323 |  | Sanace trhlin skalních stěn hloubkovým spárováním aktivovanou maltou š do 50 mm hl do 500 mm | m | 124.2 | 0 | 124.2 | 0 | 0 | 0.05 | 6.21 |  | 0 | 21 | 0 | 0 |  | SO 201 | 10
[9 empty] | Injektáž trhlin ve zdivu výplňová, šířky do 20 mm, příloha 5 |  | 0 | [8 empty] | _
[9 empty] | trhliny v klenbě tl. 500 mm, na délku; 2*7*8,3 |  | 116.2 | [8 empty] | _
[9 empty] | trhliny v pilířích a opěrách tl. 500 mm, na délku; 8*0,5*2 |  | 8 | [8 empty] | _
[5 empty] | 15 | SP | 162301402 |  | Vodorovné přemístění větví stromů listnatých do 5 km D kmene do 500 mm | kus | 27 | 0 | 27 | 0 | 0 |  | 0 |  | 0 | 21 | 0 | 0 |  | SO 201 | 10
[5 empty] | 16 | SP | 162301412 |  | Vodorovné přemístění kmenů stromů listnatých do 5 km D kmene do 500 mm | kus | 27 | 0 | 27 | 0 | 0 |  | 0 |  | 0 | 21 | 0 | 0 |  | SO 201 | 10
[5 empty] | 17 | SP | 162301422 |  | Vodorovné přemístění pařezů do 5 km D do 500 mm | kus | 27 | 0 | 27 | 0 | 0 |  | 0 |  | 0 | 21 | 0 | 0 |  | SO 201 | 10
[5 empty] | 18 | SP | 162301501 |  | Vodorovné přemístění křovin do 5 km D kmene do 100 mm | m2 | 120 | 0 | 120 | 0 | 0 |  | 0 |  | 0 | 21 | 0 | 0 |  | SO 201 | 10
[5 empty] | 19 | SP | 162301502R |  | Příplatek k vodorovnému přemístění křovin D kmene do 100 mm ZKD 5 km | m2 | 120 | 0 | 120 | 0 | 0 |  | 0 |  | 0 | 21 | 0 | 0 |  | SO 201 | 10
[5 empty] | 20 | SP | 162301902 |  | Příplatek k vodorovnému přemístění větví stromů listnatých D kmene do 500 mm ZKD 5 km | kus | 27 | 0 | 27 | 0 | 0 |  | 0 |  | 0 | 21 | 0 | 0 |  | SO 201 | 10
[5 empty] | 21 | SP | 162301912 |  | Příplatek k vodorovnému přemístění kmenů stromů listnatých D kmene do 500 mm ZKD 5 km | kus | 27 | 0 | 27 | 0 | 0 |  | 0 |  | 0 | 21 | 0 | 0 |  | SO 201 | 10
[5 empty] | 22 | SP | 162301922 |  | Příplatek k vodorovnému přemístění pařezů D 500 mm ZKD 5 km | kus | 27 | 0 | 27 | 0 | 0 |  | 0 |  | 0 | 21 | 0 | 0 |  | SO 201 | 10
[5 empty] | 23 | SP | 162701105 |  | Vodorovné přemístění do 10000 m výkopku/sypaniny z horniny tř. 1 až 4 | m3 | 623.343 | 0 | 623.343 | 0 | 0 |  | 0 |  | 0 | 21 | 0 | 0 |  | SO 201 | 10
[9 empty] | viz položky 131201102 a 132201101, zemina z výkopu; 505,547+90,107 |  | 595.654 | [8 empty] | _
[9 empty] | viz položka 174101101, zemina pro zásyp; 27,689 |  | 27.689 | [8 empty] | _
[5 empty] | 24 | SP | 162701109 |  | Příplatek k vodorovnému přemístění výkopku/sypaniny z horniny tř. 1 až 4 ZKD 1000 m přes 10000 m | m3 | 11220.174 | 0 | 11220.174 | 0 | 0 |  | 0 |  | 0 | 21 | 0 | 0 |  | SO 201 | 10
[9 empty] | 623,343*18 |  | 11220.174 | [8 empty] | _
[5 empty] | 25 | B | 17290R |  | ZŘÍZENÍ TĚSNĚNÍ Z JINÝCH MATERIÁLŮ - těsnící vrstva za opěrami - těsnící fólie | M2 | 36.9 | 0 | 36.9 | 0 | 0 |  | 0 |  | 0 | 21 | 0 | 0 |  | SO 201 | 10
[9 empty] | příloha 3 |  | 0 | [8 empty] | _
[9 empty] | za OP1; 1,2*9,5 |  | 11.4 | [8 empty] | _
[9 empty] | za OP8; 1,8*8,5 |  | 15.3 | [8 empty] | _
[9 empty] | za rubem mostu přes Jizeru; 1,2*8,5 |  | 10.2 | [8 empty] | _
[5 empty] | 26 | SP | 174101101 |  | Zásyp jam, šachet rýh nebo kolem objektů sypaninou se zhutněním | m3 | 27.6894 | 0 | 27.6894 | 0 | 0 |  | 0 |  | 0 | 21 | 0 | 0 |  | SO 201 | 10
[9 empty] | hutněný zásyp rýh nepažených výkopovou zeminou, příloha 3 |  | 0 | [8 empty] | _
[9 empty] | líc opěrné zdi vlevo; 0,38*18 |  | 6.84 | [8 empty] | _
[9 empty] | líc opěrné zdi vpravo; 0,37*18 |  | 6.66 | [8 empty] | _
[9 empty] | pro vsakovací jímku; ((3,075+1,575)/2)^0,75-0,73*0,95 |  | 1.1894 | [8 empty] | _
[9 empty] | odkrytí líce pilířů pro injektáž - hl. cca 0.5 m; 2*2*0,5*0,5*13 |  | 13 | [8 empty] | _
[5 empty] | 27 | SP | 180401211 |  | Založení lučního trávníku výsevem v rovině a ve svahu do 1:5 | m2 | 606 | 0 | 606 | 0 | 0 |  | 0 |  | 0 | 21 | 0 | 0 |  | SO 201 | 10
[9 empty] | 3*83+9*3+3*25+3*85 |  | 606 | [8 empty] | _
[5 empty] | 28 | SP | 181006113 |  | Rozprostření zemin tl vrstvy do 0,2 m schopných zúrodnění v rovině a sklonu do 1:5 | m2 | 606 | 0 | 606 | 0 | 0 |  | 0 |  | 0 | 21 | 0 | 0 |  | SO 201 | 10
[9 empty] | 3*83+9*3+3*25+3*85 |  | 606 | [8 empty] | _
[5 empty] | 29 | SP | 184807111 |  | Zřízení ochrany stromu bedněním | m2 | 9.42 | 0 | 9.42 | 0 | 0 | 0.0094 | 0.088548 |  | 0 | 21 | 0 | 0 |  | SO 201 | 10
[9 empty] | 3,14*1,2*2,5 |  | 9.42 | [8 empty] | _
[5 empty] | 30 | SP | 184807112 |  | Odstranění ochrany stromu bedněním | m2 | 9.42 | 0 | 9.42 | 0 | 0 |  | 0 |  | 0 | 21 | 0 | 0 |  | SO 201 | 10
[9 empty] | 3,14*1,2*2,5 |  | 9.42 | [8 empty] | _
[5 empty] | 31 | SP | 185804312 |  | Zalití rostlin vodou plocha přes 20 m2 | m3 | 12.12 | 0 | 12.12 | 0 | 0 |  | 0 |  | 0 | 21 | 0 | 0 |  | SO 201 | 10
[9 empty] | (3*83+9*3+3*25+3*85)*0,020 |  | 12.12 | [8 empty] | _
_
[9 empty] | 20: Základy | [5 empty] | 0 |  | 881.6907 |  | 0 | _ | 0 | 0
[5 empty] | 32 | SP | 212341111 |  | Obetonování drenážních trub mezerovitým betonem | m3 | 7.4266 | 0 | 7.4266 | 0 | 0 | 1.92 | 14.2591 |  | 0 | 21 | 0 | 0 |  | SO 201 | 20
[9 empty] | drenážní beton, příloha 3 |  | 0 | [8 empty] | _
[9 empty] | nad pilíři; 8,44*8*0,08 |  | 5.4016 | [8 empty] | _
[9 empty] | drenáže za rubem opěr; 0,15*0,5*(3*9) |  | 2.025 | [8 empty] | _
[5 empty] | 33 | SP | 212792312 |  | Odvodnění mostní opěry - drenážní plastové potrubí HDPE DN 160 | m | 32.85 | 0 | 32.85 | 0 | 0 | 0.00092 | 0.030222 |  | 0 | 21 | 0 | 0 |  | SO 201 | 20
[9 empty] | drenáž z PE trubky DN 150 mm, příloha 3 |  | 0 | [8 empty] | _
[9 empty] | za OP1; 13,7 |  | 13.7 | [8 empty] | _
[9 empty] | za OP8; 9,6 |  | 9.6 | [8 empty] | _
[9 empty] | za rubem mostu přes Jizeru; 9,55 |  | 9.55 | [8 empty] | _
[5 empty] | 34 | SP | 221111116 |  | Vrty přenosnými kladivy D do 13 mm hor. IV až VI | m | 280 | 0 | 280 | 0 | 0 | 0.00012 | 0.0336 |  | 0 | 21 | 0 | 0 |  | SO 201 | 20
[9 empty] | Plomby - dozdění zvětralých kamenů v tl. do 200 mm, příloha 5 |  | 0 | [8 empty] | _
[9 empty] | vrty do kamenného stávajícího zdiva prof. 10mm, dl. 0.4 m; 28*0,4/(0,2*0,2) |  | 280 | [8 empty] | _
[5 empty] | 35 | SP | 221211114 |  | Vrty přenosnými kladivy D do 56 mm úklon do 90° hl do 10 m hor. IV | m | 859.8667 | 0 | 859.8667 | 0 | 0 | 0.00011 | 0.094585 |  | 0 | 21 | 0 | 0 |  | SO 201 | 20
[9 empty] | přílohy 3 a 4 |  | 0 | [8 empty] | _
[9 empty] | vrty pro spřahující výztuž - prof. 40 mm |  | 0 | [8 empty] | _
[9 empty] | líc opěrných zdí; 18*4*2*0,5/(0,8*0,8) |  | 112.5 | [8 empty] | _
[9 empty] | krycí desky hlavy pilířů; 30*18*0,25 |  | 135 | [8 empty] | _
[9 empty] | průčelní zdi; (2*7*8,3)*0,35/0,3 |  | 135.5667 | [8 empty] | _
[9 empty] | vrty pro injektáže - prof. 40 mm |  | 0 | [8 empty] | _
[9 empty] | OP1; 31*2,0 |  | 62 | [8 empty] | _
[9 empty] | OP8; 31*2,0 |  | 62 | [8 empty] | _
[9 empty] | P2 až P7; 84*0,7*6 |  | 352.8 | [8 empty] | _
[5 empty] | 36 | SP | 224311114 |  | Vrty maloprofilové D do 156 mm úklon do 45° hl do 25 m hor. III a IV | m | 1014.8 | 0 | 1014.8 | 0 | 0 | 0.00032 | 0.32474 |  | 0 | 21 | 0 | 0 |  | SO 201 | 20
[9 empty] | vrty pro tryskovou injektáž, příloha 5 |  | 0 | [8 empty] | _
[9 empty] | OP1; 27*(4,2+1,5) |  | 153.9 | [8 empty] | _
[9 empty] | OP8; 27*(5,2+1,5) |  | 180.9 | [8 empty] | _
[9 empty] | P2; 20*(3,8+1,5) |  | 106 | [8 empty] | _
[9 empty] | P3; 20*(3,9+1,5) |  | 108 | [8 empty] | _
[9 empty] | P4; 20*(4,1+1,5) |  | 112 | [8 empty] | _
[9 empty] | P5; 20*(4,2+1,5) |  | 114 | [8 empty] | _
[9 empty] | P6; 20*(4,4+1,5) |  | 118 | [8 empty] | _
[9 empty] | P7; 20*(4,6+1,5) |  | 122 | [8 empty] | _
[5 empty] | 37 | H | 24552546 |  | Plastifikátor do betonu Melment L 10/40 bal. 50 litrů | kg | 1030.8864 | 0 | 1030.8864 | 0 | 0 | 0.001 | 1.0309 |  | 0 | 21 | 0 | 0 |  | SO 201 | 20
[9 empty] | příloha 5 |  | 0 | [8 empty] | _
[9 empty] | injekční směs (výplňová injektáž); (9,6*3*2*2+(9,6*1,7*2+2*3,14*1*1,7)*6)*0,10*3,1 |  | 116.2798 | [8 empty] | _
[9 empty] | injekční směs (trysková injektáž); 261*3,14*1,2*1,2/4*3,1 |  | 914.6066 | [8 empty] | _
[5 empty] | 38 | SP | 273311125 |  | Základové desky z betonu prostého C 16/20 | m3 | 37.7 | 0 | 37.7 | 0 | 0 | 2.33 | 87.841 |  | 0 | 21 | 0 | 0 |  | SO 201 | 20
[9 empty] | podkladní beton C16/20-XF1, příloha 3 |  | 0 | [8 empty] | _
[9 empty] | pod drenáže; 0,25*7,5+8,5*0,17 |  | 3.32 | [8 empty] | _
[9 empty] | pod mostovkou - rub opěrných zdí; (0,23+0,18+1,5)*18 |  | 34.38 | [8 empty] | _
[5 empty] | 39 | SP | 278311161 |  | Zálivka kotevních otvorů z betonu tř. C 25/30 objemu do 0,02 m3 | m3 | 0.96226 | 0 | 0.96226 | 0 | 0 | 2.45 | 2.3575 |  | 0 | 21 | 0 | 0 |  | SO 201 | 20
[9 empty] | Zálivky trnů zálivkovou hmotou na bázi cementu, přílohy 4 a 5 |  | 0 | [8 empty] | _
[9 empty] | líc opěrných zdí; 0,5*18*4*2*0,04*0,04*3,14*0,5/(0,8*0,8) |  | 0.2826 | [8 empty] | _
[9 empty] | krycí desky hlavy pilířů; 0,25*30*18*0,04*0,04*3,14*0,5 |  | 0.33912 | [8 empty] | _
[9 empty] | průčelní zdi; 0,35*(2*7*8,3)*0,04*0,04*3,14*0,5/0,3 |  | 0.34054 | [8 empty] | _
[5 empty] | 40 | SP | 282601122 |  | Injektování vrtů vysokotlaké sestupné s jednoduchým obturátorem tlakem do 2 MPa | hod | 357.6 | 0 | 357.6 | 0 | 0 | 4e-05 | 0.014304 |  | 0 | 21 | 0 | 0 |  | SO 201 | 20
[9 empty] | příloha 5; (62*2+58,8*6)*45/60 |  | 357.6 | [8 empty] | _
[5 empty] | 41 | SP | 282606012 |  | Trysková injektáž sloupů průměru do 1600 mm, ve standardních podmínkách | m | 261 | 0 | 261 | 0 | 0 | 0.00111 | 0.28971 |  | 0 | 21 | 0 | 0 |  | SO 201 | 20
[9 empty] | sloupy průměru 1200 mm, příloha 5 |  | 0 | [8 empty] | _
[9 empty] | OP1; 27*1,5 |  | 40.5 | [8 empty] | _
[9 empty] | OP8; 27*1,5 |  | 40.5 | [8 empty] | _
[9 empty] | P2 až P7; 20*1,5*6 |  | 180 | [8 empty] | _
[5 empty] | 42 | B | 285901R |  | Sešití helikální nerezovou výztuží, vč. frézování drážek, vlepení a zatmelení povrchu | m | 896 | 0 | 896 | 0 | 0 |  | 0 |  | 0 | 21 | 0 | 0 |  | SO 201 | 20
[9 empty] | příloha 5 |  | 0 | [8 empty] | _
[9 empty] | OP1; 6*2,0 |  | 12 | [8 empty] | _
[9 empty] | OP8; 6*2,0 |  | 12 | [8 empty] | _
[9 empty] | P2 až P7; 12*2,0*6 |  | 144 | [8 empty] | _
[9 empty] | klenba 1 až klenba 7; 32*2,0*7 |  | 448 | [8 empty] | _
[9 empty] | Plomby - dozdění zvětralých kamenů v tl. do 200 mm |  | 0 | [8 empty] | _
[9 empty] | s kotvením prostřednictvím helikální výztuže včetně vlepení - rastr 0.2*0.2m, dl. 0.4m; 28*0,4/(0,2*0,2) |  | 280 | [8 empty] | _
[5 empty] | 43 | SP | 291111111 |  | Podklad pro zpevněné plochy z kameniva drceného 0 až 63 mm | m3 | 99.099 | 0 | 99.099 | 0 | 0 | 1.93 | 191.2611 |  | 0 | 21 | 0 | 0 |  | SO 201 | 20
[9 empty] | podsyp panelů štěrkopískem tl. 150 mm, příloha E.2 |  | 0 | [8 empty] | _
[9 empty] | vlevo; (83,3*3,3+9,3*3,3)*0,15 |  | 45.837 | [8 empty] | _
[9 empty] | vpravo; (85,3*3,3+22,3*3,3)*0,15 |  | 53.262 | [8 empty] | _
[5 empty] | 44 | SP | 291211111 |  | Zřízení plochy ze silničních panelů do lože tl 50 mm z kameniva | m2 | 597 | 0 | 597 | 0 | 0 | 0.1 | 59.7 |  | 0 | 21 | 0 | 0 |  | SO 201 | 20
[9 empty] | zpevněná plocha ze silničních panelů, příloha E.2 |  | 0 | [8 empty] | _
[9 empty] | vlevo; 83*3+9*3 |  | 276 | [8 empty] | _
[9 empty] | vpravo; 85*3+22*3 |  | 321 | [8 empty] | _
[5 empty] | 45 | H | 58128462 |  | Bentonit VL | t | 5.0632 | 0 | 5.0632 | 0 | 0 | 1 | 5.0632 |  | 0 | 21 | 0 | 0 |  | SO 201 | 20
[9 empty] | příloha 5 |  | 0 | [8 empty] | _
[9 empty] | injekční směs (výplňová injektáž); (9,6*3*2*2+(9,6*1,7*2+2*3,14*1*1,7)*6)*0,10*0,017 |  | 0.63766 | [8 empty] | _
[9 empty] | injekční směs (trysková injektáž); 261*3,14*1,2*1,2/4*0,015 |  | 4.4255 | [8 empty] | _
[5 empty] | 46 | H | 58153257 |  | Písek technický tříděný KP 012-A | t | 50.0128 | 0 | 50.0128 | 0 | 0 | 1 | 50.0128 |  | 0 | 21 | 0 | 0 |  | SO 201 | 20
[9 empty] | injekční směs (výplňová injektáž), příloha 5; (9,6*3*2*2+(9,6*1,7*2+2*3,14*1*1,7)*6)*0,10*2/3*2,0 |  | 50.0128 | [8 empty] | _
[5 empty] | 47 | H | 58522113 |  | Cement struskoportlandský CEM II/A-S 42.5R bal. 25 kg | t | 221.2758 | 0 | 221.2758 | 0 | 0 | 1 | 221.2758 |  | 0 | 21 | 0 | 0 |  | SO 201 | 20
[9 empty] | injekční směs (trysková injektáž), příloha 5; 261*3,14*1,2*1,2/4*0,750 |  | 221.2758 | [8 empty] | _
[5 empty] | 48 | H | 58522153 |  | Cement struskoportlandský CEM II/B-M 32.5 R bal. | t | 22.9934 | 0 | 22.9934 | 0 | 0 | 1 | 22.9934 |  | 0 | 21 | 0 | 0 |  | SO 201 | 20
[9 empty] | injekční směs (výplňová injektáž), příloha 5; (9,6*3*2*2+(9,6*1,7*2+2*3,14*1*1,7)*6)*0,10*0,613 |  | 22.9934 | [8 empty] | _
[5 empty] | 49 | H | 59381134 |  | Panel silniční IDZ 2/490 300x100x15 cm | kus | 199 | 1 | 200.99 | 0 | 0 | 1.12 | 225.1088 |  | 0 | 21 | 0 | 0 |  | SO 201 | 20
[9 empty] | příloha E.2; 597/3 |  | 199 | [8 empty] | _
_
[9 empty] | 30: Svislé konstrukce | [5 empty] | 0 |  | 1264.5275 |  | 0 | _ | 0 | 0
[5 empty] | 50 | SP | 312342123 |  | Výplňová zeď z pěnobetonu tepelně-izolačního objemové hmotnosti 1200 kg/m3 | m3 | 570.108 | 0 | 570.108 | 0 | 0 | 1.21 | 689.8307 |  | 0 | 21 | 0 | 0 |  | SO 201 | 30
[9 empty] | výplňový beton rubu kleneb, přílohy 3 a 4; (63,11+72,63)/2*8,4 |  | 570.108 | [8 empty] | _
[5 empty] | 51 | SP | 317321118 |  | Mostní římsy ze ŽB C 30/37 | m3 | 49.3734 | 0 | 49.3734 | 0 | 0 | 2.47 | 121.9523 |  | 0 | 21 | 0 | 0 |  | SO 201 | 30
[9 empty] | železobetonová římsa z betonu C30/37 - XF4, XD3, přílohy 3 a 4 |  | 0 | [8 empty] | _
[9 empty] | vlevo; 0,29*(79,46+6,6) |  | 24.9574 | [8 empty] | _
[9 empty] | vpravo; 0,28*87,2 |  | 24.416 | [8 empty] | _
[5 empty] | 52 | SP | 317353121 |  | Bednění mostních říms všech tvarů - zřízení | m2 | 196.6216 | 0 | 196.6216 | 0 | 0 | 0.04 | 7.8649 |  | 0 | 21 | 0 | 0 |  | SO 201 | 30
[9 empty] | bednění železobetonové římsy, přílohy 3 a 4 |  | 0 | [8 empty] | _
[9 empty] | vlevo; 1,16*(79,46+6,6) |  | 99.8296 | [8 empty] | _
[9 empty] | vpravo; 1,11*87,2 |  | 96.792 | [8 empty] | _
[5 empty] | 53 | SP | 317353221 |  | Bednění mostních říms všech tvarů - odstranění | m2 | 196.6216 | 0 | 196.6216 | 0 | 0 | 2e-05 | 0.0039324 |  | 0 | 21 | 0 | 0 |  | SO 201 | 30
[9 empty] | bednění železobetonové římsy, přílohy 3 a 4 |  | 0 | [8 empty] | _
[9 empty] | vlevo; 1,16*(79,46+6,6) |  | 99.8296 | [8 empty] | _
[9 empty] | vpravo; 1,11*87,2 |  | 96.792 | [8 empty] | _
[5 empty] | 54 | SP | 317353311 |  | Vložení matrice do bednění mostních říms | m2 | 135.74 | 0 | 135.74 | 0 | 0 | 0.00184 | 0.24976 |  | 0 | 21 | 0 | 0 |  | SO 201 | 30
[9 empty] | povrch průčelních zdí - matrice imitující kam. zdivo, příloha 4 |  | 0 | [8 empty] | _
[9 empty] | vlevo; 72,63 |  | 72.63 | [8 empty] | _
[9 empty] | vpravo; 63,11 |  | 63.11 | [8 empty] | _
[5 empty] | 55 | SP | 317361116 |  | Výztuž mostních říms z betonářské oceli 10 505 | t | 6.9122 | 0 | 6.9122 | 0 | 0 | 1.04 | 7.1887 |  | 0 | 21 | 0 | 0 |  | SO 201 | 30
[9 empty] | viz položka 317321118, 140 kg/m3; 49,373*0,140 |  | 6.9122 | [8 empty] | _
[5 empty] | 56 | SP | 334313117 |  | Mostní opěry z betonu prostého C 25/30 | m3 | 0.6 | 0 | 0.6 | 0 | 0 | 2.45 | 1.47 |  | 0 | 21 | 0 | 0 |  | SO 201 | 30
[9 empty] | zabetonování kapes ve zdivu betonem C25/30 XF2.XD1, příloha 5 |  | 0 | [8 empty] | _
[9 empty] | zrušení zařízení proti ničení v pilířích a opěrách; 8*2*0,25*0,25*0,6 |  | 0.6 | [8 empty] | _
[5 empty] | 57 | SP | 334323218 |  | Mostní křídla a závěrné zídky ze ŽB C 30/37 | m3 | 141.199 | 0 | 141.199 | 0 | 0 | 2.45 | 345.9375 |  | 0 | 21 | 0 | 0 |  | SO 201 | 30
[9 empty] | železobetonové průčelní zdi z betonu C30/37-XF2, XD1, přílohy 3 a 4 |  | 0 | [8 empty] | _
[9 empty] | vlevo; 72,63*0,6 |  | 43.578 | [8 empty] | _
[9 empty] | vpravo; 63,11*0,6 |  | 37.866 | [8 empty] | _
[9 empty] | závěrná zídka OP1; 9,92*0,5 |  | 4.96 | [8 empty] | _
[9 empty] | závěrná zídka OP8; 18,39*0,5 |  | 9.195 | [8 empty] | _
[9 empty] | DOBETONÁVKA KORUNY ZDI C 30 / 37 - XF4, XD3, přílohy 3 a 4 |  | 0 | [8 empty] | _
[9 empty] | vlevo; 0,73*18+51*0,2 |  | 23.34 | [8 empty] | _
[9 empty] | vpravo; 0,67*18+51*0,2 |  | 22.26 | [8 empty] | _
[5 empty] | 58 | SP | 334323418 |  | Mostní pilíře a sloupy ze ŽB C 30/37 | m3 | 26.04 | 0 | 26.04 | 0 | 0 | 2.45 | 63.798 |  | 0 | 21 | 0 | 0 |  | SO 201 | 30
[9 empty] | železobetonové krycí desky hlavy pilířů z betonu C30/37 - XF2, XD1, přílohy 3 a 4; (0,49+0,38+1,3)*12 |  | 26.04 | [8 empty] | _
[5 empty] | 59 | SP | 334352111 |  | Bednění mostních křídel a závěrných zídek ze systémového bednění s výplní z překližek - zřízení | m2 | 394.825 | 0 | 394.825 | 0 | 0 | 0.00132 | 0.52117 |  | 0 | 21 | 0 | 0 |  | SO 201 | 30
[9 empty] | bednění průčelní zdi, přílohy 3 a 4 |  | 0 | [8 empty] | _
[9 empty] | vlevo; 72,63*2 |  | 145.26 | [8 empty] | _
[9 empty] | vpravo; 63,12*2 |  | 126.24 | [8 empty] | _
[9 empty] | závěrná zídka OP1; 9,92*2+(0,81+1,05)*0,5 |  | 20.77 | [8 empty] | _
[9 empty] | závěrná zídka OP8; 18,39*2+(1,7+1,93)*0,5 |  | 38.595 | [8 empty] | _
[9 empty] | bednění DOBETONÁVKY KORUNY ZDI, přílohy 3 a 4 |  | 0 | [8 empty] | _
[9 empty] | vlevo; 1,3*18+51*0,2 |  | 33.6 | [8 empty] | _
[9 empty] | vpravo; 1,12*18+51*0,2 |  | 30.36 | [8 empty] | _
[5 empty] | 60 | SP | 334352211 |  | Bednění mostních křídel a závěrných zídek ze systémového bednění s výplní z překližek - odstranění | m2 | 394.825 | 0 | 394.825 | 0 | 0 | 4e-05 | 0.015793 |  | 0 | 21 | 0 | 0 |  | SO 201 | 30
[9 empty] | bednění průčelní zdi, přílohy 3 a 4 |  | 0 | [8 empty] | _
[9 empty] | vlevo; 72,63*2 |  | 145.26 | [8 empty] | _
[9 empty] | vpravo; 63,12*2 |  | 126.24 | [8 empty] | _
[9 empty] | závěrná zídka OP1; 9,92*2+(0,81+1,05)*0,5 |  | 20.77 | [8 empty] | _
[9 empty] | závěrná zídka OP8; 18,39*2+(1,7+1,93)*0,5 |  | 38.595 | [8 empty] | _
[9 empty] | bednění DOBETONÁVKY KORUNY ZDI, přílohy 3 a 4 |  | 0 | [8 empty] | _
[9 empty] | vlevo; 1,3*18+51*0,2 |  | 33.6 | [8 empty] | _
[9 empty] | vpravo; 1,12*18+51*0,2 |  | 30.36 | [8 empty] | _
[5 empty] | 61 | SP | 334353121 |  | Bednění kruhového sloupu konstantního průřezu ze systémového bednění s výplní z překližek - zřízení | m2 | 9.132 | 0 | 9.132 | 0 | 0 | 0.00833 | 0.076069 |  | 0 | 21 | 0 | 0 |  | SO 201 | 30
[9 empty] | bednění železobetonových krycích desek hlavy pilířů, přílohy 3 a 4; (1/3*2*3,14*1,1*0,74)/2+3,45*0,2*12 |  | 9.132 | [8 empty] | _
[5 empty] | 62 | SP | 334353221 |  | Bednění kruhového sloupu ze systémového bednění s výplní z překližek - odstranění | m2 | 9.132 | 0 | 9.132 | 0 | 0 | 6e-05 | 0.00054792 |  | 0 | 21 | 0 | 0 |  | SO 201 | 30
[9 empty] | bednění železobetonových krycích desek hlavy pilířů, přílohy 3 a 4; (1/3*2*3,14*1,1*0,74)/2+3,45*0,2*12 |  | 9.132 | [8 empty] | _
[5 empty] | 63 | SP | 334361226 |  | Výztuž křídel, závěrných zdí z betonářské oceli 10 505 | t | 16.9439 | 0 | 16.9439 | 0 | 0 | 1.07 | 18.13 |  | 0 | 21 | 0 | 0 |  | SO 201 | 30
[9 empty] | viz položka 334323218, 120 kg/m3; 141,199*0,120 |  | 16.9439 | [8 empty] | _
[5 empty] | 64 | SP | 334361236 |  | Výztuž dříků pilířů z betonářské oceli 10 505 | t | 1.3362 | 0 | 1.3362 | 0 | 0 | 1.03 | 1.3763 |  | 0 | 21 | 0 | 0 |  | SO 201 | 30
[9 empty] | výztuž spřahující - zabetonované trny z betonářské oceli, příloha 5 |  | 0 | [8 empty] | _
[9 empty] | líc opěrných zdí; 18*4*2*0,5*0,888/(0,8*0,8)/1000 |  | 0.0999 | [8 empty] | _
[9 empty] | krycí desky hlavy pilířů; 30*18*0,4*1,578/1000 |  | 0.34085 | [8 empty] | _
[9 empty] | průčelní zdi; (2*7*8,3)*(0,6*3,853)/0,3/1000 |  | 0.89544 | [8 empty] | _
[5 empty] | 65 | SP | 345321616 |  | Zídky atikové, parapetní, schodišťové a zábradelní ze ŽB tř. C 30/37 | m3 | 1.2919 | 0 | 1.2919 | 0 | 0 | 2.45 | 3.1652 |  | 0 | 21 | 0 | 0 |  | SO 201 | 30
[9 empty] | železobetonová zábradelní zídka z betonu C30/37 - XF4, XD3, přílohy 3 a 4 |  | 0 | [8 empty] | _
[9 empty] | vlevo; 0,37*1,48+0,04*1,27 |  | 0.5984 | [8 empty] | _
[9 empty] | vpravo; 0,37*1,75+0,04*1,15 |  | 0.6935 | [8 empty] | _
[5 empty] | 66 | SP | 345351101 |  | Zřízení bednění zídek atikových, parapetních, schodišťových a zábradelních plnostěnných | m2 | 5.692 | 0 | 5.692 | 0 | 0 | 0.00094 | 0.0053505 |  | 0 | 21 | 0 | 0 |  | SO 201 | 30
[9 empty] | bednění železobetonové zábradelní zídky, přílohy 3 a 4 |  | 0 | [8 empty] | _
[9 empty] | vlevo; 1,24*1,5+2*0,4 |  | 2.66 | [8 empty] | _
[9 empty] | vpravo; 1,24*1,8+2*0,4 |  | 3.032 | [8 empty] | _
[5 empty] | 67 | SP | 345351102 |  | Odstranění bednění zídek atikových, parapetních, schodišťových a zábradelních plnostěnných | m2 | 5.692 | 0 | 5.692 | 0 | 0 |  | 0 |  | 0 | 21 | 0 | 0 |  | SO 201 | 30
[9 empty] | bednění železobetonové zábradelní zídky, přílohy 3 a 4 |  | 0 | [8 empty] | _
[9 empty] | vlevo; 1,24*1,5+2*0,4 |  | 2.66 | [8 empty] | _
[9 empty] | vpravo; 1,24*1,8+2*0,4 |  | 3.032 | [8 empty] | _
[5 empty] | 68 | SP | 345361821 |  | Výztuž zídek atikových, parapetních, schodišťových a zábradelních betonářskou ocelí 10 505 | t | 0.15504 | 0 | 0.15504 | 0 | 0 | 1.05 | 0.16279 |  | 0 | 21 | 0 | 0 |  | SO 201 | 30
[9 empty] | viz položka 345321616, 120 kg/m3; 1,292*0,120 |  | 0.15504 | [8 empty] | _
[5 empty] | 69 | SP | 380321662 |  | Kompletní konstrukce ČOV, nádrží, vodojemů, žlabů nebo kanálů ze ŽB tř. C 30/37 tl 300 mm | m3 | 1.056 | 0 | 1.056 | 0 | 0 | 2.51 | 2.6506 |  | 0 | 21 | 0 | 0 |  | SO 201 | 30
[9 empty] | vsakovací jímka z betonu C30/37-XF4, příloha 6 |  | 0 | [8 empty] | _
[9 empty] | beton; 4*1,2*0,2*1,1 |  | 1.056 | [8 empty] | _
[5 empty] | 70 | SP | 380356231 |  | Bednění kompletních konstrukcí ČOV, nádrží nebo vodojemů neomítaných ploch rovinných zřízení | m2 | 8.8 | 0 | 8.8 | 0 | 0 | 0.00265 | 0.02332 |  | 0 | 21 | 0 | 0 |  | SO 201 | 30
[9 empty] | vsakovací jímka z betonu C30/37-XF4, příloha 6 |  | 0 | [8 empty] | _
[9 empty] | bednění; 4*1,2*1,1+4*0,8*1,1 |  | 8.8 | [8 empty] | _
[5 empty] | 71 | SP | 380356232 |  | Bednění kompletních konstrukcí ČOV, nádrží nebo vodojemů neomítaných ploch rovinných odstranění | m2 | 8.8 | 0 | 8.8 | 0 | 0 |  | 0 |  | 0 | 21 | 0 | 0 |  | SO 201 | 30
[9 empty] | vsakovací jímka z betonu C30/37-XF4, příloha 6 |  | 0 | [8 empty] | _
[9 empty] | bednění; 4*1,2*1,1+4*0,8*1,1 |  | 8.8 | [8 empty] | _
[5 empty] | 72 | SP | 380361006 |  | Výztuž kompletních konstrukcí ČOV, nádrží nebo vodojemů z betonářské oceli 10 505 | t | 0.08448 | 0 | 0.08448 | 0 | 0 | 1.1 | 0.092928 |  | 0 | 21 | 0 | 0 |  | SO 201 | 30
[9 empty] | viz položka 380321662, 80 kg/m3; 1,056*0,080 |  | 0.08448 | [8 empty] | _
[5 empty] | 73 | SP | 388995215R |  | Chránička PET DN 200 mm pro svody odvodňovačů | m | 8 | 0 | 8 | 0 | 0 | 0.00147 | 0.01176 |  | 0 | 21 | 0 | 0 |  | SO 201 | 30
[9 empty] | přílohy 3 a 4; 4*2 |  | 8 | [8 empty] | _
_
[9 empty] | 40: Vodorovné konstrukce | [5 empty] | 0 |  | 1082.0827 |  | 0 | _ | 0 | 0
[5 empty] | 74 | SP | 421321128 |  | Mostní nosné konstrukce deskové ze ŽB C 30/37 | m3 | 214.8 | 0 | 214.8 | 0 | 0 | 2.47 | 530.556 |  | 0 | 21 | 0 | 0 |  | SO 201 | 40
[9 empty] | železobetonová mostovka z betonu C30/37-XF2, XC4, XD1, přílohy 3 a 4 |  | 0 | [8 empty] | _
[9 empty] | nad klenbami; 69,6*2,45 |  | 170.52 | [8 empty] | _
[9 empty] | mezi opěrnými zdmi; 2,46*18 |  | 44.28 | [8 empty] | _
[5 empty] | 75 | SP | 421351131 |  | Bednění boční stěny konstrukcí mostů výšky do 350 mm - zřízení | m2 | 78.84 | 0 | 78.84 | 0 | 0 | 0.01 | 0.7884 |  | 0 | 21 | 0 | 0 |  | SO 201 | 40
[9 empty] | bednění boku železobetonové mostovky (včetně střední prac. spáry), přílohy 3 a 4 |  | 0 | [8 empty] | _
[9 empty] | nad klenbami; (2*0,05+2*0,25+0,3)*69,6 |  | 62.64 | [8 empty] | _
[9 empty] | mezi opěrnými zdmi; (2*0,05+2*0,25+0,3)*18 |  | 16.2 | [8 empty] | _
[5 empty] | 76 | SP | 421351231 |  | Bednění stěny boční konstrukcí mostů výšky do 350 mm - odstranění | m2 | 78.84 | 0 | 78.84 | 0 | 0 |  | 0 |  | 0 | 21 | 0 | 0 |  | SO 201 | 40
[9 empty] | bednění boku železobetonové mostovky (včetně střední prac. spáry), přílohy 3 a 4 |  | 0 | [8 empty] | _
[9 empty] | nad klenbami; (2*0,05+2*0,25+0,3)*69,6 |  | 62.64 | [8 empty] | _
[9 empty] | mezi opěrnými zdmi; (2*0,05+2*0,25+0,3)*18 |  | 16.2 | [8 empty] | _
[5 empty] | 77 | SP | 421361226 |  | Výztuž ŽB deskového mostu z betonářské oceli 10 505 | t | 25.776 | 0 | 25.776 | 0 | 0 | 1.04 | 26.807 |  | 0 | 21 | 0 | 0 |  | SO 201 | 40
[9 empty] | viz položka 421321128, 120 kg/m3; 214,8*0,120 |  | 25.776 | [8 empty] | _
[5 empty] | 78 | SP | 451477121 |  | Podkladní vrstva plastbetonová drenážní první vrstva tl 20 mm | m2 | 16.787 | 0 | 16.787 | 0 | 0 | 0.05 | 0.83935 |  | 0 | 21 | 0 | 0 |  | SO 201 | 40
[9 empty] | drenážní plastbeton, přílohy 3 a 6 |  | 0 | [8 empty] | _
[9 empty] | mezi trubičkami; 81*0,15 |  | 12.15 | [8 empty] | _
[9 empty] | nad trubičkami; 0,5*0,55*15 |  | 4.125 | [8 empty] | _
[9 empty] | u odvodńovačů; 0,08*(2*0,3+2*0,5)*4 |  | 0.512 | [8 empty] | _
[5 empty] | 79 | SP | 451477122 |  | Podkladní vrstva plastbetonová drenážní každá další vrstva tl 20 mm | m2 | 16.787 | 0 | 16.787 | 0 | 0 | 0.05 | 0.83935 |  | 0 | 21 | 0 | 0 |  | SO 201 | 40
[9 empty] | drenážní plastbeton, přílohy 3 a 6 |  | 0 | [8 empty] | _
[9 empty] | mezi trubičkami; 81*0,15 |  | 12.15 | [8 empty] | _
[9 empty] | nad trubičkami; 0,5*0,55*15 |  | 4.125 | [8 empty] | _
[9 empty] | u odvodńovačů; 0,08*(2*0,3+2*0,5)*4 |  | 0.512 | [8 empty] | _
[5 empty] | 80 | SP | 457311118 |  | Vyrovnávací nebo spádový beton C 30/37 včetně úpravy povrchu | m3 | 152.5 | 0 | 152.5 | 0 | 0 | 2.48 | 378.2 |  | 0 | 21 | 0 | 0 |  | SO 201 | 40
[9 empty] | vyrovnávací beton povrchu kleneb C30/37-XA3, přílohy 3 a 4; 71.8*0.25 |  | 152.5 | [8 empty] | _
[5 empty] | 81 | SP | 458311121 |  | Výplňové klíny za opěrou z betonu prostého C 8/10 hutněného po vrstvách | m3 | 18.53 | 0 | 18.53 | 0 | 0 | 2.34 | 43.3602 |  | 0 | 21 | 0 | 0 |  | SO 201 | 40
[9 empty] | výplń z hubeného betonu, příloha 3 |  | 0 | [8 empty] | _
[9 empty] | za OP1; 0,7*0,8*8,5 |  | 4.76 | [8 empty] | _
[9 empty] | za OP8; 1,2*1,1*8,5 |  | 11.22 | [8 empty] | _
[9 empty] | za rubem mostu přes Jizeru; 0,5*0,6*8,5 |  | 2.55 | [8 empty] | _
[5 empty] | 82 | SP | 458501112 |  | Výplňové klíny za opěrou z kameniva drceného hutněného po vrstvách | m3 | 17.329 | 0 | 17.329 | 0 | 0 | 2.45 | 42.456 |  | 0 | 21 | 0 | 0 |  | SO 201 | 40
[9 empty] | drenážní zásyp štěrkodrtí 0/32 mm, příloha 3 |  | 0 | [8 empty] | _
[9 empty] | nad drenážemi; 1,67*7,5+0,52*8,5 |  | 16.945 | [8 empty] | _
[9 empty] | vsakovací jímka; 0,8*0,8*0,6 |  | 0.384 | [8 empty] | _
[5 empty] | 83 | SP | 461311620R |  | Patka pro dlažbu z betonu C30/37 průřez nad 0,20 m2 | m3 | 1.6 | 0 | 1.6 | 0 | 0 |  | 0 |  | 0 | 21 | 0 | 0 |  | SO 201 | 40
[9 empty] | betonový práh - základ dlažby ve svahu z C 30/37-XF4, příloha 3; 0,5*0,8*4 |  | 1.6 | [8 empty] | _
[5 empty] | 84 | SP | 463211111 |  | Rovnanina z lomového kamene s vyklínováním spár a dutin úlomky kamene | m3 | 1.408 | 0 | 1.408 | 0 | 0 | 2.21 | 3.1117 |  | 0 | 21 | 0 | 0 |  | SO 201 | 40
[9 empty] | KAMENNÁ ROVNANINA POD ODVODŃOVAČE - valouny 150/250 mm, příloha 3; 1,2*1,2*0,2*4 |  | 1.152 | [8 empty] | _
[9 empty] | KAMENNÁ ROVNANINA do vsakovací jímky - valouny 150/250 mm, příloha 6; 0,8*0,8*0,4 |  | 0.256 | [8 empty] | _
[5 empty] | 85 | SP | 464531112 |  | Pohoz z hrubého drceného kamenivo zrno 63 až 125 mm z terénu | m3 | 17.04 | 0 | 17.04 | 0 | 0 | 2.16 | 36.8064 |  | 0 | 21 | 0 | 0 |  | SO 201 | 40
[9 empty] | pohoz hrubým drceným kamenivem fr. 63/125, příloha 3 |  | 0 | [8 empty] | _
[9 empty] | kolem pilířů; 6*0,2*0,5*2*12,6 |  | 15.12 | [8 empty] | _
[9 empty] | kolem opěr; 2*0,5*0,2*9,6 |  | 1.92 | [8 empty] | _
[5 empty] | 86 | SP | 465513157 |  | Dlažba svahu u opěr z upraveného lomového žulového kamene LK 20 do lože C 25/30 | m2 | 21.3003 | 0 | 21.3003 | 0 | 0 | 0.86 | 18.3183 |  | 0 | 21 | 0 | 0 |  | SO 201 | 40
[9 empty] | dlažba z lomového kamene do betonu, příloha 3 |  | 0 | [8 empty] | _
[9 empty] | vlevo; 2,02*1,41+1,15 |  | 3.9982 | [8 empty] | _
[9 empty] | vpravo; (8,9+0,91)*1,41+3,47 |  | 17.3021 | [8 empty] | _
_
[9 empty] | 50: Komunikace | [5 empty] | 0 |  | 172.3923 |  | 0 | _ | 0 | 0
[5 empty] | 87 | SP | 564871111 |  | Podklad ze štěrkodrtě ŠD tl 250 mm | m2 | 17.8 | 0 | 17.8 | 0 | 0 | 0.46 | 8.188 |  | 0 | 21 | 0 | 0 |  | SO 201 | 50
[9 empty] | ŠTĚRKODRŤ TL. 250 mm, příloha 3 |  | 0 | [8 empty] | _
[9 empty] | před OP1; 17,8 |  | 17.8 | [8 empty] | _
[5 empty] | 88 | SP | 564952113 |  | Podklad z mechanicky zpevněného kameniva MZK tl 170 mm | m2 | 23.5 | 0 | 23.5 | 0 | 0 | 0.42 | 9.87 |  | 0 | 21 | 0 | 0 |  | SO 201 | 50
[9 empty] | MECHANICKY ZPEVNĚNÉ KAMENIVO tl. 170 mm, příloha 3 |  | 0 | [8 empty] | _
[9 empty] | před OP1; 23,5 |  | 23.5 | [8 empty] | _
[5 empty] | 89 | SP | 565135121 |  | Asfaltový beton vrstva podkladní ACP 16 (obalované kamenivo OKS) tl 50 mm š přes 3 m | m2 | 27.7 | 0 | 27.7 | 0 | 0 | 0.13 | 3.601 |  | 0 | 21 | 0 | 0 |  | SO 201 | 50
[9 empty] | ASFALTOVÝ BETON - PODKLADNÍ VRSTVA 50 mm, příloha 3 |  | 0 | [8 empty] | _
[9 empty] | před OP1; 27,7 |  | 27.7 | [8 empty] | _
[5 empty] | 90 | SP | 573191111 |  | Nátěr infiltrační kationaktivní v množství emulzí 1 kg/m2 | m2 | 27.7 | 0 | 27.7 | 0 | 0 | 0.00034 | 0.009418 |  | 0 | 21 | 0 | 0 |  | SO 201 | 50
[9 empty] | INFILTRAČNÍ POSTŘIK KATIONAKTIVNÍ EMULZÍ pod podkladní vrstvu, příloha 3 |  | 0 | [8 empty] | _
[9 empty] | před OP1; 27,7 |  | 27.7 | [8 empty] | _
[5 empty] | 91 | SP | 573231111 |  | Postřik živičný spojovací ze silniční emulze v množství do 0,7 kg/m2 | m2 | 65.35 | 0 | 65.35 | 0 | 0 | 0.00071 | 0.046399 |  | 0 | 21 | 0 | 0 |  | SO 201 | 50
[9 empty] | SPOJOVACÍ POSTŘIK KATIONAKTIVNÍ EMULZÍ, příloha 3 |  | 0 | [8 empty] | _
[9 empty] | pod ložnou vrstvu; 33,25+32,1 |  | 65.35 | [8 empty] | _
[5 empty] | 92 | SP | 577134141 |  | Asfaltový beton vrstva obrusná ACO 11 (ABS) tř. I tl 40 mm š přes 3 m z modifikovaného asfaltu | m2 | 742 | 0 | 742 | 0 | 0 | 0.1 | 74.2 |  | 0 | 21 | 0 | 0 |  | SO 201 | 50
[9 empty] | kryt vozovky z asf. betonu tl. 40 mm, příloha 3 |  | 0 | [8 empty] | _
[9 empty] | mostovka; 8,1*87,5 |  | 708.75 | [8 empty] | _
[9 empty] | před mostem - za OP1; 33,25 |  | 33.25 | [8 empty] | _
[5 empty] | 93 | SP | 577155142 |  | Asfaltový beton vrstva ložní ACL 16 (ABH) tl 60 mm š přes 3 m z modifikovaného asfaltu | m2 | 32.1 | 0 | 32.1 | 0 | 0 | 0.15 | 4.815 |  | 0 | 21 | 0 | 0 |  | SO 201 | 50
[9 empty] | ASFALTOVÝ BETON - LOŽNÁ VRSTVATL. 60 mm, příloha 3 |  | 0 | [8 empty] | _
[9 empty] | před OP1; 32,1 |  | 32.1 | [8 empty] | _
[5 empty] | 94 | SP | 578143133 |  | Litý asfalt MA 11 (LAS) tl 40 mm š do 3 m z modifikovaného asfaltu | m2 | 43.75 | 0 | 43.75 | 0 | 0 | 0.09 | 3.9375 |  | 0 | 21 | 0 | 0 |  | SO 201 | 50
[9 empty] | odvodňovací proužek z litého asfaltu šířky 500mm, tl. 40 mm, přílohy 3 a 4; 87,5*0,5 |  | 43.75 | [8 empty] | _
[5 empty] | 95 | SP | 578143233 |  | Litý asfalt MA 11 (LAS) tl 40 mm š přes 3 m z modifikovaného asfaltu | m2 | 752.5 | 0 | 752.5 | 0 | 0 | 0.09 | 67.725 |  | 0 | 21 | 0 | 0 |  | SO 201 | 50
[9 empty] | ochrana izolace z litého asfaltu tl. 40mm, přílohy 3 a 4; 8,6*87,5 |  | 752.5 | [8 empty] | _
_
[9 empty] | 60: Úpravy povrchu | [5 empty] | 0 |  | 16.0276 |  | 0 | _ | 0 | 0
[5 empty] | 96 | SP | 622613301 |  | Hydrofobizační nátěr silikonový vnějších stěn z cihel nebo z přírodního kamene strojně | m2 | 845.52 | 0 | 845.52 | 0 | 0 | 0.00024 | 0.20292 |  | 0 | 21 | 0 | 0 |  | SO 201 | 60
[9 empty] | ochranný hydrofobizační nátěr pískovcového zdiva, příloha 2 |  | 0 | [8 empty] | _
[9 empty] | líc opěr; 9,6*1+2*1,6*3*0,5+9,6*1+2*1,7*3 |  | 34.2 | [8 empty] | _
[9 empty] | líc pilířů; 6*(2*3,14*1*2+2*9,4*1,2) |  | 210.72 | [8 empty] | _
[9 empty] | líc kleneb; 7*(9,6+2*0,7)*7,8 |  | 600.6 | [8 empty] | _
[5 empty] | 97 | SP | 622618131 |  | Antigraffiti nátěr dvojnásobný trvalý do 150 cyklů transparentní vnějších stěn provedený ručně | m2 | 386.22 | 0 | 386.22 | 0 | 0 | 0.0002 | 0.077244 |  | 0 | 21 | 0 | 0 |  | SO 201 | 60
[9 empty] | nátěr betonu antigrafitti, příloha 2 |  | 0 | [8 empty] | _
[9 empty] | průčelní zeď vlevo; 60 |  | 60 | [8 empty] | _
[9 empty] | průčelní zeď vpravo; 60 |  | 60 | [8 empty] | _
[9 empty] | líc opěrné zdi vlevo; 18*4 |  | 72 | [8 empty] | _
[9 empty] | líc opěrné zdi vpravo; 18*4 |  | 72 | [8 empty] | _
[9 empty] | líc říms; 2*87,3*0,7 |  | 122.22 | [8 empty] | _
[5 empty] | 98 | SP | 627471112 |  | Reprofilace stěn a podhledů sanačními maltami 1 vrstva tl 20 mm | m2 | 19.7248 | 0 | 19.7248 | 0 | 0 | 0.0425 | 0.8383 |  | 0 | 21 | 0 | 0 |  | SO 201 | 60
[9 empty] | sanace správkovými hmotami do tl. 20 mm, příloha 5 |  | 0 | [8 empty] | _
[9 empty] | povrch pískovcového zdiva po odstranění kotev výztuže torkretu |  | 0 | [8 empty] | _
[9 empty] | rastr přistřelených hřebů 0.3*0.3m, plocha poškození kolem hřebu 0.04*0.04m; 1109,52*0,04*0,04/(0,3*0,3) |  | 19.7248 | [8 empty] | _
[5 empty] | 99 | SP | 628611102 |  | Nátěr betonu mostu epoxidový 2x ochranný nepružný OS-B | m2 | 386.22 | 0 | 386.22 | 0 | 0 | 0.00082 | 0.3167 |  | 0 | 21 | 0 | 0 |  | SO 201 | 60
[9 empty] | sjednocující nátěr betonu, příloha 2 |  | 0 | [8 empty] | _
[9 empty] | průčelní zeď vlevo; 60 |  | 60 | [8 empty] | _
[9 empty] | průčelní zeď vpravo; 60 |  | 60 | [8 empty] | _
[9 empty] | líc opěrné zdi vlevo; 18*4 |  | 72 | [8 empty] | _
[9 empty] | líc opěrné zdi vpravo; 18*4 |  | 72 | [8 empty] | _
[9 empty] | líc říms; 2*87,3*0,7 |  | 122.22 | [8 empty] | _
[5 empty] | 100 | SP | 628611131 |  | Nátěr betonu mostu akrylátový 2x ochranný pružný OS-C | m2 | 59.49 | 0 | 59.49 | 0 | 0 | 0.00052 | 0.030935 |  | 0 | 21 | 0 | 0 |  | SO 201 | 60
[9 empty] | ochranný nátěr betonu tř. S4, přílohy 3 a 4 |  | 0 | [8 empty] | _
[9 empty] | povrch krycí desky pilířů; 12*1,32 |  | 15.84 | [8 empty] | _
[9 empty] | ochranný nátěr povrchu římsy S4 (OS-C); 0,25*2*87,3 |  | 43.65 | [8 empty] | _
[5 empty] | 101 | SP | 628635321 |  | Spárování starého zdiva kvádrového mostů cementovou maltou hloubky do 100 mm | m2 | 1403.28 | 0 | 1403.28 | 0 | 0 | 0.01 | 14.0328 |  | 0 | 21 | 0 | 0 |  | SO 201 | 60
[9 empty] | příloha 5 |  | 0 | [8 empty] | _
[9 empty] | OP1; 9,6*1+2*1,6*3*0,5 |  | 14.4 | [8 empty] | _
[9 empty] | OP8; 9,6*1+2*1,7*3 |  | 19.8 | [8 empty] | _
[9 empty] | P2 až P7; (2*3,14*1*2+2*9,4*1,2)*6 |  | 210.72 | [8 empty] | _
[9 empty] | klenba 1 až klenba 7; (9,6+2*0,7)*7,8*7 |  | 600.6 | [8 empty] | _
[9 empty] | rub kleneb; 7*8,3*9,6 |  | 557.76 | [8 empty] | _
[5 empty] | 102 | SP | 632481212 |  | Separační vrstva z asfaltovaného pásu | m2 | 755.333 | 0 | 755.333 | 0 | 0 | 0.0007 | 0.52873 |  | 0 | 21 | 0 | 0 |  | SO 201 | 60
[9 empty] | SEPARACE NEPÍSKOVANOU ASF. LEPENKOU, přílohy 3 a 4 |  | 0 | [8 empty] | _
[9 empty] | rub kleneb; 70,5*8,386 |  | 591.213 | [8 empty] | _
[9 empty] | průčelní zdi vlevo; 72,63 |  | 72.63 | [8 empty] | _
[9 empty] | průčelní zdi vpravo; 63,18 |  | 63.18 | [8 empty] | _
[9 empty] | závěrná zídka OP1; 9,92 |  | 9.92 | [8 empty] | _
[9 empty] | závěrná zídka OP8; 18,39 |  | 18.39 | [8 empty] | _
_
[9 empty] | 711: Izolace proti vodě | [5 empty] | 0 |  | 0.08036 |  | 0 | _ | 0 | 0
[5 empty] | 103 | H | 11163150 |  | Lak asfaltový ALP/9 bal 9 kg | t | 0.01372 | 0 | 0.01372 | 0 | 0 | 1 | 0.01372 |  | 0 | 21 | 0 | 0 |  | SO 201 | 711
[9 empty] | ochranný nátěr zasypaných ploch, viz položka 711112001 |  | 0 | [8 empty] | _
[9 empty] | 39,2*0,00035 |  | 0.01372 | [8 empty] | _
[5 empty] | 104 | H | 11163152 |  | Lak asfaltový RENOLAK ALN bal. 9 kg | t | 0.06664 | 0 | 0.06664 | 0 | 0 | 1 | 0.06664 |  | 0 | 21 | 0 | 0 |  | SO 201 | 711
[9 empty] | ochranný nátěr zasypaných ploch, viz položka 711112002 |  | 0 | [8 empty] | _
[9 empty] | 78,4*0,00085 |  | 0.06664 | [8 empty] | _
[5 empty] | 105 | SP | 711000003R |  | Systém vodotěsné izolace nosné konstrukce asfaltovými pásy | m2 | 888.57 | 0 | 888.57 | 0 | 0 |  | 0 |  | 0 | 21 | 0 | 0 | Podle dohodnutých cen 12/2009 Blažovice - Nezamyslice | SO 201 | 711
[9 empty] | přílohy 3 až 6 |  | 0 | [8 empty] | _
[9 empty] | izolace mostovky z natavovaných pásů; (87,5+1)*9,7 |  | 858.45 | [8 empty] | _
[9 empty] | izolace rubu opěry z NAIP |  | 0 | [8 empty] | _
[9 empty] | most přes Jizeru; 10*2,5 |  | 25 | [8 empty] | _
[9 empty] | u odv. trubiček rubu kleneb nad pilíři; 8*0,8*0,8 |  | 5.12 | [8 empty] | _
[5 empty] | 106 | SP | 711112001 |  | Provedení izolace proti zemní vlhkosti svislé za studena nátěrem penetračním | m2 | 39.2 | 0 | 39.2 | 0 | 0 |  | 0 |  | 0 | 21 | 0 | 0 |  | SO 201 | 711
[9 empty] | Ochranný nátěr zasypaných ploch Np + 2 Na, přílohy 3 až 6 |  | 0 | [8 empty] | _
[9 empty] | rub závěrné zídky OP1 a OP8; 2*2*9,5*0,8 |  | 30.4 | [8 empty] | _
[9 empty] | vsakovací jímka; 4*1,2*1,1+4*0,8*1,1 |  | 8.8 | [8 empty] | _
[5 empty] | 107 | SP | 711112002 |  | Provedení izolace proti zemní vlhkosti svislé za studena lakem asfaltovým | m2 | 78.4 | 0 | 78.4 | 0 | 0 |  | 0 |  | 0 | 21 | 0 | 0 |  | SO 201 | 711
[9 empty] | Ochranný nátěr zasypaných ploch Np + 2 Na, přílohy 3 až 6 |  | 0 | [8 empty] | _
[9 empty] | rub závěrné zídky OP1 a OP8; (2*2*9,5*0,8)*2 |  | 60.8 | [8 empty] | _
[9 empty] | vsakovací jímka; (4*1,2*1,1+4*0,8*1,1)*2 |  | 17.6 | [8 empty] | _
[5 empty] | 108 | B | 711502R |  | Ochrana izolace na povrchu asfaltovými pásy | m2 | 140 | 0 | 140 | 0 | 0 |  | 0 |  | 0 | 21 | 0 | 0 |  | SO 201 | 711
[9 empty] | izolace zesílená pod římsami, přílohy 3 a 4; 87,5*2*0,8 |  | 140 | [8 empty] | _
[5 empty] | 109 | SP | 998711101 |  | Přesun hmot tonážní pro izolace proti vodě, vlhkosti a plynům v objektech výšky do 6 m | t | 0.08036 | 0 | 0.08036 | 0 | 0 |  | 0 |  | 0 | 21 | 0 | 0 |  | SO 201 | 711
_
[9 empty] | 783: Nátěry | [5 empty] | 0 |  | 0 |  | 0 | _ | 0 | 0
[5 empty] | 110 | B | 78315R |  | PROTIKOROZ OCHRANA OCEL KONSTR ŽÁR ZINKOVÁNÍM PONOREM | M2 | 23.2768 | 0 | 23.2768 | 0 | 0 |  | 0 |  | 0 | 21 | 0 | 0 |  | SO 201 | 783
[9 empty] | PKO - žárové zinkování ponorem tl. 80um, spřahovací trny, příloha 6 |  | 0 | [8 empty] | _
[9 empty] | líc opěrných zdí; 18*4*2*0,5*3,14*0,012/(0,8*0,8) |  | 4.239 | [8 empty] | _
[9 empty] | krycí desky hlavy pilířů; 30*18*0,4*3,14*0,02 |  | 13.5648 | [8 empty] | _
[9 empty] | průčelní zdi; (2*7*8,3)*(0,6*3,14*0,025) |  | 5.473 | [8 empty] | _
_
[9 empty] | 90: Ostatní konstrukce a práce | [5 empty] | 0 |  | 21.9681 |  | 1.248 | _ | 0 | 0
[5 empty] | 111 | H | 59217414 |  | Obrubník betonový chodníkový Standard 50x10x25 cm | kus | 40 | 1 | 40.4 | 0 | 0 | 0.03 | 1.212 |  | 0 | 21 | 0 | 0 |  | SO 201 | 90
[9 empty] | přílohy 3 a 4; 20*2 |  | 40 | [8 empty] | _
[5 empty] | 112 | H | 59227518 |  | Žlabovka betonová TBZ 39-50 50x50x13 cm | kus | 15 | 1 | 15.15 | 0 | 0 | 0.06 | 0.909 |  | 0 | 21 | 0 | 0 |  | SO 201 | 90
[9 empty] | příloha 3; 15 |  | 15 | [8 empty] | _
[5 empty] | 113 | B | 911213R |  | Ocelové mostní zábradlí žárově zinkované ponorem s nátěrem, zábradlí se svislou výplní - vč.kotvení | m | 6.5 | 0 | 6.5 | 0 | 0 |  | 0 |  | 0 | 21 | 0 | 0 |  | SO 201 | 90
[9 empty] | ocelové zábradlí se svislou výplní včetně kotev, přílohy 3 a 4 |  | 0 | [8 empty] | _
[9 empty] | vlevo; 6,5 |  | 6.5 | [8 empty] | _
[5 empty] | 114 | SP | 911381123 |  | Silniční svodidlo betonové jednostranné průběžné délky 4 m výšky 1,0 m | m | 24 | 0 | 24 | 0 | 0 | 0.68 | 16.32 |  | 0 | 21 | 0 | 0 |  | SO 201 | 90
[9 empty] | přílohy 3 a 4; 2*12 |  | 24 | [8 empty] | _
[5 empty] | 115 | B | 911733R |  | Ocelové zábradelní svodidlo se svislou výplní sloupky do 2m žár. zink. ponorem s nátěrem, vč.kotvení | m | 180 | 0 | 180 | 0 | 0 |  | 0 |  | 0 | 21 | 0 | 0 |  | SO 201 | 90
[9 empty] | ocelové svodidlo zábradelní, přílohy 3 a 4 |  | 0 | [8 empty] | _
[9 empty] | vlevo; 86 |  | 86 | [8 empty] | _
[9 empty] | vpravo; 94 |  | 94 | [8 empty] | _
[5 empty] | 116 | SP | 916231213 |  | Osazení chodníkového obrubníku betonového stojatého s boční opěrou do lože z betonu prostého | m | 20 | 0 | 20 | 0 | 0 | 0.12 | 2.4 |  | 0 | 21 | 0 | 0 |  | SO 201 | 90
[9 empty] | obrubník betonový 100*250*500mm do betonového lože z C20/25-XF2 (300x400mm) - lemování dlažby na krajnici a svahu u OP1, příloha 3; 2,6+0,6+3,8+4,5+2,5+1,5+4,5 |  | 20 | [8 empty] | _
[5 empty] | 117 | SP | 919112213 |  | Řezání spár pro vytvoření komůrky š 10 mm hl 25 mm pro těsnící zálivku v živičném krytu | m | 602.4 | 0 | 602.4 | 0 | 0 |  | 0 |  | 0 | 21 | 0 | 0 |  | SO 201 | 90
[9 empty] | těsnící zálivky spar ve vozovce, s předtěsněním, přílohy 3 a 4; (2*2+2)*87,5 |  | 525 | [8 empty] | _
[9 empty] | řezaná spára v místě dil. spáry mostovky; 9*8,6 |  | 77.4
[5 empty] | 118 | SP | 919122112 |  | Těsnění spár zálivkou za tepla pro komůrky š 10 mm hl 25 mm s těsnicím profilem | m | 602.4 | 0 | 602.4 | 0 | 0 | 0.00011 | 0.066264 |  | 0 | 21 | 0 | 0 |  | SO 201 | 90
[9 empty] | těsnící zálivky spar ve vozovce, s předtěsněním, přílohy 3 a 4; (2*2+2)*87,5 |  | 525 | [8 empty] | _
[9 empty] | řezaná spára v místě dil. spáry mostovky; 9*8,6 |  | 77.4
[5 empty] | 119 | SP | 919726123 |  | Geotextilie pro ochranu, separaci a filtraci netkaná měrná hmotnost do 500 g/m2 | m2 | 102.696 | 0 | 102.696 | 0 | 0 | 0.00069 | 0.07086 |  | 0 | 21 | 0 | 0 |  | SO 201 | 90
[9 empty] | geotextilie drenážní a separační, přílohy 3 až 6 |  | 0 | [8 empty] | _
[9 empty] | ve vsakovací jímce; 2*(0,8*0,8*4*0,8*1) |  | 4.096 | [8 empty] | _
[9 empty] | nad odv. trubičkami v úžlabí nad pilíři; 8*0,6*9 |  | 43.2 | [8 empty] | _
[9 empty] | rub závěrné zídky OP1 a OP8; 2*2*9,5*0,8 |  | 30.4 | [8 empty] | _
[9 empty] | rub opěry mostu přes Jizeru; 10*2,5 |  | 25 | [8 empty] | _
[5 empty] | 148 |  | 931991211 |  | Výplň dilatačních spár z lehčených plastů tl 20 mm | m2 | 36.56 | 0 | 36.56 | 0 | 0 | 0 | 0
[9 empty] | v průčelních zdech a desce mostovky; |  | -
[9 empty] | 2*0,6*(1,3+1,5+1,6+1,7+1,8+1,9+2,1)+9*9,7*0,25 |  | 36.56
[5 empty] | 120 | SP | 931994141 |  | Těsnění pracovní spáry betonové konstrukce polyuretanovým tmelem do pl 1,5 cm2 | m | 46.2 | 0 | 46.2 | 0 | 0 | 3e-05 | 0.001386 |  | 0 | 21 | 0 | 0 |  | SO 201 | 90
[9 empty] | pracovní spára proříznutá, těsněná trvale pružným tmelem 5/10 mm, přílohy 3 a 6 |  | 0 | [8 empty] | _
[9 empty] | levá římsa; 10*(0,7+0,8+0,15) |  | 16.5 | [8 empty] | _
[9 empty] | pravá římsa; 10*(0,7+0,8+0,15) |  | 16.5 | [8 empty] | _
[9 empty] | vyplnění spar trvale pružným tmelem |  | 0 | [8 empty] | _
[9 empty] | osazení trubiček odvodnění do chráničky; 2*15*0,2 |  | 6 | [8 empty] | _
[9 empty] | osazení svodů odvodňovačů do chráničky; 0,6*3*4 |  | 7.2 | [8 empty] | _
[5 empty] | 121 | SP | 931994142 |  | Těsnění dilatační spáry betonové konstrukce polyuretanovým tmelem do pl 4,0 cm2 | m | 40.3 | 0 | 40.3 | 0 | 0 | 0.00031 | 0.012493 |  | 0 | 21 | 0 | 0 |  | SO 201 | 90
[9 empty] | dilatační spára těsněná trvale pružným tmelem 5/10 mm, přílohy 3 a 6 |  | 0 | [8 empty] | _
[9 empty] | levá římsa; 5*(0,7+0,8+0,15) |  | 8.25 | [8 empty] | _
[9 empty] | pravá římsa; 5*(0,7+0,8+0,15) |  | 8.25 | [8 empty] | _
[9 empty] | průčelní zdi; 2*(1,3+1,5+1,6+1,7+1,8+1,9+2,1) |  | 23.8
[5 empty] | 122 | SP | 935112111 |  | Osazení příkopového žlabu do betonu tl 100 mm z betonových tvárnic š 500 mm | m | 7.3332 | 0 | 7.3332 | 0 | 0 | 0.13 | 0.95332 |  | 0 | 21 | 0 | 0 |  | SO 201 | 90
[9 empty] | skluz z betonových žlabovek, příloha 3; 2,37+3,52*1,41 |  | 7.3332 | [8 empty] | _
[5 empty] | 123 | B | 936532R |  | Mostní odvodňovací souprava 300/500 | kus | 4 | 0 | 4 | 0 | 0 |  | 0 |  | 0 | 21 | 0 | 0 |  | SO 201 | 90
[9 empty] | mostní odvodňovač, příloha 3; 4 |  | 4 | [8 empty] | _
[5 empty] | 124 | B | 936541R |  | Mostní odvodňovací trubka (povrchů izolace) z nerez oceli | kus | 15 | 0 | 15 | 0 | 0 |  | 0 |  | 0 | 21 | 0 | 0 |  | SO 201 | 90
[9 empty] | odvodňovací trubička povrchu izolace, příloha 3 |  | 0 | [8 empty] | _
[9 empty] | na mostovce; 7 |  | 7 | [8 empty] | _
[9 empty] | nad pilíři; 8 |  | 8 | [8 empty] | _
[5 empty] | 125 | SP | 938533111 |  | Očištění povrchu tlakovou vodou | m2 | 1667.28 | 0 | 1667.28 | 0 | 0 |  | 0 |  | 0 | 21 | 0 | 0 |  | SO 201 | 90
[9 empty] | Otryskání líce tlakovou vodou, příloha 2 |  | 0 | [8 empty] | _
[9 empty] | průčelní zeď vlevo; 60 |  | 60 | [8 empty] | _
[9 empty] | průčelní zeď vpravo; 60 |  | 60 | [8 empty] | _
[9 empty] | líc opěrné zdi vlevo; 18*4 |  | 72 | [8 empty] | _
[9 empty] | líc opěrné zdi vpravo; 18*4 |  | 72 | [8 empty] | _
[9 empty] | líc opěr; 9,6*1+2*1,6*3*0,5+9,6*1+2*1,7*3 |  | 34.2 | [8 empty] | _
[9 empty] | líc pilířů; 6*(2*3,14*1*2+2*9,4*1,2) |  | 210.72 | [8 empty] | _
[9 empty] | líc kleneb; 7*(9,6+2*0,7)*7,8 |  | 600.6 | [8 empty] | _
[9 empty] | rub kleneb; 7*8,3*9,6 |  | 557.76 | [8 empty] | _
[5 empty] | 126 | SP | 943211111 |  | Montáž lešení prostorového rámového lehkého s podlahami zatížení do 200 kg/m2 v do 10 m | m3 | 619.2 | 0 | 619.2 | 0 | 0 |  | 0 |  | 0 | 21 | 0 | 0 |  | SO 201 | 90
[9 empty] | příloha 3 |  | 0 | [8 empty] | _
[9 empty] | vlevo; 1,2*86*3 |  | 309.6 | [8 empty] | _
[9 empty] | vpravo; 1,2*86*3 |  | 309.6 | [8 empty] | _
[5 empty] | 127 | SP | 943211211 |  | Příplatek k lešení prostorovému rámovému lehkému s podlahami v do 10 m za první a ZKD den použití | m3 | 74304 | 0 | 74304 | 0 | 0 |  | 0 |  | 0 | 21 | 0 | 0 |  | SO 201 | 90
[9 empty] | 619,2*120 |  | 74304 | [8 empty] | _
[5 empty] | 128 | SP | 943211811 |  | Demontáž lešení prostorového rámového lehkého s podlahami zatížení do 200 kg/m2 v do 10 m | m3 | 619.2 | 0 | 619.2 | 0 | 0 |  | 0 |  | 0 | 21 | 0 | 0 |  | SO 201 | 90
[9 empty] | příloha 3 |  | 0 | [8 empty] | _
[9 empty] | vlevo; 1,2*86*3 |  | 309.6 | [8 empty] | _
[9 empty] | vpravo; 1,2*86*3 |  | 309.6 | [8 empty] | _
[5 empty] | 129 | SP | 977151116 |  | Jádrové vrty diamantovými korunkami do D 80 mm do stavebních materiálů | m | 12 | 0 | 12 | 0 | 0 | 0.00077 | 0.00924 | 0.02 | 0.24 | 21 | 0 | 0 |  | SO 201 | 90
[9 empty] | vrty jádrové prof. 80 mm do kamenného zdiva pro odvodňovací trubičky v patě kleneb, přílohy 3 a 6; 8*1,5 |  | 12 | [8 empty] | _
[5 empty] | 130 | SP | 977151128 |  | Jádrové vrty diamantovými korunkami do D 300 mm do stavebních materiálů | m | 3.6 | 0 | 3.6 | 0 | 0 | 0.00375 | 0.0135 | 0.28 | 1.008 | 21 | 0 | 0 |  | SO 201 | 90
[9 empty] | vrty jádrové prof. 300 mm do kamenného zdiva pro svody odvodňovačů ve vrcholu kleneb, přílohy 3 a 6; 4*0,9 |  | 3.6 | [8 empty] | _
[5 empty] | 131 | SP | 998212111 |  | Přesun hmot pro mosty zděné, monolitické betonové nebo ocelové v do 20 m | t | 4311.002 | 0 | 4311.002 | 0 | 0 |  | 0 |  | 0 | 21 | 0 | 0 |  | SO 201 | 90
_
[9 empty] | 96: Bourání a demontáže | [5 empty] | 0 |  | 24.3094 |  | 777.0571 | _ | 0 | 0
[5 empty] | 132 | SP | 962021112 |  | Bourání mostních zdí a pilířů z kamene | m3 | 78.5122 | 0 | 78.5122 | 0 | 0 | 0.12 | 9.4215 | 2.49 | 195.4955 | 21 | 0 | 0 |  | SO 201 | 96
[9 empty] | příloha 2 |  | 0 | [8 empty] | _
[9 empty] | průčelní zeď vlevo; 75,83*0,6 |  | 45.498 | [8 empty] | _
[9 empty] | krycí desky hlavy pilířů; ((1/3*3,14*1,09*1,09*0,75)/2+(3,14*1,09*1,09*0,2)/2+1,085*1,09)*6+((1,44*1,02+1/3*3,14*1,02*1,02*0,77)/2+(3,14*1,02*1,02*0,2)/2)*6 |  | 21.0142 | [8 empty] | _
[9 empty] | vybourání stávajících pískovcových kvádrů, přílohy 3 a 4 |  | 0 | [8 empty] | _
[9 empty] | opěry; 2*0,3*2*4 |  | 4.8 | [8 empty] | _
[9 empty] | pilíře; 6*0,3*2*2 |  | 7.2 | [8 empty] | _
[5 empty] | 133 | SP | 962051111 |  | Bourání mostních zdí a pilířů z ŽB | m3 | 123.709 | 0 | 123.709 | 0 | 0 | 0.12 | 14.8451 | 2.4 | 296.9016 | 21 | 0 | 0 |  | SO 201 | 96
[9 empty] | přílohy 2 až 4 |  | 0 | [8 empty] | _
[9 empty] | průčelní zeď vpravo; 56,06*0,6 |  | 33.636 | [8 empty] | _
[9 empty] | koruna opěrné zdi vpravo a vlevo; 1,924*18 |  | 34.632 | [8 empty] | _
[9 empty] | líc opěrných zdí; 51*0,05*2 |  | 5.1 | [8 empty] | _
[9 empty] | zábradelní zídka vlevo; 0,6*0,94+6,95*0,47+4,7*0,45 |  | 5.9455 | [8 empty] | _
[9 empty] | zábradelní zídka vpravo; 0,6*0,94+6,95*0,47+4,7*0,45+0,8*0,45 |  | 6.3055 | [8 empty] | _
[9 empty] | římsa vlevo; 0,19*86 |  | 16.34 | [8 empty] | _
[9 empty] | římsa vpravo; 0,25*87 |  | 21.75 | [8 empty] | _
[5 empty] | 134 | SP | 966075141 |  | Odstranění kovového zábradlí vcelku | m | 28 | 0 | 28 | 0 | 0 | 8e-05 | 0.00224 | 0.01 | 0.28 | 21 | 0 | 0 |  | SO 201 | 96
[9 empty] | příloha 2; 8+4+16 |  | 28 | [8 empty] | _
[5 empty] | 135 | SP | 966076141 |  | Odstranění svodidla NHKG vcelku | m | 140 | 0 | 140 | 0 | 0 | 0.00029 | 0.0406 | 0.05 | 7 | 21 | 0 | 0 |  | SO 201 | 96
[9 empty] | příloha 2; 70+70 |  | 140 | [8 empty] | _
[5 empty] | 136 | SP | 967042712 |  | Odsekání zdiva z kamene nebo betonu plošné tl do 100 mm | m2 | 1109.52 | 0 | 1109.52 | 0 | 0 |  | 0 | 0.25 | 277.38 | 21 | 0 | 0 |  | SO 201 | 96
[9 empty] | odstranění torkretu, příloha 2 |  | 0 | [8 empty] | _
[9 empty] | průčelní zeď vlevo; 60 |  | 60 | [8 empty] | _
[9 empty] | průčelní zeď vpravo; 60 |  | 60 | [8 empty] | _
[9 empty] | líc opěrné zdi vlevo; 18*4 |  | 72 | [8 empty] | _
[9 empty] | líc opěrné zdi vpravo; 18*4 |  | 72 | [8 empty] | _
[9 empty] | líc opěr; 9,6*1+2*1,6*3*0,5+9,6*1+2*1,7*3 |  | 34.2 | [8 empty] | _
[9 empty] | líc pilířů; 6*(2*3,14*1*2+2*9,4*1,2) |  | 210.72 | [8 empty] | _
[9 empty] | líc kleneb; 7*(9,6+2*0,7)*7,8 |  | 600.6 | [8 empty] | _
[5 empty] | 137 | SP | 979082113 |  | Vodorovná doprava suti po suchu na vzdálenost do 1000 m | t | 1400.8645 | 0 | 1400.8645 | 0 | 0 |  | 0 |  | 0 | 21 | 0 | 0 |  | SO 201 | 96
[9 empty] | kámen; 78,512*2,49 |  | 195.4949 | [8 empty] | _
[9 empty] | železobeton; 123,709*2,4 |  | 296.9016 | [8 empty] | _
[9 empty] | torkret; 1109,52*0,25 |  | 277.38 | [8 empty] | _
[9 empty] | odfrézovaný živičný kryt; 2196*0,128 |  | 281.088 | [8 empty] | _
[9 empty] | podklad krytu z prostého betonu; 700*0,5 |  | 350 | [8 empty] | _
[5 empty] | 138 | SP | 979082119 |  | Příplatek ZKD 1000 m u vodorovné dopravy suti | t | 37823.328 | 0 | 37823.328 | 0 | 0 |  | 0 |  | 0 | 21 | 0 | 0 |  | SO 201 | 96
[9 empty] | 1400,864*27 |  | 37823.328 | [8 empty] | _
[5 empty] | 139 | SP | 979084113 |  | Vodorovná doprava vybouraných hmot po suchu na vzdálenost do 1000 m | t | 8.064 | 0 | 8.064 | 0 | 0 |  | 0 |  | 0 | 21 | 0 | 0 |  | SO 201 | 96
[9 empty] | zábradlí; 28*0,018 |  | 0.504 | [8 empty] | _
[9 empty] | svodidlo; 140*0,054 |  | 7.56 | [8 empty] | _
[5 empty] | 140 | SP | 979084119 |  | Příplatek ZKD 1000 m u vodorovné dopravy vybouraných hmot | t | 80.64 | 0 | 80.64 | 0 | 0 |  | 0 |  | 0 | 21 | 0 | 0 |  | SO 201 | 96
[9 empty] | 8,064*10 |  | 80.64 | [8 empty] | _
_
[9 empty] | 995: Poplatky za skládky | [5 empty] | 0 |  | 0 |  | 0 | _ | 0 | 0
[5 empty] | 141 | SP | 01.170504-O |  | čistá výkopová zemina-odkop | T | 1022.337 | 0 | 1022.337 | 0 | 0 |  | 0 |  | 0 | 21 | 0 | 0 |  | SO 201 | 995
[9 empty] | přebytek výkopu; (505,547+90,107-27,689)*1,8 |  | 1022.337 | [8 empty] | _
[5 empty] | 142 | SP | 03.170302-O |  | vybouraný asfaltový beton bez dehtu | T | 281.088 | 0 | 281.088 | 0 | 0 |  | 0 |  | 0 | 21 | 0 | 0 |  | SO 201 | 995
[9 empty] | odfrézovaný živičný kryt; 2196*0,128 |  | 281.088 | [8 empty] | _
[5 empty] | 143 | SP | 04.170101-O |  | beton z demolic objektů, základů TV | T | 350 | 0 | 350 | 0 | 0 |  | 0 |  | 0 | 21 | 0 | 0 |  | SO 201 | 995
[9 empty] | podklad krytu z prostého betonu; 700*0,5 |  | 350 | [8 empty] | _
[5 empty] | 144 | SP | 04.170101-Oa |  | beton z demolic objektů, základů TV (železobeton) | t | 574.2816 | 0 | 574.2816 | 0 | 0 |  | 0 |  | 0 | 21 | 0 | 0 |  | SO 201 | 995
[9 empty] | 123,709*2,4 |  | 296.9016 | [8 empty] | _
[9 empty] | 1109,52*0,25 |  | 277.38 | [8 empty] | _
[5 empty] | 145 | SP | 07.020103-O |  | smýcené stromy a keře | T | 7.14 | 0 | 7.14 | 0 | 0 |  | 0 |  | 0 | 21 | 0 | 0 |  | SO 201 | 995
[9 empty] | keře; 120/100*0,700 |  | 0.84 | [8 empty] | _
[9 empty] | stromy; 27/3*0,700 |  | 6.3 | [8 empty] | _
[5 empty] | 146 | SP | 07.020103-Oa |  | pařezy | T | 1.89 | 0 | 1.89 | 0 | 0 |  | 0 |  | 0 | 21 | 0 | 0 |  | SO 201 | 995
[9 empty] | pařezy; 27/3*0.700*0.30 |  | 1.89 | [8 empty] | _
[5 empty] | 147 | SP | 44.170504-O |  | kamenná suť | T | 195.4949 | 0 | 195.4949 | 0 | 0 |  | 0 |  | 0 | 21 | 0 | 0 |  | SO 201 | 995
[9 empty] | 78,512*2,49 |  | 195.4949 | [8 empty] | _
_
_
_

## Figury
Figura | Výraz | Hodnota | Popis