## MOCHOV
ROZPOČET
Stavba: |  |  | 201 - Most ev.č.611-003 |  |  |  | JKSO:
Objednatel: | [6 empty] | EČO:
Zhotovitel: | [6 empty] | Zpracoval:
Měna: Kč | [6 empty] | Datum:
P.č. | Kód |  |  | Popis |  | M.j. | Množství celkem
položky
1 | 2 |  |  | 3 |  | 4 | 5
| 9-12-130 |  |  | II/611 Mochov rekonstrkce mostu ev.č.611-003
| 201 |  |  | Most ev.č.611-003
| 201 |  |  | Most ev.č.611-003
| 0 |  |  | vseobecné konstrukce a práce
001 | 02720 |  |  | POMOC PRÁCE ZŘÍZ NEBO ZAJIŠŤ REGULACI A OCHRANU DOPRAVY |  | KUS | 1 | 0
dle dopravních opatření
002 | 02940 |  |  | OSTATNÍ POŽADAVKY - VYPRACOVÁNÍ DOKUMENTACE |  | KPL | 1 | 0
RDS a DSPS
003 | 029412 |  |  | OSTATNÍ POŽADAVKY - VYPRACOVÁNÍ MOSTNÍHO LISTU |  | KUS | 1 | 0
ML+HMP
| 0 |  |  | vseobecné konstrukce a práce |  |  |  | 0
| 1 |  |  | zemní práce
001 | 113107162 |  |  | Odstranění podkladu pl přes 50 do 200 m2 z kameniva drceného tl 200 mm |  | M2 | 66 | 0
včetně odvozu a skládkovného, vhodnost do zásypu posoudí TDI
pod vozovkou 7.5*8.8=66.000
002 | 113107171 |  |  | Odstranění podkladu pl přes 50 do 200 m2 z betonu prostého tl 150 mm |  | M2 | 66 | 0
včetně odvozu a skládkovného, vhodnost do zásypu posoudí TDI
pod vozovkou 7.5*8.8=66.000
003 | 113107182 |  |  | Odstranění podkladu pl přes 50 do 200 m2 živičných tl 100 mm |  | M2 | 66 | 0
včetně odvozu a skládkovného
pod vozovkou 7.5*8.8=66.000
004 | 113151114 |  |  | Odstranění živičného krytu frézováním pl do 500 m2 tl 50 mm |  | M2 | 276.76 | 0
včetně odvozu a skládkovného
obrusná vrstva vozovky 7.5*19.3=144.75
ložná vrstvy vozovky 7.5*17.61=132.1
005 | 115101201 |  |  | Čerpání vody na dopravní výšku do 10 m průměrný přítok do 500 l/min |  | HR | 144 | 0
vyústění na přilehlé pole
předpokládá se čerpání při zakládání a to celkem 6 dní 6*24=144.000
006 | 115101301 |  |  | Pohotovost čerpací soupravy pro dopravní výšku do 10 m přítok do 500 l/min |  | D | 72 | 0
deponováno na místě přilehlém stavbě
007 | 121101103 |  |  | Sejmutí ornice s přemístěním na vzdálenost do 250 m |  | M3 | 16 | 0
včetně přemístění na mezideponii pro zpětné použití
dotčené plochy svahů 5.0*4.0*0.2*4=16.000
008 | 162301101 |  |  | Vodorovné přemístění do 500 m výkopku z horniny tř. 1 až 4 |  | M3 | 334.909 | 0
vhodnost použití místní zeminy posoudí TDI
ornice - dotčené plochy svahů 5.0*4.0*0.2*4=16.000
výkop křídel 2*(3.0+5.5)*(2.0+3.0)/2*2.0=51.000
výkop nad klenbou 7.0*1.6=11.200
výkop za opěrami 1.6*0.8/2*10.3*2=13.184
výkop dna 1.1*3.3*13.5=49.005
obsyp boků rámů 2.6*(2.2+1.0)/2*11.0*2=91.520
obsyp křídel 2*(3.0+5.5)*(1.0+2.0)/2*2.0=51.000
obsyp paty křídel (konce) 2.0*3.0/2*1.5*4=18.000
dočištění výkopu pro rámy 1.545*1.0*11.0*2=34.000
009 | 131301102 |  |  | Hloubení jam nezapažených v hornině tř. 4 objemu do 1000 m3 |  | M3 | 158.389 | 0
včetně odvozu a skládkovného, vhodnost pro zpětný zásyp posoudí TDI
výkop křídel 2*(3.0+5.5)*(2.0+3.0)/2*2.0=51.000
výkop nad klenbou 7.0*1.6=11.200
výkop za opěrami 1.6*0.8/2*10.3*2=13.184
výkop dna 1.1*3.3*13.5=49.005
010 | 131301109 |  |  | Příplatek za lepivost u hloubení jam nezapažených v hornině tř. 4 |  | M3 | 158.389 | 0
lepivost posoudí TDI
výkop křídel 2*(3.0+5.5)*(2.0+3.0)/2*2.0=51.000
výkop nad klenbou 7.0*1.6=11.200
výkop za opěrami 1.6*0.8/2*10.3*2=13.184
výkop dna 1.1*3.3*13.5=49.005
011 | 171201201 |  |  | Uložení sypaniny na skládky |  | M3 | 174.389 | 0
skládku zajistí zhotovitel
ornice - dotčené plochy svahů 5.0*4.0*0.2*4=16.000
výkop křídel 2*(3.0+5.5)*(2.0+3.0)/2*2.0=51.000
výkop nad klenbou 7.0*1.6=11.200
výkop za opěrami 1.6*0.8/2*10.3*2=13.184
výkop dna 1.1*3.3*13.5=49.005
012 | 122201402 |  |  | Vykopávky v zemníku na suchu v hornině tř. 3 objem do 1000 m3 |  | M3 | 160.52 | 0
včetně dopravy, vhodnost původní zeminy posoudí TDI
obsyp boků rámů 2.6*(2.2+1.0)/2*11.0*2=91.520
obsyp křídel 2*(3.0+5.5)*(1.0+2.0)/2*2.0=51.000
obsyp paty křídel (konce) 2.0*3.0/2*1.5*4=18.000
013 | 161101102 |  |  | Svislé přemístění výkopku z horniny tř. 1 až 4 hl výkopu do 4 m |  | M3 | 158.359 | 0
skládku zajistí zhotovitel
výkop křídel 2*(3.0+5.5)*(2.0+3.0)/2*2.0=51.000
výkop nad klenbou 7.0*1.6=11.200
výkop za opěrami 1.6*0.8/2*10.3*2=13.184
výkop dna 1.1*3.3*13.5=49.005
014 | 175101101 |  |  | Obsyp potrubí bez prohození sypaniny z hornin tř. 1 až 4 uloženým do 3 m od kraje výkopu |  | M3 | 160.52 | 0
včetně dopravy a hutnění po vrstvách
obsyp boků rámů 2.6*(2.2+1.0)/2*11.0*2=91.520
obsyp křídel 2*(3.0+5.5)*(1.0+2.0)/2*2.0=51.000
obsyp paty křídel (konce) 2.0*3.0/2*1.5*4=18.000
015 | 182301123 |  |  | Rozprostření ornice pl do 500 m2 ve svahu přes 1:5 tl vrstvy do 200 mm |  | M2 | 80 | 0
použití původní ornice z mezideponie včetně přemístění
dotčené plochy svahů 5.0*4.0*0.2*4=16.000
016 | 180402111 |  |  | Založení parkového trávníku výsevem v rovině a ve svahu do 1:5 |  | M2 | 80 | 0
vhodné travní semeno posoudí TDI
dotčené plochy svahů 5.0*4.0*4=80.000
017 | 005724700 |  |  | SMES TRAVNI KRAJINNA TECHNICKA B |  | KG | 4 | 0
včetně nákupu a dopravy
dotčené plochy svahů 5.0*4.0*4/20=4.000
| 1 |  |  | zemní práce |  |  |  | 0
| 2 |  |  | zvlástní zakládání, základy, zpevnování
001 | 212561111 |  |  | Výplň odvodňovacích trativodů kamenivem hrubým drceným frakce 4 až 16 mm |  | M3 | 7.2 | 0
včetně hutnění
drenáž za opěrami 2*12.0*0.4*0.75=7.200
002 | 212752213 |  |  | Trativod z drenážních trubek plastových flexibilních D do 160 mm včetně lože otevřený výkop |  | M | 24 | 0
včetně spádového betonu
drenáž za opěrami 2*12.0*0.4*0.75=7.200
003 | 271571111 |  |  | Polštáře zhutněné pod základy ze štěrkopísku tříděného |  | M3 | 18.792 | 0
ŠTP včetně dopravy a hutnění
roznášecí polštář pod rámy 5.4*0.3*11.6=18.792
004 | 27718 |  |  | BÁRKY ZE DŘEVA |  | M3 | 0.807 | 0
včetně dovozu a úpravy na místě
stojky 0.1*0.1*(0.5+0.8+0.9+0.8+0.5)*4=0.140
roznášecí práh 0.15*0.15*3.5*4=0.315
zavětrování 0.1*0.05*2*1.1*8*4=0.352
005 | 285991321 |  |  | Geomříže Tensar protierozní Tmat 400 |  | M2 | 112 | 0
včetně dovozu a pokládky
čelo vozovek fáze I 2.0*2*8.0+2.0*10*2.0*2=112.000
006 | 289971211 |  |  | Vrstvy z geotextilií ve sklonu do 1:5 š do 3 m |  | M2 | 66 | 0
min.400g/m2 včetně dopravy a uložení
separační vrstva na rubu křídel 2*(3.0*5.5)*2.0=66.000
007 | 693660550 |  |  | GEOTEX GEOFILTEX 63/ 30 300G/M2 A |  | M2 | 99 | 0
včetně přesahů a obalení, odhad 50%
separační vrstva na rubu křídel 2*(3.0*5.5)*2.0*1.5=99.000
008 | 977131219 |  |  | Vrty dovrchní příklepovými vrtáky D 32 mm do cihelného zdiva nebo prostého betonu |  | M | 9.12 | 0
včetně kotevního tmelu
kotvy pro spřažení s vyrovnávací deskou 13*4*0.12=6.240
kotvy zábradlí 3*4*2*0.12=2.880
| 2 |  |  | zvlástní zakládání, základy, zpevnování |  |  |  | 0
| 3 |  |  | svislé a kompletní konstrukce
001 | 317321118 |  |  | Mostní římsy ze ŽB C 30/37 |  | M3 | 2.7 | 0
včetně bednění a nátěru proti zemní vlhkosti
na čelních zdech 0.4*0.75*4.5*2=2.700
002 | 317353121 |  |  | Bednění mostních říms všech tvarů - zřízení |  | M2 | 9.45 | 0
včetně podpůrných konstrukcí a odbedňovacího nátěru
na čelních zdech 1.05*4.5*2=9.45
003 | 317353221 |  |  | Bednění mostních říms všech tvarů - odstranění |  | M2 | 9.45 | 0
včetně podpůrných konstrukcí a odvozu
na čelních zdech 1.05*4.5*2=9.45
004 | 317361216 |  |  | Výztuž mostních říms z betonářské oceli 10 505 D do 12 mm |  | T | 0.212 | 0
včetně uložení a sestavení ermokoše
odhad stupně vyztužení: na čelních zdech 0.4*0.75*4.5*2*0.02*7.85/2=0.212
005 | 317361316 |  |  | Výztuž mostních říms z betonářské oceli 10 505 D nad 12 mm |  | T | 0.212 | 0
včetně uložení a sestavení ermokoše
odhad stupně vyztužení: na čelních zdech 0.4*0.75*4.5*2*0.02*7.85/2=0.212
006 | 327323128 |  |  | Zdi a valy z ŽB tř. C 30/37 |  | M3 | 1.575 | 0
včetně bednění a nátěrů proti zemní vlhkosti
čelní zdi na rámech 3.5*0.45*0.5*2=1.575
007 | 327351010 |  |  | Bednění konstrukcí opěrných zdí rovinné |  | M2 | 6.3 | 0
včetně podpůrných konstrukcí a odbedňovacího nátěru
čelní zdi na rámech 3.5**0.45*4=6.300
008 | 327352010 |  |  | Odbednění konstrukcí opěrných zdí rovinné |  | M2 | 6.3 | 0
včetně podpůrných konstrukcí a odvozu
čelní zdi na rámech 3.5**0.45*4=6.300
009 | 327366111 |  |  | Výztuž železobetonových konstrukcí opěrných zdí z oceli 10 505 D do 12 mm |  | T | 0.049 | 0
včetně uložení a sestavení ermokoše
odhad stupně vyztužení: čelní zdi na rámech 3.5*0.45*0.5*2*0.02*7.85*0.2=0.049
010 | 327366112 |  |  | Výztuž železobetonových konstrukcí opěrných zdí z oceli 10 505 D nad 12 do 32 mm |  | T | 0.198 | 0
včetně uložení a sestavení ermokoše
odhad stupně vyztužení: čelní zdi na rámech 3.5*0.45*0.5*2*0.02*7.85*0.8=0.198
011 | 334214521 |  |  | Zdivo nadzákladové opěrných zdí z lomového kamene do drátěných gabionů na sucho |  | M3 | 34 | 0
včetně rovnané výplně na celý profil
křídla 2*(5.5+3.0)*2.0*1.0=34.000 [A]
012 | 389121111 |  |  | Osazení dílců rámové konstrukce propustků a podchodů hmotnosti do 5 t |  | KUS | 11 | 0
včetně zajištění jeřábu dvakrát (most se provádí po polovinách)
rámové prefabrikáty typu IZM 2/286 3.0/2.0m 5+6=11.000
013 | 593834400 |  |  | PROPUST RAM IZM 250X350A |  | KUS | 11 | 0
kompletní včetně výztuže, s dopravou a nátěry proti zemní vlhkosti
rámové prefabrikáty typu IZM 2/286 3.0/2.0m 5+6=11.000
| 3 |  |  | svislé a kompletní konstrukce |  |  |  | 0
| 4 |  |  | vodorovné konstrukce
001 | 411361821 |  |  | Výztuž stropů betonářskou ocelí 10 505 |  | T | 1.237 | 0
včetně uložení a sestavení armokoše, částečně lze nahradit výztuží z KARI sítí
odhad stupně vyztužení:
vyrovnávací spřažená deska na rámech nk 3.5*11.0*0.15*0.02*7.85=0.907
náběhy u čelních zdí 3.5*1.0*0.15*2*2*0.02*7.85=0.330
002 | 421321128 |  |  | Mostní nosné konstrukce deskové z ŽB C 30/37 |  | M3 | 7.875 | 0
včetně bednění boků
vyrovnávací spřažená deska pod izolaci na rámech nk 3.5*11.0*0.15=5.775
náběhy u čelních zdí 3.5*1.0*0.15*2*2=2.100
003 | 451315125 |  |  | Podkladní nebo výplňová vrstva z betonu C 16/20 tl do 150 mm |  | M2 | 77.246 | 0
včetně bednícího rámečku
pod rámy 5.3*12.4994=66.246
pod drenáž 0.5*11.0*2=11.000
004 | 465511525 |  |  | Dlažba z lomového kamene do malty s vyplněním spár maltou a vyspárováním plocha nad 20 m2 tl,500 mm |  | M2 | 40.5 | 0
včetně lože z betonu
kyneta koryta pod mostem 3.0*13.5=40.500
| 4 |  |  | vodorovné konstrukce |  |  |  | 0
| 5 |  |  | komunikace
001 | 564831111 |  |  | Podklad ze štěrkodrtě ŠD tl 100 mm |  | M2 | 88 | 0
ŠD včetně hutnění
vozovková vrstva 10.0*8.8=88.000
002 | 564851113 |  |  | Podklad ze štěrkodrtě ŠD tl 170 mm |  | M2 | 88 | 0
ŠD včetně hutnění
vozovková vrstva 10.0*8.8=88.000
003 | 565145111 |  |  | Asfaltový beton vrstva podkladní ACP 16 (obalované kamenivo OKS) tl 60 mm š do 3 m |  | M2 | 88 | 0
ACP 16 + (OKS I)
vozovková vrstva 8.8*10.0=88.000
004 | 567122114 |  |  | Podklad z kameniva zpevněného cementem KSC I tl 150 mm |  | M2 | 88 | 0
SC včetně urovnání a hutnění
vozovková vrstva 8.8*10.0=88.000
005 | 573231111 |  |  | Postřik živičný spojovací ze silniční emulze v množství do 0,7 kg/m2 |  | M2 | 257.84 | 0
PSE včetně přípravy povrchu vyčištěním
pod obrusnou vrstvou 19.3*8.8=169.840
pod ložnou vrstvou 10.0*8.8=88.000
006 | 577144111 |  |  | Asfaltový beton vrstva obrusná ACO 11 (ABS) tř. I tl 50 mm š do 3 m z nemodifikovaného asfaltu |  | M2 | 166.75 | 0
ACO 11 S (ABS I) včetně přípravy povrchu
obrusná vrstva 19.3*7.5=144.750
zpevněné krajnice 1.25*8.8*2=22.000
007 | 577166111 |  |  | Asfaltový beton vrstva ložní ACL 22 (ABVH) tl 70 mm š do 3 m z nemodifikovaného asfaltu |  | M2 | 88 | 0
ACL 22 (ABVH II) včetně přípravy povrchu
ložná vrstva 8.8*10.0=88.000
008 | 599142111 |  |  | Úprava zálivky dilatačních hl do 40 mm š do 40 mm |  | M | 9 | 0
včetně předčištění
zálivky podél říms 4.5*2=9.000
| 5 |  |  | komunikace |  |  |  | 0
| 7 |  |  | konstrukce a práce PSV
001 | 711311001 |  |  | Provedení hydroizolace mostovek za studena lakem asfaltovým penetračním |  | M2 | 50.7 | 0
včetně předčištění podkladu
na horní ploše rámů a stěnách čelních zdí 11.0*3.7=40.700
překrytí spar mezi rámy na bocích 0.25*2.0*10*2=10.000
002 | 711341564 |  |  | Provedení hydroizolace mostovek pásy přitavením NAIP |  | M2 | 50.7 | 0
včetně přípravy povrchu a natavení
na horní ploše rámů a stěnách čelních zdí 11.0*3.7=40.700
překrytí spar mezi rámy na bocích 0.25*2.0*10*2=10.000
003 | 711412 |  |  | DODÁVKA IZOLACE MOSTU |  | M2 | 50.7 | 0
nákup včetně dopravy
na horní ploše rámů a stěnách čelních zdí 11.0*3.7=40.700
překrytí spar mezi rámy na bocích 0.25*2.0*10*2=10.000
004 | 711491272 |  |  | Provedení izolace proti tlakové vodě svislé z textilií vrstva ochranná |  | M2 | 82.5 | 0
min.gramáž 800g/m2, včetně pokládky
celoplošně na horní ploše rámů rubu čelních zdí 3.5*11.0=38.500
celoplošná ochranná a drenážní vrstva na bocích rámů 2.0*11.0*2=44.000
005 | 685367440 |  |  | GEOTEXTILIE 800G/M2 |  | KG | 66 | 0
nákup včetně dopravy
celoplošně na horní ploše rámů rubu čelních zdí 3.5*11.0*0.8=30.800
celoplošná ochranná a drenážní vrstva na bocích rámů 2.0*11.0*2*0.8=35.200
| 7 |  |  | konstrukce a práce PSV |  |  |  | 0
| 9 |  |  | ostatní konstrukce a práce, bourání
001 | 911231111 |  |  | Osazení a montáž ocelového zábradlí se sloup ocelovými dvě madla |  | M | 25 | 0
včetně kotvení a podlití patních plechů
na římsách 5.0*2=10.000
na křídlech (2.5+2.5*2.0)*2=15.000
002 | 911113 |  |  | DODÁVKA ZÁBRADLÍ ŽÁR ZINK PONOREM S NÁTĚREM |  | M | 25 | 0
včetně patních plechů a spojovacího materiálu
na římsách 5.0*2=10.000
na křídlech (2.5+2.5*2.0)*2=15.000
003 | 911331111 |  |  | Svodidlo ocelové jednostranné JSNH4/N2 se zaberaněním sloupků po 2 m |  | M | 32 | 0
beraněné sloupky, svodnice bez nátěru
náběhy ukončení svodidel 8.0*4=32.000
004 | 911331123 |  |  | Svodidlo ocelové jednostranné JSNH4/N2 se zaberaněním sloupků po 4 m |  | M | 104 | 0
beraněné sloupky, svodnice bez nátěru
minimální délka svodidla 52.0*2=104.000
005 | 911381111 |  |  | Osazení mostních svodidel betonových délky 4 m jednostranných SJ a oboustranných S |  | KUS | 32 | 0
včetně odstranění
provizorní svodidlo nad výkopem 4.0*8=32.000
006 | 914001111 |  |  | Osazení a montáž svislých dopravních značek na sloupky, sloupy, konzoly nebo objekty |  | KUS | 28 | 0
včetně provizorních sloupků
provizorní svislé značení 28.000
007 | 91400 |  |  | TABULKA EV. Č. MOSTU |  | KUS | 2 | 0
včetně sloupků
před a za mostem 2.000
008 | 966006211 |  |  | Odstranění svislých dopravních značek ze sloupů, sloupků nebo konzol |  | KUS | 26 | 0
včetně provizorních sloupků
provizorní svislé značení 26.000
009 | 916154 |  |  | SEMAFOROVÁ PŘENOSNÁ SOUPRAVA - DOD, MONTÁŽ, DEMONTÁŽ |  | KUS | 1 | 0
včetně zdroje, sloupků a kabelů
souprava semaforů 1=1.000
010 | 916114 |  |  | DOPRAV SVĚTLO VÝSTRAŽ SAMOSTATNÉ - DOD, MONTÁŽ, DEMONTÁŽ |  | KUS | 5 | 0
včetně zdroje, sloupků a kabelů
světla bílá 5=5.000
011 | 915321 |  |  | VODOR DOPRAV ZNAČ Z FÓLIE DOČAS ODSTRANITEL - DOD A POKLÁDKA |  | M2 | 1.5 | 0
včetně předčištění podkladu
čára před semaforem 3.0*0.25*2=1.500
012 | 915322 |  |  | VODOR DOPRAV ZNAČ Z FÓLIE DOČAS ODSTRANITEL - ODSTRANĚNÍ |  | M2 | 1.5 | 0
včetně odvozu k ekologické likvidaci
čára před semaforem 3.0*0.25*2=1.500
013 | 915701111 |  |  | Vodorovné značení z nátěrových hmot tl do 3 mm - stopčáry, zebry, šipky nebo vodící proužky |  | M2 | 15 | 0
včetně předčištění podkladu
středová čára a vodící proužky 20.0*0.25*3=15.000
014 | 915709111 |  |  | Příplatek za reflexní úpravu balotinovou u vodorovného značení z nátěrových hmot |  | M2 | 15 | 0
včetně aplikace
středová čára a vodící proužky 20.0*0.25*3=15.000
015 | 915791112 |  |  | Předznačení pro vodorovné značení stopčar, zeber, šipek, nápisů nebo přechodů |  | M2 | 15 | 0
včetně vytyčení
středová čára a vodící proužky 20.0*0.25*3=15.000
016 | 919735111 |  |  | Řezání stávajícího živičného krytu hl do 50 mm |  | M | 40 | 0
včetně vyčištění vozovky
ohraničení výkopů a středová sprára 25.0+2*7.5=40.000
017 | 936172121 |  |  | Osazení kovových doplňků mostního vybavení - kotevních stoliček zábradlí nebo svodidel do 20 kg |  | KUS | 76 | 0
včetně ukotvení
pro sloupky zábradlí 19*4=76.000
018 | 93650 |  |  | DODÁVKA KOTEV |  | KG | 19.966 | 0
včetně protikorozní ochrany metalizací
kotvy zábradlí 4*3*2*0.2*0.888=4.262
spřahující kotvy z metalizované betonářské oceli 13*4*0.25*1.208=15.704
019 | 945953111 |  |  | Montáž zavěšeného lešení pod bednění mostních říms s vyložením do 0,9 m |  | M | 6.75 | 0
včetně návrhu a dopravy
římsy na mostě 3.375*2=6.750
020 | 945953811 |  |  | Demontáž závěsného lešení podpěrného pod bednění mostní římsy |  | M | 6.75 | 0
včetně odvozu
římsy na mostě 3.375*2=6.750
021 | 961021112 |  |  | Bourání mostních základů z kamene |  | M3 | 80.2 | 0
včetně odvozu a skládkovného
klenba 0.4*4.0*10.0=16.000
opěry (0.9*0.9+0.8*1.0)*10.0*2=32.200
křídla 4.0*2.0*1.0*4=32.000
022 | 979081111 |  |  | Odvoz suti a vybouraných hmot na skládku do 1 km |  | T | 274.63 | 0
včetně naložení a vyložení
zdivo 101.715*2.7=274.630
023 | 979081121 |  |  | Odvoz suti a vybouraných hmot na skládku ZKD 1 km přes 1 km |  | T | 274.63 | 0
včetně naložení a vyložení
zdivo 101.715*2.7=274.630
024 | 979099133 |  |  | Poplatek za skládku - kámen s příměsí do 10% |  | T | 274.63 | 0
upřesní se dle aktuálních cen
zdivo 101.715*2.7=274.630
025 | 998212111 |  |  | Přesun hmot pro mosty zděné, monolitické, betonové předpjaté i nepředpjaté nebo ocelové v do 20 m |  | T | 519.233 | 0
včetně naložení a vyložení
kubatury pro transport cca 192.308*2.7=519.233
| 9 |  |  | ostatní konstrukce a práce, bourání |  |  |  | 0
| 201 |  |  | Celkem | Most ev.č.611-003 |  |  | 0
SP_023 |  | , 2