## Výkaz výměr
Slaboproudé rozvody-Nové Strašecí
Č.p. | Popis položky | Referenční typ | Referenční výrobce | druh MJ | počet MJ
1. | Elektrická požární signalizace
1.1 | Ústředna EPS IQ8control C VdS G 299044 | 808003 |  | kpl. | 1 | 0
1.2 | Čelní ovl. panel IQ8Control C/M, CZ | 786009 |  | ks | 1 | 0
1.3 | Modul s jednou pozicí pro mikromodul | 772478 |  | ks | 2 | 0
1.4 | Mikromodul sběrnice | 804382.D0 |  | ks | 2 | 0
1.5 | Certifikovaná skříň s požární odolností EI 30 DP1 s proskleným uzávěrem EI15 DP1 | CELSION |  | ks | 1 | 0
1.6 | Akumulátor 12 V DC / 17 Ah | 018017 |  | ks | 2 | 0
1.7 | Rozšiřující skříň pro aku | 789300 |  | ks | 1 | 0
1.8 | Síťový zdroj 24VDC/5A, 17 Ah EN 54-4/A2 | 960003.10.GB |  | ks | 1 | 0
1.9 | Externí síťový zdroj 24VDC/2,2A 17Ah EN 54-4 | HLSPS25 |  | ks | 1 | 0
1.10 | Esserbus® koppler 12 relé | 808610.10 |  | ks | 1 | 0
1.11 | Esserbus® koppler Alarmový (4/2) | 808623 |  | ks | 1 | 0
1.12 | Opticko-kouřový hlásič IQ8Quad | 802371 |  | ks | 107 | 0
1.13 | OT - multisenzorový hlásič IQ8Quad | 802373 |  | ks | 6 | 0
1.14 | IQ8Alarm Plus siréna s majákem | 807224RW |  | ks | 8 | 0
1.15 | IQ8 tlačítkový hlásič malý,červený, sklo | 804971 |  | ks | 10 | 0
1.16 | Paralelní optická sig. - 9X00 a IQ8Quad | 781814 |  | ks | 6 | 0
1.17 | Skříňka aP pro koplery šedá | 788600 |  | ks | 2 | 0
Kabely - HOSPODÁŘSKÝ OBJEKT
1.18 | Sdělovací kabel pro EPS, červený, B2caS1D0, 1x2x0,8, stíněný kabel 2x Cu drát O 0,8 mm, PVC plášť, stínění laminovaná Al fólie, průměr pláště max. 5,7 mm, plášť rudý. |  |  | m | 700 | 0
1.19 | Kabel 1-CHFE-V 2x1,5 kabel s funkční integritou při požáru dle ČSN 73 0848 a dle ZP27/2008 (akustická signalizace požáru) |  |  | m | 250 | 0
1.20 | Kabel 2x2x0,8, B2ca, s1, d0, P60-R kabel s funkční integritou při požáru dle ČSN 73 0848 a dle ZP27/2008 včetně instalace (VZT, PLYN, VSTUP C,D,E) |  | PRAKAB | m | 250 | 0
1.21 | Kabel 10x2x0,8, B2ca, s1, d0, P60-R kabel s funkční integritou při požáru dle ČSN 73 0848 a dle ZP27/2008 včetně instalace (VZT, PLYN, VSTUP C,D,E) |  |  | m | 100 | 0
Kabely - UBYTOVACÍ ČÁST
1.22 | Sdělovací kabel pro EPS, červený, B2caS1D0, 1x2x0,8, stíněný kabel 2x Cu drát O 0,8 mm, PVC plášť, stínění laminovaná Al fólie, průměr pláště max. 5,7 mm, plášť rudý. |  |  | m | 1300 | 0
1.23 | Kabel 1-CHFE-V 2x1,5 kabel s funkční integritou při požáru dle ČSN 73 0848 a dle ZP27/2008 (akustická signalizace požáru) |  |  | m | 250 | 0
1.24 | Kabel 2x2x0,8, B2ca, s1, d0, P60-R kabel s funkční integritou při požáru dle ČSN 73 0848 a dle ZP27/2008 včetně instalace (VZT, PLYN, VSTUP C,D,E) |  |  | m | 150 | 0
1.25 | Oživení systému, programování ústředny, návazností, zkoušky atd.,zaškolení obsluhy |  |  | kpl | 1 | 0
| Montáž hlásičů, sirén, koplerů apod |  |  | ks | 137 | 0
| Montáž OPPO + KTPO |  |  | ks | 1 | 0
ALTERNATIVNĚ
1.26 | Obslužné pole požární ochrany |  |  | ks | 1 | 0
1.27 | Externí tablo pro hasiče |  |  | ks | 1 | 0
1.28 | Periferní modul PZ, OPPO a 1 MM pozice | 772477 |  | ks | 1 | 0
1.29 | Klíčový trezor požární ochrany |  |  | ks | 1 | 0
1.30 | Maják klíčového trezoru |  |  | ks | 1 | 0
2. | Společné kabelové trasy
Trasy - HOSPODÁŘSKÝ OBJEKT
2.1 | Kabelová příchytka nylonová pro hlavní horizontální trasy, včetně upevňovacího a vázacího materíálu ,hmoždinky, šrouby, vázací pásky. (nad podhledy v chodbách, půdní prostor)) |  |  | ks | 500 | 0
2.2 | Kabelová příchytka ohniodolná, pro upevnění jednoho systémového kabelu, V180 P90-R, E90, Včetně kotevního systému do betonu, pevného zdiva, funční při požáru. Určeno pro instalaci na zeď a na strop. |  |  | ks | 1300 | 0
2.3 | Kabelový prostup do průměru 100mm mezi podlažími, ve stěnách, vrtaný včetně stavebního materiálu pro začištění vyjma požárních ucpávek |  |  | kpl | 1 | 0
Trasy - UBYTOVACÍ ČÁST
2.4 | Kabelová příchytka nylonová pro hlavní horizontální trasy, včetně upevňovacího a vázacího materíálu ,hmoždinky, šrouby, vázací pásky. (nad podhledy v chodbách, půdní prostor)) |  |  | ks | 700 | 0
2.5 | Kabelová příchytka ohniodolná, pro upevnění jednoho systémového kabelu, V180 P90-R, E90, Včetně kotevního systému do betonu, pevného zdiva, funční při požáru. Určeno pro instalaci na zeď a na strop. |  |  | m | 1000 | 0
2.6 | Kabelový prostup do průměru 100mm mezi podlažími, ve stěnách, vrtaný včetně stavebního materiálu pro začištění vyjma požárních ucpávek |  |  | kpl | 1 | 0
| Montáž kabelových příchytek ohniodolných |  |  | ks | 2300 | 0
3. | Požárně bezpečnostní zařízení pro omezení šíření požáru
3.1 | Certifikovaný systém požárních ucpávek splňující podmínky vyhlášky č.246/2001Sb. |  |  | kpl | 1 | 0
4. | Ostatní náklady
4.1 | Stavební přípomocné práce (prostupy, drážky, manipulace s podhledy) stavební připravenost |  |  | kpl | 1 | 0
4.2 | Dokumentace skutečného provedení |  |  | kpl | 1 | 0
4.3 | Výchozí revize |  |  | kpl | 1 | 0
4.4 | VRN (doprava, ubytování ...) |  |  | kpl | 1 | 0
Poznámka:
Výkaz výměr je směřován a vypracován pro EPS ústřednu ESSER iQ 8-M.
Požadujeme buď stejný typ, kvůli šetření nákladů pro další připojení na PCO,
nebo jiný kompatibilní typ, aby bylo možno jej připojit na stávající EPS ústřednu ESSER IQ
kterou zde máme. Nabídky na kompatibilní typ ústředny a dalších prvků potředbných pro
provoz EPS budou akceptávány. | [5 empty] | 0