## Rekapitulace stavby
Export VZ |  | List obsahuje: |  |  |  |  | 1) Rekapitulace stavby |  |  | 2) Rekapitulace objektů stavby a soupisů prací | [16 empty] | 2.0 | [5 empty] | False | False | {F2999A8C-DBFE-48CD-8AE0-FD8D00B31126}
| optimalizováno pro tisk sestav ve formátu A4 - na výšku | [16 empty] | >> skryté sloupce << | [13 empty] | 0,01 | 21
[32 empty] | 0,01 | 15
| REKAPITULACE STAVBY | [17 empty] | v --- níže se nacházejí doplnkové a pomocné údaje k sestavám --- v | [11 empty] | Návod na vyplnění | 0,001
|  | Kód: |  |  |  |  | 2011-044-Z2 | [23 empty] | Měnit lze pouze buňky se žlutým podbarvením! 1) v Rekapitulaci stavby vyplňte údaje o Uchazeči (přenesou se do ostatních sestav i v jiných listech) 2) na vybraných listech vyplňte v sestavě Soupis prací ceny u položek Podrobnosti k vyplnění naleznete na poslední záložce s Pokyny pro vyplnění | 0,01
|  | Stavba: |  |  |  |  | II-611 Nehvizdy - Mochov, rekonstrukce | [24 empty] | 0,1
|  | KSO: | [11 empty] | CC-CZ: | [17 empty] | 1
|  | Místo: |  |  |  |  | Mochov | [6 empty] | Datum: |  | 05.12.2013 | [15 empty] | 10
100
|  | Zadavatel: | [11 empty] | IČ: |  | 708 91 095 | [15 empty] | 0,1
|  |  | Středočeský kraj | [10 empty] | DIČ: | [17 empty] | 0,1
0,1
|  | Uchazeč: | [11 empty] | IČ: |  | Vyplň údaj | [15 empty] | 0,1
|  |  | Vyplň údaj | [10 empty] | DIČ: |  | Vyplň údaj | [15 empty] | 0,1
False
|  | Projektant: | [11 empty] | IČ: |  | 27086135 | [15 empty] | False
|  |  | CR Project s.r.o. | [10 empty] | DIČ: |  | CZ27086135 | [15 empty] | True
0,01
|  | Poznámka: | [29 empty] | 0,1
|  |  | Soupis prací je sestaven s využitím položek Cenové soustavy ÚRS. Cenové a technické podmínky položek Cenové soustavy ÚRS, které nejsou uvedeny v soupisu prací (informace z tzv. úvodních částí katalogů) jsou neomezeně dálkově k dispozici na www.cs-urs.cz. Položky soupisu prací, které nemají ve sloupci „Cenová soustava“ uveden žádný údaj, nepochází z Cenové soustavy ÚRS. | [28 empty] | True
|  | Cena bez DPH | [11 empty] | 0
|  | DPH |  | základní |  |  |  | 21% | ze | 0 |  |  |  | 0
|  |  |  | snížená |  |  |  | 15% | ze | 0 |  |  |  | 0
|  |  |  | zákl. přenesená |  |  |  | 21% | ze | 0 |  |  |  | 0
|  |  |  | sníž. přenesená |  |  |  | 15% | ze | 0 |  |  |  | 0
|  |  |  | nulová |  |  |  | 0% | ze | 0 |  |  |  | 0
|  | Cena s DPH | [6 empty] | v |  | CZK |  |  | 0
REKAPITULACE OBJEKTŮ STAVBY A SOUPISŮ PRACÍ
| Kód: | [6 empty] | 2011-044-Z2
| Stavba: | [6 empty] | II-611 Nehvizdy - Mochov, rekonstrukce
| Místo: | [6 empty] | Mochov |  |  |  |  | Datum: |  | 05.12.2013
| Zadavatel: | [6 empty] | Středočeský kraj |  |  |  |  | Projektant: |  | CR Project s.r.o. |  |  |  | Informatívní údaje z listů zakázek
Uchazeč:
| Kód |  |  |  | Objekt, Soupis prací | [6 empty] | Cena bez DPH [CZK] |  |  |  | Cena s DPH [CZK] | Typ |  | z toho Ostat. náklady [CZK] | DPH [CZK] | Normohodiny [h] | DPH základní [CZK] | DPH snížená [CZK] | DPH základní přenesená [CZK] | DPH snížená přenesená [CZK] | Základna DPH základní | Základna DPH snížená | Základna DPH zákl. přenesená | Základna DPH sníž. přenesená | Základna DPH nulová
| Náklady stavby celkem | [10 empty] | 0 |  |  |  | 0 |  |  | 0 | 0 | 0 | 0 | 0 | 0 | 0 | 0 | 0 | 0 | 0 | 0 |  | D | 0 | ###NOIMPORT### | IMPORT | {F2999A8C-DBFE-48CD-8AE0-FD8D00B31126} | {00000000-0000-0000-0000-000000000000}
/ |  | VoN |  |  |  | Vedlejší a ostatní náklady | [5 empty] | 0 |  |  |  | 0 | STA |  | 0 | 0 | 0 | 0 | 0 | 0 | 0 | 0 | 0 | 0 | 0 | 0 |  |  | 1 |  | IMPORT | {45CCC701-5505-48C9-9C82-292F0F0CAE81} | {F2999A8C-DBFE-48CD-8AE0-FD8D00B31126} | 2
/ |  | DIO |  |  |  | Dopravně-inženýrské opatření | [5 empty] | 0 |  |  |  | 0 | STA |  | 0 | 0 | 0 | 0 | 0 | 0 | 0 | 0 | 0 | 0 | 0 | 0 |  |  | 1 |  | IMPORT | {3F29F028-625D-4CE9-A01B-BD33277D2E43} | {F2999A8C-DBFE-48CD-8AE0-FD8D00B31126} | 2
/ |  | SO.120 |  |  |  | SO.120 - Okružní křižovatka | [5 empty] | 0 |  |  |  | 0 | STA |  | 0 | 0 | 0 | 0 | 0 | 0 | 0 | 0 | 0 | 0 | 0 | 0 |  |  | 1 |  | IMPORT | {D70C853E-D797-4E15-A859-A1462C70934F} | {F2999A8C-DBFE-48CD-8AE0-FD8D00B31126} | 2
/ |  | SO.181 |  |  |  | SO.181 - Silnice | [5 empty] | 0 |  |  |  | 0 | STA |  | 0 | 0 | 0 | 0 | 0 | 0 | 0 | 0 | 0 | 0 | 0 | 0 |  |  | 1 |  | IMPORT | {3AA3C95B-7C13-4420-B463-7FFC3936F182} | {F2999A8C-DBFE-48CD-8AE0-FD8D00B31126} | 2

## VoN - Vedlejší a ostatní ...
| List obsahuje: |  | 1) Krycí list soupisu |  | 2) Rekapitulace |  |  | 3) Soupis prací |  |  | Zpět na list: |  | Rekapitulace stavby
optimalizováno pro tisk sestav ve formátu A4 - na výšku | [12 empty] | >> skryté sloupce << | [9 empty] | {45CCC701-5505-48C9-9C82-292F0F0CAE81}
2
KRYCÍ LIST SOUPISU | [13 empty] | v --- níže se nacházejí doplnkové a pomocné údaje k sestavám --- v | [8 empty] | False
| Stavba: |  | II-611 Nehvizdy - Mochov, rekonstrukce
| Objekt: |  | VoN - Vedlejší a ostatní náklady
| KSO: | [7 empty] | CC-CZ:
| Místo: |  | Mochov | [5 empty] | Datum: |  | 05.12.2013
| Zadavatel: | [7 empty] | IČ: |  | 708 91 095
|  | Středočeský kraj | [6 empty] | DIČ:
| Uchazeč: | [7 empty] | IČ:
|  | - | [6 empty] | DIČ:
| Projektant: | [7 empty] | IČ: |  | 27086135
|  | CR Project s.r.o. | [6 empty] | DIČ: |  | CZ27086135
Poznámka:
Soupis prací je sestaven s využitím položek Cenové soustavy ÚRS. Cenové a technické podmínky položek Cenové soustavy ÚRS, které nejsou uvedeny v soupisu prací (informace z tzv. úvodních částí katalogů) jsou neomezeně dálkově k dispozici na www.cs-urs.cz. Položky soupisu prací, které nemají ve sloupci „Cenová soustava“ uveden žádný údaj, nepochází z Cenové soustavy ÚRS.
| Cena bez DPH | [7 empty] | 0
| DPH | základní | 21% | ze | 0 |  |  |  | 0
|  | snížená | 15% | ze | 0 |  |  |  | 0
|  | zákl. přenesená | 21% | ze | 0 |  |  |  | 0
|  | sníž. přenesená | 15% | ze | 0 |  |  |  | 0
|  | nulová | 0% | ze | 0 |  |  |  | 0
| Cena s DPH |  |  | v | CZK |  |  | 0
REKAPITULACE ČLENĚNÍ SOUPISU PRACÍ
Stavba: |  |  | II-611 Nehvizdy - Mochov, rekonstrukce
Objekt: |  |  | VoN - Vedlejší a ostatní náklady
Místo: |  |  | Mochov |  |  |  | Datum: |  | 05.12.2013
Zadavatel: |  |  | Středočeský kraj |  |  |  | Projektant: |  | CR Project s.r.o.
Uchazeč: |  |  | -
Kód dílu - Popis | [9 empty] | Cena celkem [CZK]
Náklady soupisu celkem | [9 empty] | 0 | [13 empty] | -1
| OST - Vedlejší a osatní náklady | [8 empty] | 0
| O02 - Vedlejší náklady | [8 empty] | 0
| O03 - Ostatní náklady | [8 empty] | 0
SOUPIS PRACÍ
Stavba: |  |  | II-611 Nehvizdy - Mochov, rekonstrukce
Objekt: |  |  | VoN - Vedlejší a ostatní náklady
Místo: |  |  | Mochov |  |  |  | Datum: |  | 05.12.2013
Zadavatel: |  |  | Středočeský kraj |  |  |  | Projektant: |  | CR Project s.r.o.
Uchazeč: |  |  | -
PČ | Typ | Kód | Popis |  |  | MJ | Množství | J.cena [CZK] |  | Cena celkem [CZK] |  | Cenová soustava |  | Poznámka | DPH | J. Nh [h] | Nh celkem [h] | J. hmotnost [t] | Hmotnost celkem [t] | J. suť [t] | Suť Celkem [t]
Náklady soupisu celkem | [9 empty] | 0 | [6 empty] | 0 |  | 0 |  | 0 |  | D | -1 | [7 empty] | 0
| OST - Vedlejší a osatní náklady | [8 empty] | 0 | [6 empty] | 0 |  | 0 |  | 0 | 4 | D | 0 | ROZPOCET | [6 empty] | 0
| O02 - Vedlejší náklady | [8 empty] | 0 | [6 empty] | 0 |  | 0 |  | 0 | 4 | D | 1 | ROZPOCET | [6 empty] | 0
1 | K | VON990001 | Zajištění prostoru a vybudování zařízení staveniště včetně potřebných staveništních komunikací |  |  | soubor | 1 |  |  | 0 |  |  |  |  | základní |  |  | 0 | 0 | 0 | 0 | 131072 | K | 2 | ROZPOCET | 0 | 0 | 0 | 0 | 0 | 1 | 0 | 131072 | 1293927650
2 | K | VON990002 | Oplocení stavby a staveniště mobilním oplocením |  |  | soubor | 1 |  |  | 0 |  |  |  |  | základní |  |  | 0 | 0 | 0 | 0 | 131072 | K | 2 | ROZPOCET | 0 | 0 | 0 | 0 | 0 | 1 | 0 | 131072 | 22146314
3 | K | VON990003 | Vybudování (zajištění) prostoru pro správce stavby |  |  | soubor | 1 |  |  | 0 |  |  |  |  | základní |  |  | 0 | 0 | 0 | 0 | 131072 | K | 2 | ROZPOCET | 0 | 0 | 0 | 0 | 0 | 1 | 0 | 131072 | 783586994
4 | K | VON990004 | Vytýčení hranic pozemků při provádění stavby |  |  | soubor | 1 |  |  | 0 |  |  |  |  | základní |  |  | 0 | 0 | 0 | 0 | 131072 | K | 2 | ROZPOCET | 0 | 0 | 0 | 0 | 0 | 1 | 0 | 131072 | 1684966209
5 | K | VON990005 | Zhotovení podrobné pasportizace stávajících nemovitostí a staveb, které mohou být výstavbou dotčeny |  |  | soubor | 1 |  |  | 0 |  |  |  |  | základní |  |  | 0 | 0 | 0 | 0 | 131072 | K | 2 | ROZPOCET | 0 | 0 | 0 | 0 | 0 | 1 | 0 | 131072 | 49188199
6 | K | VON990007 | Zajištění vytýčení podzemních zařízení, a v případě jejich křížení či souběhu v otevřeném výkopu, jejich písemné předání zpět jejich správcům před zásypem |  |  | soubor | 1 |  |  | 0 |  |  |  |  | základní |  |  | 0 | 0 | 0 | 0 | 131072 | K | 2 | ROZPOCET | 0 | 0 | 0 | 0 | 0 | 1 | 0 | 131072 | -94354030
7 | K | VON990009 | Zajištění povolení zvláštního užívání komunikací v souladu s postupem výstavby,včetně správních poplatků a povolení k užívání dalších, stavbou dotčených pozemků (skládky materiálu, mezideponie atd.) |  |  | soubor | 1 |  |  | 0 |  |  |  |  | základní |  |  | 0 | 0 | 0 | 0 | 131072 | K | 2 | ROZPOCET | 0 | 0 | 0 | 0 | 0 | 1 | 0 | 131072 | 1470673775
8 | K | VON990011 | Zajištění provozu a funkčnosti stávajících komunikací které budou při realizaci stavby její realizací dotčeny |  |  | soubor | 1 |  |  | 0 |  |  |  |  | základní |  |  | 0 | 0 | 0 | 0 | 131072 | K | 2 | ROZPOCET | 0 | 0 | 0 | 0 | 0 | 1 | 0 | 131072 | -1422173
9 | K | VON990012 | Zajištění čistoty na staveništi a v jeho okolí, zajištění každodenního čištění komunikací dotčených provozem zhotovitele |  |  | soubor | 1 |  |  | 0 |  |  |  |  | základní |  |  | 0 | 0 | 0 | 0 | 131072 | K | 2 | ROZPOCET | 0 | 0 | 0 | 0 | 0 | 1 | 0 | 131072 | -764405228
10 | K | VON990013 | Fotodokumentace průběhu díla; zhotovitel zajistí a předá objednateli průběžnou fotodokumentaci realizace díla dle TS. Fotodokumentace bude dokladovat průběh díla a bude zejména dokumentovat části stavby a konstrukce před jejich zakrytím |  |  | soubor | 1 |  |  | 0 |  |  |  |  | základní |  |  | 0 | 0 | 0 | 0 | 131072 | K | 2 | ROZPOCET | 0 | 0 | 0 | 0 | 0 | 1 | 0 | 131072 | -205381951
11 | K | VON990014 | Péče o nepředané objekty a konstrukce stavby, jejich ošetřování, zimní opatření, nutný rozsah pojištění |  |  | soubor | 1 |  |  | 0 |  |  |  |  | základní |  |  | 0 | 0 | 0 | 0 | 131072 | K | 2 | ROZPOCET | 0 | 0 | 0 | 0 | 0 | 1 | 0 | 131072 | -31513802
12 | K | VON990015 | Příprava a provedení předepsaných zkoušek dle TS - zkoušky pro určení zhutnění pláně |  |  | kus | 8 |  |  | 0 |  |  |  |  | základní |  |  | 0 | 0 | 0 | 0 | 131072 | K | 2 | ROZPOCET | 0 | 0 | 0 | 0 | 0 | 1 | 0 | 131072 | 2016296808
13 | K | VON990018 | Inženýrská a kompletační činnost zhotovitele dle TS |  |  | soubor | 1 |  |  | 0 |  |  |  |  | základní |  |  | 0 | 0 | 0 | 0 | 131072 | K | 2 | ROZPOCET | 0 | 0 | 0 | 0 | 0 | 1 | 0 | 131072 | 517942372
14 | K | VON990080 | Dopracování a projednání návrhu dočasných dopravních opatření |  |  | soubor | 1 |  |  | 0 |  |  |  |  | základní |  |  | 0 | 0 | 0 | 0 | 131072 | K | 2 | ROZPOCET | 0 | 0 | 0 | 0 | 0 | 1 | 0 | 131072 | -1281629977
| O03 - Ostatní náklady | [8 empty] | 0 | [6 empty] | 0 |  | 0 |  | 0 | 4 | D | 1 | ROZPOCET | [6 empty] | 0
15 | K | ON990001-A | Zajištění činnosti odpovědného geodeta zhotovitele - vytyčení stavby |  |  | soubor | 1 |  |  | 0 |  |  |  |  | základní |  |  | 0 | 0 | 0 | 0 | 262144 | K | 2 | ROZPOCET | 0 | 0 | 0 | 0 | 0 | 1 | 0 | 262144 | -939974844
16 | K | ON990001-B | Zajištění činnosti odpovědného geodeta zhotovitele - zaměření skutečného provedení stavby |  |  | soubor | 1 |  |  | 0 |  |  |  |  | základní |  |  | 0 | 0 | 0 | 0 | 262144 | K | 2 | ROZPOCET | 0 | 0 | 0 | 0 | 0 | 1 | 0 | 262144 | 950373450
17 | K | ON990002-A | Zhotovení dokumentace k realizaci stavby v rozsahu dle TS |  |  | soubor | 1 |  |  | 0 |  |  |  |  | základní |  |  | 0 | 0 | 0 | 0 | 262144 | K | 2 | ROZPOCET | 0 | 0 | 0 | 0 | 0 | 1 | 0 | 262144 | 1545064478
18 | K | ON990002-B | Zhotovení dokumentace skutečného provedení díla v rozsahu dle TS |  |  | soubor | 1 |  |  | 0 |  |  |  |  | základní |  |  | 0 | 0 | 0 | 0 | 262144 | K | 2 | ROZPOCET | 0 | 0 | 0 | 0 | 0 | 1 | 0 | 262144 | -559413467
19 | K | ON990003 | Zajištění označení stavby informačními panely, deskami v rozsahu TS a v souladu s metodikou ROP Střední čechy |  |  | soubor | 1 |  |  | 0 |  |  |  |  | základní |  |  | 0 | 0 | 0 | 0 | 262144 | K | 2 | ROZPOCET | 0 | 0 | 0 | 0 | 0 | 1 | 0 | 262144 | 621366079
20 | K | ON990005 | Zhotovení a osazení 1 trvalé pamětní desky dle podmínek ROP Střední čechy a TS. |  |  | soubor | 1 |  |  | 0 |  |  |  |  | základní |  |  | 0 | 0 | 0 | 0 | 262144 | K | 2 | ROZPOCET | 0 | 0 | 0 | 0 | 0 | 1 | 0 | 262144 | -126340314
21 | K | ON990006 | Publicita akce dle podmínek ROP Střední čechy |  |  | soubor | 1 |  |  | 0 |  |  |  |  | základní |  |  | 0 | 0 | 0 | 0 | 262144 | K | 2 | ROZPOCET | 0 | 0 | 0 | 0 | 0 | 1 | 0 | 262144 | 968095174

## DIO - Dopravně-inženýrské...
| List obsahuje: |  | 1) Krycí list soupisu |  | 2) Rekapitulace |  |  | 3) Soupis prací |  |  | Zpět na list: |  | Rekapitulace stavby
optimalizováno pro tisk sestav ve formátu A4 - na výšku | [12 empty] | >> skryté sloupce << | [9 empty] | {3F29F028-625D-4CE9-A01B-BD33277D2E43}
2
KRYCÍ LIST SOUPISU | [13 empty] | v --- níže se nacházejí doplnkové a pomocné údaje k sestavám --- v | [8 empty] | False
| Stavba: |  | II-611 Nehvizdy - Mochov, rekonstrukce
| Objekt: |  | DIO - Dopravně-inženýrské opatření
| KSO: | [7 empty] | CC-CZ:
| Místo: |  | Mochov | [5 empty] | Datum: |  | 05.12.2013
| Zadavatel: | [7 empty] | IČ: |  | 708 91 095
|  | Středočeský kraj | [6 empty] | DIČ:
| Uchazeč: | [7 empty] | IČ:
|  | - | [6 empty] | DIČ:
| Projektant: | [7 empty] | IČ: |  | 27086135
|  | CR Project s.r.o. | [6 empty] | DIČ: |  | CZ27086135
Poznámka:
Soupis prací je sestaven s využitím položek Cenové soustavy ÚRS. Cenové a technické podmínky položek Cenové soustavy ÚRS, které nejsou uvedeny v soupisu prací (informace z tzv. úvodních částí katalogů) jsou neomezeně dálkově k dispozici na www.cs-urs.cz. Položky soupisu prací, které nemají ve sloupci „Cenová soustava“ uveden žádný údaj, nepochází z Cenové soustavy ÚRS.
| Cena bez DPH | [7 empty] | 0
| DPH | základní | 21% | ze | 0 |  |  |  | 0
|  | snížená | 15% | ze | 0 |  |  |  | 0
|  | zákl. přenesená | 21% | ze | 0 |  |  |  | 0
|  | sníž. přenesená | 15% | ze | 0 |  |  |  | 0
|  | nulová | 0% | ze | 0 |  |  |  | 0
| Cena s DPH |  |  | v | CZK |  |  | 0
REKAPITULACE ČLENĚNÍ SOUPISU PRACÍ
Stavba: |  |  | II-611 Nehvizdy - Mochov, rekonstrukce
Objekt: |  |  | DIO - Dopravně-inženýrské opatření
Místo: |  |  | Mochov |  |  |  | Datum: |  | 05.12.2013
Zadavatel: |  |  | Středočeský kraj |  |  |  | Projektant: |  | CR Project s.r.o.
Uchazeč: |  |  | -
Kód dílu - Popis | [9 empty] | Cena celkem [CZK]
Náklady soupisu celkem | [9 empty] | 0 | [13 empty] | -1
| HSV - Práce a dodávky HSV | [8 empty] | 0
| 9 - Ostatní konstrukce a práce-bourání | [8 empty] | 0
SOUPIS PRACÍ
Stavba: |  |  | II-611 Nehvizdy - Mochov, rekonstrukce
Objekt: |  |  | DIO - Dopravně-inženýrské opatření
Místo: |  |  | Mochov |  |  |  | Datum: |  | 05.12.2013
Zadavatel: |  |  | Středočeský kraj |  |  |  | Projektant: |  | CR Project s.r.o.
Uchazeč: |  |  | -
PČ | Typ | Kód | Popis |  |  | MJ | Množství | J.cena [CZK] |  | Cena celkem [CZK] |  | Cenová soustava |  | Poznámka | DPH | J. Nh [h] | Nh celkem [h] | J. hmotnost [t] | Hmotnost celkem [t] | J. suť [t] | Suť Celkem [t]
Náklady soupisu celkem | [9 empty] | 0 | [6 empty] | 0 |  | 0.01064 |  | 0 |  | D | -1 | [10 empty] | 0
| HSV - Práce a dodávky HSV | [8 empty] | 0 | [6 empty] | 0 |  | 0.01064 |  | 0 | 1 | D | 0 |  |  |  | ROZPOCET | [6 empty] | 0
| 9 - Ostatní konstrukce a práce-bourání | [8 empty] | 0 | [6 empty] | 0 |  | 0.01064 |  | 0 | 1 | D | 1 |  |  |  | ROZPOCET | [6 empty] | 0
1 | K | 913111111 | Montáž a demontáž plastového podstavce dočasné dopravní značky |  |  | kus | 111 |  |  | 0 |  | CS ÚRS 2013 01 |  |  | základní |  |  | 0 | 0 | 0 | 0 | 4 | K | 2 |  |  |  | ROZPOCET | 0 | 0 | 0 | 0 | 0 | 1 | 0 | 4 | 1
|  |  | 32+26+24+17+6+6 |  |  |  | 111 | [15 empty] | VV | 2 | 2 | -1 | 0 | ROZPOCET
|  |  | Součet |  |  |  | 111 | [15 empty] | VV | 2 | 4 | -1 | 1 | ROZPOCET
2 | K | 913111112 | Montáž a demontáž sloupku délky do 2 m dočasné dopravní značky |  |  | kus | 111 |  |  | 0 |  | CS ÚRS 2013 01 |  |  | základní |  |  | 0 | 0 | 0 | 0 | 4 | K | 2 |  |  |  | ROZPOCET | 0 | 0 | 0 | 0 | 0 | 1 | 0 | 4 | 2
3 | K | 913111115 | Montáž a demontáž dočasné dopravní značky samostatné základní |  |  | kus | 111 |  |  | 0 |  | CS ÚRS 2013 01 |  |  | základní |  |  | 0 | 0 | 0 | 0 | 4 | K | 2 |  |  |  | ROZPOCET | 0 | 0 | 0 | 0 | 0 | 1 | 0 | 4 | 3
4 | K | 913111211 | Příplatek k dočasnému podstavci plastovému za první a ZKD den použití |  |  | kus | 3085 |  |  | 0 |  | CS ÚRS 2013 01 |  |  | základní |  |  | 0 | 0 | 0 | 0 | 4 | K | 2 |  |  |  | ROZPOCET | 0 | 0 | 0 | 0 | 0 | 1 | 0 | 4 | 4
|  |  | 32*25+26*25+24*25+17*45+6*45 |  |  |  | 3085 | [15 empty] | VV | 2 | 2 | -1 | 0 | ROZPOCET
|  |  | Součet |  |  |  | 3085 | [15 empty] | VV | 2 | 4 | -1 | 1 | ROZPOCET
5 | K | 913111212 | Příplatek k dočasnému sloupku délky do 2 m za první a ZKD den použití |  |  | kus | 3085 |  |  | 0 |  | CS ÚRS 2013 01 |  |  | základní |  |  | 0 | 0 | 0 | 0 | 4 | K | 2 |  |  |  | ROZPOCET | 0 | 0 | 0 | 0 | 0 | 1 | 0 | 4 | 5
6 | K | 913111215 | Příplatek k dočasné dopravní značce samostatné základní za první a ZKD den použití |  |  | kus | 3355 |  |  | 0 |  | CS ÚRS 2013 01 |  |  | základní |  |  | 0 | 0 | 0 | 0 | 4 | K | 2 |  |  |  | ROZPOCET | 0 | 0 | 0 | 0 | 0 | 1 | 0 | 4 | 6
|  |  | 25*(32+26+24)+45*(19+10) |  |  |  | 3355 | [15 empty] | VV | 2 | 2 | -1 | 0 | ROZPOCET
|  |  | Součet |  |  |  | 3355 | [15 empty] | VV | 2 | 4 | -1 | 1 | ROZPOCET
7 | K | 913221112 | Montáž a demontáž dočasné dopravní zábrany Z2 světelné šířky 2,5 m s 5 světly |  |  | kus | 26 |  |  | 0 |  | CS ÚRS 2013 01 |  |  | základní |  |  | 0 | 0 | 0 | 0 | 4 | K | 2 |  |  |  | ROZPOCET | 0 | 0 | 0 | 0 | 0 | 1 | 0 | 4 | 7
|  |  | 6+8+8+2+2 |  |  |  | 26 | [15 empty] | VV | 2 | 2 | -1 | 0 | ROZPOCET
|  |  | Součet |  |  |  | 26 | [15 empty] | VV | 2 | 4 | -1 | 1 | ROZPOCET
8 | K | 913221212 | Příplatek k dočasné dopravní zábraně Z2 světelné šířky 2,5m s 5 světly za první a ZKD den použití |  |  | kus | 730 |  |  | 0 |  | CS ÚRS 2013 01 |  |  | základní |  |  | 0 | 0 | 0 | 0 | 4 | K | 2 |  |  |  | ROZPOCET | 0 | 0 | 0 | 0 | 0 | 1 | 0 | 4 | 8
|  |  | 25*(6+8+8)+45*(2+2) |  |  |  | 730 | [15 empty] | VV | 2 | 2 | -1 | 0 | ROZPOCET
|  |  | Součet |  |  |  | 730 | [15 empty] | VV | 2 | 4 | -1 | 1 | ROZPOCET
9 | K | 913411111 | Montáž a demontáž mobilní semaforové soupravy se 2 semafory |  |  | kus | 13 |  |  | 0 |  | CS ÚRS 2013 01 |  |  | základní |  |  | 0 | 0 | 0 | 0 | 4 | K | 2 |  |  |  | ROZPOCET | 0 | 0 | 0 | 0 | 0 | 1 | 0 | 4 | 9
|  |  | 3+3+3+2+2 |  |  |  | 13 | [15 empty] | VV | 2 | 2 | -1 | 0 | ROZPOCET
|  |  | Součet |  |  |  | 13 | [15 empty] | VV | 2 | 4 | -1 | 1 | ROZPOCET
10 | K | 913411211 | Příplatek k dočasné mobilní semaforové soupravě se 2 semafory za první a ZKD den použití |  |  | kus | 405 |  |  | 0 |  | CS ÚRS 2013 01 |  |  | základní |  |  | 0 | 0 | 0 | 0 | 4 | K | 2 |  |  |  | ROZPOCET | 0 | 0 | 0 | 0 | 0 | 1 | 0 | 4 | 10
|  |  | 25*9+45*4 |  |  |  | 405 | [15 empty] | VV | 2 | 2 | -1 | 0 | ROZPOCET
|  |  | Součet |  |  |  | 405 | [15 empty] | VV | 2 | 4 | -1 | 1 | ROZPOCET
11 | K | 913911113 | Montáž a demontáž akumulátoru dočasného dopravního značení olověného 12 V/180 Ah |  |  | kus | 39 |  |  | 0 |  | CS ÚRS 2013 01 |  |  | základní |  |  | 0 | 0 | 0 | 0 | 4 | K | 2 |  |  |  | ROZPOCET | 0 | 0 | 0 | 0 | 0 | 1 | 0 | 4 | 11
|  |  | 9+11+11+4+4 |  |  |  | 39 | [15 empty] | VV | 2 | 2 | -1 | 0 | ROZPOCET
|  |  | Součet |  |  |  | 39 | [15 empty] | VV | 2 | 4 | -1 | 1 | ROZPOCET
12 | K | 913911213 | Příplatek k dočasnému akumulátor 12V/180 Ah za první a ZKD den použití |  |  | kus | 1135 |  |  | 0 |  | CS ÚRS 2013 01 |  |  | základní |  |  | 0 | 0 | 0 | 0 | 4 | K | 2 |  |  |  | ROZPOCET | 0 | 0 | 0 | 0 | 0 | 1 | 0 | 4 | 12
|  |  | 25*(9+11+11)+45*(4+4) |  |  |  | 1135 | [15 empty] | VV | 2 | 2 | -1 | 0 | ROZPOCET
|  |  | Součet |  |  |  | 1135 | [15 empty] | VV | 2 | 4 | -1 | 1 | ROZPOCET
14 | K | 915111119 | Vodorovné dopravní značení šířky 125 mm žlutou páskou dělící čáry souvislé vč. odstranění |  |  | m | 133 |  |  | 0 |  |  |  |  | základní |  |  | 8e-05 | 0.01064 | 0 | 0 | 4 | K | 2 |  |  |  | ROZPOCET | 0 | 0 | 0 | 0 | 0 | 1 | 0 | 4 | -154548206
|  |  | 13+12*(10) |  |  |  | 133 | [15 empty] | VV | 2 | 2 | -1 | 1 | ROZPOCET

## SO.120 - SO.120 - Okružní...
| List obsahuje: |  | 1) Krycí list soupisu |  | 2) Rekapitulace |  |  | 3) Soupis prací |  |  | Zpět na list: |  | Rekapitulace stavby
optimalizováno pro tisk sestav ve formátu A4 - na výšku | [12 empty] | >> skryté sloupce << | [9 empty] | {D70C853E-D797-4E15-A859-A1462C70934F}
2
KRYCÍ LIST SOUPISU | [13 empty] | v --- níže se nacházejí doplnkové a pomocné údaje k sestavám --- v | [8 empty] | False
| Stavba: |  | II-611 Nehvizdy - Mochov, rekonstrukce
| Objekt: |  | SO.120 - SO.120 - Okružní křižovatka
| KSO: | [7 empty] | CC-CZ:
| Místo: |  | Mochov | [5 empty] | Datum: |  | 05.12.2013
| Zadavatel: | [7 empty] | IČ: |  | 708 91 095
|  | Středočeský kraj | [6 empty] | DIČ:
| Uchazeč: | [7 empty] | IČ:
|  | - | [6 empty] | DIČ:
| Projektant: | [7 empty] | IČ: |  | 27086135
|  | CR Project s.r.o. | [6 empty] | DIČ: |  | CZ27086135
Poznámka:
Soupis prací je sestaven s využitím položek Cenové soustavy ÚRS. Cenové a technické podmínky položek Cenové soustavy ÚRS, které nejsou uvedeny v soupisu prací (informace z tzv. úvodních částí katalogů) jsou neomezeně dálkově k dispozici na www.cs-urs.cz. Položky soupisu prací, které nemají ve sloupci „Cenová soustava“ uveden žádný údaj, nepochází z Cenové soustavy ÚRS.
| Cena bez DPH | [7 empty] | 0
| DPH | základní | 21% | ze | 0 |  |  |  | 0
|  | snížená | 15% | ze | 0 |  |  |  | 0
|  | zákl. přenesená | 21% | ze | 0 |  |  |  | 0
|  | sníž. přenesená | 15% | ze | 0 |  |  |  | 0
|  | nulová | 0% | ze | 0 |  |  |  | 0
| Cena s DPH |  |  | v | CZK |  |  | 0
REKAPITULACE ČLENĚNÍ SOUPISU PRACÍ
Stavba: |  |  | II-611 Nehvizdy - Mochov, rekonstrukce
Objekt: |  |  | SO.120 - SO.120 - Okružní křižovatka
Místo: |  |  | Mochov |  |  |  | Datum: |  | 05.12.2013
Zadavatel: |  |  | Středočeský kraj |  |  |  | Projektant: |  | CR Project s.r.o.
Uchazeč: |  |  | -
Kód dílu - Popis | [9 empty] | Cena celkem [CZK]
Náklady soupisu celkem | [9 empty] | 0 | [13 empty] | -1
| HSV - Práce a dodávky HSV | [8 empty] | 0
| 1 - Zemní práce | [8 empty] | 0
| 2 - Zakládání | [8 empty] | 0
| 5 - Komunikace | [8 empty] | 0
| 8 - Trubní vedení | [8 empty] | 0
| 9 - Ostatní konstrukce a práce-bourání | [8 empty] | 0
| 99 - Přesun hmot | [8 empty] | 0
SOUPIS PRACÍ
Stavba: |  |  | II-611 Nehvizdy - Mochov, rekonstrukce
Objekt: |  |  | SO.120 - SO.120 - Okružní křižovatka
Místo: |  |  | Mochov |  |  |  | Datum: |  | 05.12.2013
Zadavatel: |  |  | Středočeský kraj |  |  |  | Projektant: |  | CR Project s.r.o.
Uchazeč: |  |  | -
PČ | Typ | Kód | Popis |  |  | MJ | Množství | J.cena [CZK] |  | Cena celkem [CZK] |  | Cenová soustava |  | Poznámka | DPH | J. Nh [h] | Nh celkem [h] | J. hmotnost [t] | Hmotnost celkem [t] | J. suť [t] | Suť Celkem [t]
Náklady soupisu celkem | [9 empty] | 0 | [6 empty] | 0 |  | 2229.3805 |  | 1411.1512 |  | D | -1 | [10 empty] | 0
| HSV - Práce a dodávky HSV | [8 empty] | 0 | [6 empty] | 0 |  | 2229.3805 |  | 1411.1512 | 1 | D | 0 |  |  |  | ROZPOCET | [6 empty] | 0
| 1 - Zemní práce | [8 empty] | 0 | [6 empty] | 0 |  | 789.6632 |  | 1410.3312 | 1 | D | 1 |  |  |  | ROZPOCET | [6 empty] | 0
1 | K | 113107223 | Odstranění podkladu pl přes 200 m2 z kameniva drceného tl 300 mm |  |  | m2 | 627.6 |  |  | 0 |  | CS ÚRS 2013 01 |  |  | základní |  |  | 0 | 0 | 0.4 | 251.04 | 4 | K | 2 |  |  |  | ROZPOCET | 0 | 0 | 0 | 0 | 0 | 1 | 0 | 4 | 1
2 | K | 113107232 | Odstranění podkladu pl přes 200 m2 z betonu prostého tl 300 mm |  |  | m2 | 627.6 |  |  | 0 |  | CS ÚRS 2013 01 |  |  | základní |  |  | 0 | 0 | 0.5 | 313.8 | 4 | K | 2 |  |  |  | ROZPOCET | 0 | 0 | 0 | 0 | 0 | 1 | 0 | 4 | 2
|  |  | 522+19,4+36,2+18+32 |  |  |  | 627.6 | [15 empty] | VV | 2 | 2 | -1 | 1 | ROZPOCET
3 | K | 113154263 | Frézování živičného krytu tl 50 mm pruh š 2 m pl do 1000 m2 s překážkami v trase |  |  | m2 | 2575 |  |  | 0 |  | CS ÚRS 2013 01 |  |  | základní |  |  | 9e-05 | 0.23175 | 0.128 | 329.6 | 4 | K | 2 |  |  |  | ROZPOCET | 0 | 0 | 0 | 0 | 0 | 1 | 0 | 4 | 3
|  |  | 2575 |  |  |  | 2575 | [15 empty] | VV | 2 | 2 | -1 | 1 | ROZPOCET
4 | K | 113154365 | Frézování živičného krytu tl 200 mm pruh š 2 m pl do 10000 m2 s překážkami v trase |  |  | m2 | 1007.6 |  |  | 0 |  | CS ÚRS 2013 01 |  |  | základní |  |  | 0.0003 | 0.30228 | 0.512 | 515.8912 | 4 | K | 2 |  |  |  | ROZPOCET | 0 | 0 | 0 | 0 | 0 | 1 | 0 | 4 | 4
|  |  | 522+19,4+36,2+18+32+60+76,3+122,7+121 |  |  |  | 1007.6 | [15 empty] | VV | 2 | 2 | -1 | 1 | ROZPOCET
5 | K | 122202202 | Odkopávky a prokopávky nezapažené pro silnice objemu do 1000 m3 v hornině tř. 3 |  |  | m3 | 159.6 |  |  | 0 |  | CS ÚRS 2013 01 |  |  | základní |  |  | 0 | 0 | 0 | 0 | 4 | K | 2 |  |  |  | ROZPOCET | 0 | 0 | 0 | 0 | 0 | 1 | 0 | 4 | 5
|  |  | 532*0,3 |  |  |  | 159.6 | [15 empty] | VV | 2 | 2 | -1 | 0 | ROZPOCET
|  |  | Součet |  |  |  | 159.6 | [15 empty] | VV | 2 | 4 | -1 | 1 | ROZPOCET
6 | K | 130001101 | Příplatek za ztížení vykopávky v blízkosti pozemního vedení |  |  | m3 | 79.8 |  |  | 0 |  | CS ÚRS 2013 01 |  |  | základní |  |  | 0 | 0 | 0 | 0 | 4 | K | 2 |  |  |  | ROZPOCET | 0 | 0 | 0 | 0 | 0 | 1 | 0 | 4 | 6
|  |  | 159,6*0,5 |  |  |  | 79.8 | [15 empty] | VV | 2 | 2 | -1 | 0 | ROZPOCET
|  |  | Součet |  |  |  | 79.8 | [15 empty] | VV | 2 | 4 | -1 | 1 | ROZPOCET
7 | K | 132201101 | Hloubení rýh š do 600 mm v hornině tř. 3 objemu do 100 m3 |  |  | m3 | 56.239 |  |  | 0 |  | CS ÚRS 2013 01 |  |  | základní |  |  | 0 | 0 | 0 | 0 | 4 | K | 2 |  |  |  | ROZPOCET | 0 | 0 | 0 | 0 | 0 | 1 | 0 | 4 | 7
|  |  | 0,321*(175,2) |  |  |  | 56.239 | [15 empty] | VV | 2 | 2 | -1 | 0 | ROZPOCET
|  |  | Součet |  |  |  | 56.239 | [15 empty] | VV | 2 | 4 | -1 | 1 | ROZPOCET
8 | K | 162301101 | Vodorovné přemístění do 500 m výkopku/sypaniny z horniny tř. 1 až 4 |  |  | m3 | 215.839 |  |  | 0 |  | CS ÚRS 2013 01 |  |  | základní |  |  | 0 | 0 | 0 | 0 | 4 | K | 2 |  |  |  | ROZPOCET | 0 | 0 | 0 | 0 | 0 | 1 | 0 | 4 | 8
|  |  | 159,6+56,239 |  |  |  | 215.839 | [15 empty] | VV | 2 | 2 | -1 | 0 | ROZPOCET
|  |  | Součet |  |  |  | 215.839 | [15 empty] | VV | 2 | 4 | -1 | 1 | ROZPOCET
9 | K | 171201101 | Uložení sypaniny do násypů nezhutněných |  |  | m3 | 215.839 |  |  | 0 |  | CS ÚRS 2013 01 |  |  | základní |  |  | 0 | 0 | 0 | 0 | 4 | K | 2 |  |  |  | ROZPOCET | 0 | 0 | 0 | 0 | 0 | 1 | 0 | 4 | 9
|  |  | 215,839 |  |  |  | 215.839 | [15 empty] | VV | 2 | 2 | -1 | 0 | ROZPOCET
|  |  | Součet |  |  |  | 215.839 | [15 empty] | VV | 2 | 4 | -1 | 1 | ROZPOCET
10 | K | 167101102 | Nakládání výkopku z hornin tř. 1 až 4 přes 100 m3 |  |  | m3 | 215.839 |  |  | 0 |  | CS ÚRS 2013 01 |  |  | základní |  |  | 0 | 0 | 0 | 0 | 4 | K | 2 |  |  |  | ROZPOCET | 0 | 0 | 0 | 0 | 0 | 1 | 0 | 4 | 10
|  |  | 215,839 |  |  |  | 215.839 | [15 empty] | VV | 2 | 2 | -1 | 0 | ROZPOCET
|  |  | Součet |  |  |  | 215.839 | [15 empty] | VV | 2 | 4 | -1 | 1 | ROZPOCET
11 | K | 162301102 | Vodorovné přemístění do 1000 m výkopku/sypaniny z horniny tř. 1 až 4 |  |  | m3 | 215.839 |  |  | 0 |  | CS ÚRS 2013 01 |  |  | základní |  |  | 0 | 0 | 0 | 0 | 4 | K | 2 |  |  |  | ROZPOCET | 0 | 0 | 0 | 0 | 0 | 1 | 0 | 4 | 11
|  |  | 215,839 |  |  |  | 215.839 | [15 empty] | VV | 2 | 2 | -1 | 0 | ROZPOCET
|  |  | Součet |  |  |  | 215.839 | [15 empty] | VV | 2 | 4 | -1 | 1 | ROZPOCET
12 | K | 171102111 | Uložení sypaniny z hornin nesoudržných a sypkých do násypů zhutněných v aktivní zóně |  |  | m3 | 513.8 |  |  | 0 |  | CS ÚRS 2013 01 |  |  | základní |  |  | 0 | 0 | 0 | 0 | 4 | K | 2 |  |  |  | ROZPOCET | 0 | 0 | 0 | 0 | 0 | 1 | 0 | 4 | 12
|  |  | 367*1,4 |  |  |  | 513.8 | [15 empty] | VV | 2 | 2 | -1 | 1 | ROZPOCET
13 | M | 583312000 | kamenivo těžené zásypový materiál |  |  | t | 521.432 |  |  | 0 |  | CS ÚRS 2013 01 |  |  | základní |  |  | 1 | 521.432 | 0 | 0 | 8 | M | 2 |  |  |  | ROZPOCET | 0 | 0 | 0 | 0 | 0 | 1 | 0 | 4 | 13
|  |  | (513,8-215,839)*1,75 |  |  |  | 521.432 | [15 empty] | VV | 2 | 2 | -1 | 1 | ROZPOCET
14 | K | 182301131 | Rozprostření ornice pl přes 500 m2 ve svahu přes 1:5 tl vrstvy do 100 mm |  |  | m2 | 1487 |  |  | 0 |  | CS ÚRS 2013 01 |  |  | základní |  |  | 0 | 0 | 0 | 0 | 4 | K | 2 |  |  |  | ROZPOCET | 0 | 0 | 0 | 0 | 0 | 1 | 0 | 4 | 14
|  |  | 1120+367 |  |  |  | 1487 | [15 empty] | VV | 2 | 2 | -1 | 1 | ROZPOCET
15 | M | 583312001 | zemina schopná zúrodnění |  |  | t | 267.66 |  |  | 0 |  |  |  |  | základní |  |  | 1 | 267.66 | 0 | 0 | 8 | M | 2 |  |  |  | ROZPOCET | 0 | 0 | 0 | 0 | 0 | 1 | 0 | 4 | -1012199827
|  |  | 1487,0*0,10*1,80 |  |  |  | 267.66 | [15 empty] | VV | 2 | 2 | -1 | 1 | ROZPOCET
16 | K | 181411132 | Založení parkového trávníku výsevem plochy do 1000 m2 ve svahu do 1:2 |  |  | m2 | 1487 |  |  | 0 |  | CS ÚRS 2013 01 |  |  | základní |  |  | 0 | 0 | 0 | 0 | 4 | K | 2 |  |  |  | ROZPOCET | 0 | 0 | 0 | 0 | 0 | 1 | 0 | 4 | 15
|  |  | 1120+367 |  |  |  | 1487 | [15 empty] | VV | 2 | 2 | -1 | 1 | ROZPOCET
17 | M | 005724100 | osivo směs travní parková |  |  | kg | 37.175 |  |  | 0 |  | CS ÚRS 2013 01 |  |  | základní |  |  | 0.001 | 0.037175 | 0 | 0 | 8 | M | 2 |  |  |  | ROZPOCET | 0 | 0 | 0 | 0 | 0 | 1 | 0 | 4 | 16
18 | K | 181951102 | Úprava pláně v hornině tř. 1 až 4 se zhutněním |  |  | m2 | 1403.54 |  |  | 0 |  | CS ÚRS 2013 01 |  |  | základní |  |  | 0 | 0 | 0 | 0 | 4 | K | 2 |  |  |  | ROZPOCET | 0 | 0 | 0 | 0 | 0 | 1 | 0 | 4 | 17
|  |  | 26+33+18,34+100,6+1120+19,4+36,2+18+32 |  |  |  | 1403.54 | [15 empty] | VV | 2 | 2 | -1 | 0 | ROZPOCET
|  |  | Součet |  |  |  | 1403.54 | [15 empty] | VV | 2 | 4 | -1 | 1 | ROZPOCET
19 | K | 182201101 | Svahování násypů |  |  | m2 | 1487 |  |  | 0 |  | CS ÚRS 2013 01 |  |  | základní |  |  | 0 | 0 | 0 | 0 | 4 | K | 2 |  |  |  | ROZPOCET | 0 | 0 | 0 | 0 | 0 | 1 | 0 | 4 | 18
|  |  | 1120+367 |  |  |  | 1487 | [15 empty] | VV | 2 | 2 | -1 | 1 | ROZPOCET
| 2 - Zakládání | [8 empty] | 0 | [6 empty] | 0 |  | 143.4108 |  | 0 | 1 | D | 1 |  |  |  | ROZPOCET | [6 empty] | 0
20 | K | 211971121 | Zřízení opláštění žeber nebo trativodů geotextilií v rýze nebo zářezu sklonu přes 1:2 š do 2,5 m |  |  | m2 | 267.15 |  |  | 0 |  | CS ÚRS 2013 01 |  |  | základní |  |  | 0.00031 | 0.082816 | 0 | 0 | 4 | K | 2 |  |  |  | ROZPOCET | 0 | 0 | 0 | 0 | 0 | 1 | 0 | 4 | 19
|  |  | 2,25*(77+10,3+10,9)+0,6*77 |  |  |  | 267.15 | [15 empty] | VV | 2 | 2 | -1 | 1 | ROZPOCET
21 | M | 693111150 | textilie netkaná vpichovaná 300 g/m2 |  |  | m2 | 294.49 |  |  | 0 |  | CS ÚRS 2013 01 |  |  | základní |  |  | 0.0006 | 0.17669 | 0 | 0 | 8 | M | 2 |  |  |  | ROZPOCET | 0 | 0 | 0 | 0 | 0 | 1 | 0 | 4 | 20
|  |  | 2,45*(77+10,3+10,9)+0,7*77 |  |  |  | 294.49 | [15 empty] | VV | 2 | 2 | -1 | 1 | ROZPOCET
22 | K | 211531111 | Výplň odvodňovacích žeber nebo trativodů kamenivem hrubým drceným frakce 16 až 63 mm |  |  | m3 | 59.568 |  |  | 0 |  | CS ÚRS 2013 01 |  |  | základní |  |  | 1.63 | 97.0958 | 0 | 0 | 4 | K | 2 |  |  |  | ROZPOCET | 0 | 0 | 0 | 0 | 0 | 1 | 0 | 4 | 21
|  |  | 0,34*(2*77+10,3+10,9) |  |  |  | 59.568 | [15 empty] | VV | 2 | 2 | -1 | 1 | ROZPOCET
23 | K | 212572111 | Lože pro trativody ze štěrkopísku tříděného |  |  | m3 | 2.946 |  |  | 0 |  | CS ÚRS 2013 01 |  |  | základní |  |  | 1.9205 | 5.6578 | 0 | 0 | 4 | K | 2 |  |  |  | ROZPOCET | 0 | 0 | 0 | 0 | 0 | 1 | 0 | 4 | 22
|  |  | 0,03*(77+10,3+10,9) |  |  |  | 2.946 | [15 empty] | VV | 2 | 2 | -1 | 1 | ROZPOCET
24 | K | 212752213 | Trativod z drenážních trubek plastových flexibilních D do 160 mm včetně lože otevřený výkop |  |  | m | 175.2 |  |  | 0 |  | CS ÚRS 2013 01 |  |  | základní |  |  | 0.23058 | 40.3976 | 0 | 0 | 4 | K | 2 |  |  |  | ROZPOCET | 0 | 0 | 0 | 0 | 0 | 1 | 0 | 4 | 23
|  |  | 77*2+10,3+10,9 |  |  |  | 175.2 | [15 empty] | VV | 2 | 2 | -1 | 1 | ROZPOCET
| 5 - Komunikace | [8 empty] | 0 | [6 empty] | 0 |  | 1210.674 |  | 0 | 1 | D | 1 |  |  |  | ROZPOCET | [6 empty] | 0
25 | K | 564851114 | Podklad ze štěrkodrtě ŠD tl 180 mm |  |  | m2 | 100.6 |  |  | 0 |  | CS ÚRS 2013 01 |  |  | základní |  |  | 0.33446 | 33.6467 | 0 | 0 | 4 | K | 2 |  |  |  | ROZPOCET | 0 | 0 | 0 | 0 | 0 | 1 | 0 | 4 | 24
26 | K | 564871111 | Podklad ze štěrkodrtě ŠD tl 250 mm |  |  | m2 | 77.4 |  |  | 0 |  | CS ÚRS 2013 01 |  |  | základní |  |  | 0.46166 | 35.7325 | 0 | 0 | 4 | K | 2 |  |  |  | ROZPOCET | 0 | 0 | 0 | 0 | 0 | 1 | 0 | 4 | 25
|  |  | 59+18,4 |  |  |  | 77.4 | [15 empty] | VV | 2 | 2 | -1 | 0 | ROZPOCET
|  |  | Součet |  |  |  | 77.4 | [15 empty] | VV | 2 | 4 | -1 | 1 | ROZPOCET
27 | K | 565135111 | Asfaltový beton vrstva podkladní ACP 16S (obalované kamenivo OKS) tl 50 mm š do 3 m |  |  | m2 | 18.4 |  |  | 0 |  | CS ÚRS 2013 01 |  |  | základní |  |  | 0.13188 | 2.4266 | 0 | 0 | 4 | K | 2 |  |  |  | ROZPOCET | 0 | 0 | 0 | 0 | 0 | 1 | 0 | 4 | 26
|  |  | 18,4 |  |  |  | 18.4 | [15 empty] | VV | 2 | 2 | -1 | 0 | ROZPOCET
|  |  | Součet |  |  |  | 18.4 | [15 empty] | VV | 2 | 4 | -1 | 1 | ROZPOCET
28 | K | 565145111 | Asfaltový beton vrstva podkladní ACP 16S (obalované kamenivo OKS) tl 60 mm š do 3 m |  |  | m2 | 59 |  |  | 0 |  | CS ÚRS 2013 01 |  |  | základní |  |  | 0.15826 | 9.3373 | 0 | 0 | 4 | K | 2 |  |  |  | ROZPOCET | 0 | 0 | 0 | 0 | 0 | 1 | 0 | 4 | 27
|  |  | 59 |  |  |  | 59 | [15 empty] | VV | 2 | 2 | -1 | 0 | ROZPOCET
|  |  | Součet |  |  |  | 59 | [15 empty] | VV | 2 | 4 | -1 | 1 | ROZPOCET
29 | K | 565175114 | Asfaltový beton vrstva podkladní ACP 16S (obalované kamenivo OKS) tl 130 mm š do 3 m |  |  | m2 | 704 |  |  | 0 |  | CS ÚRS 2013 01 |  |  | základní |  |  | 0.34287 | 241.3805 | 0 | 0 | 4 | K | 2 |  |  |  | ROZPOCET | 0 | 0 | 0 | 0 | 0 | 1 | 0 | 4 | 28
|  |  | 704 |  |  |  | 704 | [15 empty] | VV | 2 | 2 | -1 | 0 | ROZPOCET
|  |  | Součet |  |  |  | 704 | [15 empty] | VV | 2 | 4 | -1 | 1 | ROZPOCET
30 | K | 567122114 | Podklad z kameniva zpevněného cementem KSC I tl 150 mm |  |  | m2 | 18.4 |  |  | 0 |  | CS ÚRS 2013 01 |  |  | základní |  |  | 0.38314 | 7.0498 | 0 | 0 | 4 | K | 2 |  |  |  | ROZPOCET | 0 | 0 | 0 | 0 | 0 | 1 | 0 | 4 | 29
31 | K | 567132112 | Podklad z kameniva zpevněného cementem KSC I tl 170 mm |  |  | m2 | 59 |  |  | 0 |  | CS ÚRS 2013 01 |  |  | základní |  |  | 0.43423 | 25.6196 | 0 | 0 | 4 | K | 2 |  |  |  | ROZPOCET | 0 | 0 | 0 | 0 | 0 | 1 | 0 | 4 | 30
|  |  | 59 |  |  |  | 59 | [15 empty] | VV | 2 | 2 | -1 | 0 | ROZPOCET
|  |  | Součet |  |  |  | 59 | [15 empty] | VV | 2 | 4 | -1 | 1 | ROZPOCET
32 | K | 567132113 | Podklad z kameniva zpevněného cementem KSC I tl 180 mm |  |  | m2 | 100.6 |  |  | 0 |  | CS ÚRS 2013 01 |  |  | základní |  |  | 0.45977 | 46.2529 | 0 | 0 | 4 | K | 2 |  |  |  | ROZPOCET | 0 | 0 | 0 | 0 | 0 | 1 | 0 | 4 | 31
33 | K | 569851111 | Zpevnění krajnic štěrkodrtí tl 150 mm |  |  | m2 | 268 |  |  | 0 |  | CS ÚRS 2013 01 |  |  | základní |  |  | 0.27799 | 74.5013 | 0 | 0 | 4 | K | 2 |  |  |  | ROZPOCET | 0 | 0 | 0 | 0 | 0 | 1 | 0 | 4 | 32
34 | K | 573111112 | Postřik živičný infiltrační s posypem z asfaltu množství 1 kg/m2 |  |  | m2 | 77.4 |  |  | 0 |  | CS ÚRS 2013 01 |  |  | základní |  |  | 0.00601 | 0.46517 | 0 | 0 | 4 | K | 2 |  |  |  | ROZPOCET | 0 | 0 | 0 | 0 | 0 | 1 | 0 | 4 | 33
|  |  | 59+18,4 |  |  |  | 77.4 | [15 empty] | VV | 2 | 2 | -1 | 1 | ROZPOCET
35 | K | 573231111 | Postřik živičný spojovací ze silniční emulze v množství do 0,7 kg/m2 |  |  | m2 | 6010.8 |  |  | 0 |  | CS ÚRS 2013 01 |  |  | základní |  |  | 0.00071 | 4.2677 | 0 | 0 | 4 | K | 2 |  |  |  | ROZPOCET | 0 | 0 | 0 | 0 | 0 | 1 | 0 | 4 | 34
|  |  | 2*59+1872*2+2*18,4+704*3 |  |  |  | 6010.8 | [15 empty] | VV | 2 | 2 | -1 | 0 | ROZPOCET
|  |  | Součet |  |  |  | 6010.8 | [15 empty] | VV | 2 | 4 | -1 | 1 | ROZPOCET
36 | K | 576133211 | Asfaltový koberec mastixový SMA 11 (AKMS) tl 40 mm š do 3 m |  |  | m2 | 2653.4 |  |  | 0 |  | CS ÚRS 2013 01 |  |  | základní |  |  | 0.09668 | 256.5307 | 0 | 0 | 4 | K | 2 |  |  |  | ROZPOCET | 0 | 0 | 0 | 0 | 0 | 1 | 0 | 4 | 35
|  |  | 59+1872+18,4+704 |  |  |  | 2653.4 | [15 empty] | VV | 2 | 2 | -1 | 0 | ROZPOCET
|  |  | Součet |  |  |  | 2653.4 | [15 empty] | VV | 2 | 4 | -1 | 1 | ROZPOCET
37 | K | 577155112 | Asfaltový beton vrstva ložní ACL 16S (ABH) tl 60 mm š do 3 m z nemodifikovaného asfaltu |  |  | m2 | 1890.4 |  |  | 0 |  | CS ÚRS 2013 01 |  |  | základní |  |  | 0.15559 | 294.1273 | 0 | 0 | 4 | K | 2 |  |  |  | ROZPOCET | 0 | 0 | 0 | 0 | 0 | 1 | 0 | 4 | 36
|  |  | 18,4+1872 |  |  |  | 1890.4 | [15 empty] | VV | 2 | 2 | -1 | 0 | ROZPOCET
|  |  | Součet |  |  |  | 1890.4 | [15 empty] | VV | 2 | 4 | -1 | 1 | ROZPOCET
38 | K | 577165112 | Asfaltový beton vrstva ložní ACL 16S (ABH) tl 70 mm š do 3 m z nemodifikovaného asfaltu |  |  | m2 | 763 |  |  | 0 |  | CS ÚRS 2013 01 |  |  | základní |  |  | 0.18152 | 138.4998 | 0 | 0 | 4 | K | 2 |  |  |  | ROZPOCET | 0 | 0 | 0 | 0 | 0 | 1 | 0 | 4 | 37
|  |  | 59+704 |  |  |  | 763 | [15 empty] | VV | 2 | 2 | -1 | 0 | ROZPOCET
|  |  | Součet |  |  |  | 763 | [15 empty] | VV | 2 | 4 | -1 | 1 | ROZPOCET
39 | K | 591111111 | Kladení dlažby z kostek velkých z kamene do lože z kameniva těženého tl 50 mm |  |  | m2 | 100.6 |  |  | 0 |  | CS ÚRS 2013 01 |  |  | základní |  |  | 0.1837 | 18.4802 | 0 | 0 | 4 | K | 2 |  |  |  | ROZPOCET | 0 | 0 | 0 | 0 | 0 | 1 | 0 | 4 | 38
40 | M | 583801600 | kostka dlažební velká, žula velikost 15/17 třída II |  |  | t | 22.356 |  |  | 0 |  | CS ÚRS 2013 01 |  |  | základní |  |  | 1 | 22.356 | 0 | 0 | 8 | M | 2 |  |  |  | ROZPOCET | 0 | 0 | 0 | 0 | 0 | 1 | 0 | 4 | 39
|  |  | 100,600/4,50 |  |  |  | 22.356 | [15 empty] | VV | 2 | 2 | -1 | 1 | ROZPOCET
| 8 - Trubní vedení | [8 empty] | 0 | [6 empty] | 0 |  | 0.33638 |  | 0 | 1 | D | 1 |  |  |  | ROZPOCET | [6 empty] | 0
41 | K | 895641112 | Zřízení drenážní vyústě z betonových prefabrikátů pětidílné |  |  | kus | 2 |  |  | 0 |  | CS ÚRS 2013 01 |  |  | základní |  |  | 0.16819 | 0.33638 | 0 | 0 | 4 | K | 2 |  |  |  | ROZPOCET | 0 | 0 | 0 | 0 | 0 | 1 | 0 | 4 | 40
| 9 - Ostatní konstrukce a práce-bourání | [8 empty] | 0 | [6 empty] | 0 |  | 85.2962 |  | 0.82 | 1 | D | 1 |  |  |  | ROZPOCET | [6 empty] | 0
42 | K | 723150309 | Uložení chráněné inženýrské sítě do půlené chráničky DN 110 včetně lože, pásky, D+M |  |  | m | 86 |  |  | 0 |  |  |  |  | základní |  |  | 0.0019 | 0.1634 | 0 | 0 | 4 | K | 2 |  |  |  | ROZPOCET | 0 | 0 | 0 | 0 | 0 | 1 | 0 | 4 | -1007648436
43 | K | 912221111 | Montáž směrového sloupku silničního ocelového pružného zinkovaného ručním beraněním |  |  | kus | 40 |  |  | 0 |  | CS ÚRS 2013 01 |  |  | základní |  |  | 0 | 0 | 0 | 0 | 4 | K | 2 |  |  |  | ROZPOCET | 0 | 0 | 0 | 0 | 0 | 1 | 0 | 4 | 42
|  |  | 40 |  |  |  | 40 | [15 empty] | VV | 2 | 2 | -1 | 0 | ROZPOCET
|  |  | Součet |  |  |  | 40 | [15 empty] | VV | 2 | 4 | -1 | 1 | ROZPOCET
44 | M | 404451650 | sloupek směrový silniční ocelový GS-SF 800 |  |  | kus | 40 |  |  | 0 |  | CS ÚRS 2013 01 |  |  | základní |  |  | 0.00145 | 0.058 | 0 | 0 | 8 | M | 2 |  |  |  | ROZPOCET | 0 | 0 | 0 | 0 | 0 | 1 | 0 | 4 | 43
45 | K | 914111111 | Montáž svislé dopravní značky do velikosti 1 m2 objímkami na sloupek nebo konzolu |  |  | kus | 34 |  |  | 0 |  | CS ÚRS 2013 01 |  |  | základní |  |  | 0.0007 | 0.0238 | 0 | 0 | 4 | K | 2 |  |  |  | ROZPOCET | 0 | 0 | 0 | 0 | 0 | 1 | 0 | 4 | 44
46 | M | 404440000 | značka B20a |  |  | kus | 6 |  |  | 0 |  | CS ÚRS 2013 01 |  |  | základní |  |  | 0.004 | 0.024 | 0 | 0 | 8 | M | 2 |  |  |  | ROZPOCET | 0 | 0 | 0 | 0 | 0 | 1 | 0 | 4 | 45
47 | M | 404440001 | značka Z3 |  |  | kus | 4 |  |  | 0 |  |  |  |  | základní |  |  | 0.004 | 0.016 | 0 | 0 | 8 | M | 2 |  |  |  | ROZPOCET | 0 | 0 | 0 | 0 | 0 | 1 | 0 | 4 | 46
48 | M | 404440002 | značka Z4b |  |  | kus | 4 |  |  | 0 |  |  |  |  | základní |  |  | 0.004 | 0.016 | 0 | 0 | 8 | M | 2 |  |  |  | ROZPOCET | 0 | 0 | 0 | 0 | 0 | 1 | 0 | 4 | 47
49 | M | 404440003 | značka P4 |  |  | kus | 4 |  |  | 0 |  |  |  |  | základní |  |  | 0.004 | 0.016 | 0 | 0 | 8 | M | 2 |  |  |  | ROZPOCET | 0 | 0 | 0 | 0 | 0 | 1 | 0 | 4 | 48
50 | M | 404440004 | značka IS3b, IS3c, IS1c, IS3d |  |  | kus | 5 |  |  | 0 |  |  |  |  | základní |  |  | 0.004 | 0.02 | 0 | 0 | 8 | M | 2 |  |  |  | ROZPOCET | 0 | 0 | 0 | 0 | 0 | 1 | 0 | 4 | 49
51 | M | 404440005 | značka C1, C4a |  |  | kus | 8 |  |  | 0 |  |  |  |  | základní |  |  | 0.004 | 0.032 | 0 | 0 | 8 | M | 2 |  |  |  | ROZPOCET | 0 | 0 | 0 | 0 | 0 | 1 | 0 | 4 | 50
52 | M | 404440006 | značka A4 |  |  | kus | 3 |  |  | 0 |  |  |  |  | základní |  |  | 0.004 | 0.012 | 0 | 0 | 8 | M | 2 |  |  |  | ROZPOCET | 0 | 0 | 0 | 0 | 0 | 1 | 0 | 4 | 51
53 | K | 914211111 | Montáž svislé dopravní značky velkoplošné velikosti do 6 m2 |  |  | kus | 4 |  |  | 0 |  | CS ÚRS 2013 01 |  |  | základní |  |  | 2.5019 | 10.0075 | 0 | 0 | 4 | K | 2 |  |  |  | ROZPOCET | 0 | 0 | 0 | 0 | 0 | 1 | 0 | 4 | 52
54 | M | 404440100 | značka IS9b |  |  | kus | 4 |  |  | 0 |  | CS ÚRS 2013 01 |  |  | základní |  |  | 0.005 | 0.02 | 0 | 0 | 8 | M | 2 |  |  |  | ROZPOCET | 0 | 0 | 0 | 0 | 0 | 1 | 0 | 4 | 53
55 | K | 914511111 | Montáž sloupku dopravních značek délky do 3,5 m s betonovým základem |  |  | kus | 28 |  |  | 0 |  | CS ÚRS 2013 01 |  |  | základní |  |  | 0.10941 | 3.0635 | 0 | 0 | 4 | K | 2 |  |  |  | ROZPOCET | 0 | 0 | 0 | 0 | 0 | 1 | 0 | 4 | 54
56 | M | 404452300 | sloupek Zn 70 - 350 |  |  | kus | 28 |  |  | 0 |  | CS ÚRS 2013 01 |  |  | základní |  |  | 0.0065 | 0.182 | 0 | 0 | 8 | M | 2 |  |  |  | ROZPOCET | 0 | 0 | 0 | 0 | 0 | 1 | 0 | 4 | 55
57 | K | 915111111 | Vodorovné dopravní značení šířky 125 mm bílou barvou dělící čáry souvislé |  |  | m | 290 |  |  | 0 |  | CS ÚRS 2013 01 |  |  | základní |  |  | 8e-05 | 0.0232 | 0 | 0 | 4 | K | 2 |  |  |  | ROZPOCET | 0 | 0 | 0 | 0 | 0 | 1 | 0 | 4 | 56
58 | K | 915211112 | Vodorovné dopravní značení retroreflexním bílým plastem dělící čáry souvislé šířky 125 mm |  |  | m | 290 |  |  | 0 |  | CS ÚRS 2013 01 |  |  | základní |  |  | 0.00033 | 0.0957 | 0 | 0 | 4 | K | 2 |  |  |  | ROZPOCET | 0 | 0 | 0 | 0 | 0 | 1 | 0 | 4 | 57
59 | K | 915121111 | Vodorovné dopravní značení šířky 250 mm bílou barvou vodící čáry |  |  | m | 533 |  |  | 0 |  | CS ÚRS 2013 01 |  |  | základní |  |  | 0.00015 | 0.07995 | 0 | 0 | 4 | K | 2 |  |  |  | ROZPOCET | 0 | 0 | 0 | 0 | 0 | 1 | 0 | 4 | 58
|  |  | (365+81+27+60) |  |  |  | 533 | [15 empty] | VV | 2 | 2 | -1 | 1 | ROZPOCET
60 | K | 915221112 | Vodorovné dopravní značení bílým plastem vodící čáry šířky 250 mm retroreflexní |  |  | m | 533 |  |  | 0 |  | CS ÚRS 2013 01 |  |  | základní |  |  | 0.00065 | 0.34645 | 0 | 0 | 4 | K | 2 |  |  |  | ROZPOCET | 0 | 0 | 0 | 0 | 0 | 1 | 0 | 4 | 59
|  |  | (365+81+27+60) |  |  |  | 533 | [15 empty] | VV | 2 | 2 | -1 | 1 | ROZPOCET
61 | K | 915131111 | Vodorovné dopravní značení bílou barvou přechody pro chodce, šipky, symboly |  |  | m2 | 43.2 |  |  | 0 |  | CS ÚRS 2013 01 |  |  | základní |  |  | 0.0006 | 0.02592 | 0 | 0 | 4 | K | 2 |  |  |  | ROZPOCET | 0 | 0 | 0 | 0 | 0 | 1 | 0 | 4 | 60
62 | K | 915231112 | Vodorovné dopravní značení retroreflexním bílým plastem přechody pro chodce, šipky nebo symboly |  |  | m2 | 43.2 |  |  | 0 |  | CS ÚRS 2013 01 |  |  | základní |  |  | 0.0026 | 0.11232 | 0 | 0 | 4 | K | 2 |  |  |  | ROZPOCET | 0 | 0 | 0 | 0 | 0 | 1 | 0 | 4 | 61
63 | K | 915611111 | Předznačení vodorovného liniového značení |  |  | m | 823 |  |  | 0 |  | CS ÚRS 2013 01 |  |  | základní |  |  | 0 | 0 | 0 | 0 | 4 | K | 2 |  |  |  | ROZPOCET | 0 | 0 | 0 | 0 | 0 | 1 | 0 | 4 | 62
|  |  | (365+81+27+60)+290 |  |  |  | 823 | [15 empty] | VV | 2 | 2 | -1 | 1 | ROZPOCET
64 | K | 915621111 | Předznačení vodorovného plošného značení |  |  | m2 | 43.2 |  |  | 0 |  | CS ÚRS 2013 01 |  |  | základní |  |  | 1e-05 | 0.000432 | 0 | 0 | 4 | K | 2 |  |  |  | ROZPOCET | 0 | 0 | 0 | 0 | 0 | 1 | 0 | 4 | 63
65 | K | 916131213 | Osazení silničního obrubníku betonového stojatého s boční opěrou do lože z betonu prostého |  |  | m | 255.5 |  |  | 0 |  | CS ÚRS 2013 01 |  |  | základní |  |  | 0.1554 | 39.7047 | 0 | 0 | 4 | K | 2 |  |  |  | ROZPOCET | 0 | 0 | 0 | 0 | 0 | 1 | 0 | 4 | 64
|  |  | 20,4+33,5+20,2+33,4 |  |  |  | 107.5 | [15 empty] | VV | 2 | 2 | -1 | 0 | ROZPOCET
|  |  | 78 |  |  |  | 78 | [15 empty] | VV | 2 | 2 | -1 | 0 | ROZPOCET
|  |  | 70 |  |  |  | 70 | [15 empty] | VV | 2 | 2 | -1 | 0 | ROZPOCET
|  |  | Součet |  |  |  | 255.5 | [15 empty] | VV | 2 | 4 | -1 | 1 | ROZPOCET
66 | M | 592174921 | obrubník betonový silniční 100x15x30 cm |  |  | kus | 107.5 |  |  | 0 |  |  |  |  | základní |  |  | 0.102 | 10.965 | 0 | 0 | 8 | M | 2 |  |  |  | ROZPOCET | 0 | 0 | 0 | 0 | 0 | 1 | 0 | 4 | -1635939100
|  |  | 20,4+33,5+20,2+33,4 |  |  |  | 107.5 | [15 empty] | VV | 2 | 2 | -1 | 1 | ROZPOCET
67 | M | 583802110 | krajník silniční kamenný, žula, KS3 13x20 x 30-80 |  |  | m | 79.56 |  |  | 0 |  | CS ÚRS 2013 01 |  |  | základní |  |  | 0.065 | 5.1714 | 0 | 0 | 8 | M | 2 |  |  |  | ROZPOCET | 0 | 0 | 0 | 0 | 0 | 1 | 0 | 4 | 66
68 | M | 583803330 | obrubník kamenný přímý, žula, OP3 25x20 |  |  | m | 70 |  |  | 0 |  | CS ÚRS 2013 01 |  |  | základní |  |  | 0.135 | 9.45 | 0 | 0 | 8 | M | 2 |  |  |  | ROZPOCET | 0 | 0 | 0 | 0 | 0 | 1 | 0 | 4 | 67
69 | K | 919112223 | Řezání spár pro vytvoření komůrky š 15 mm hl 30 mm pro těsnící zálivku v živičném krytu |  |  | m | 1287.5 |  |  | 0 |  | CS ÚRS 2013 01 |  |  | základní |  |  | 0 | 0 | 0 | 0 | 4 | K | 2 |  |  |  | ROZPOCET | 0 | 0 | 0 | 0 | 0 | 1 | 0 | 4 | 68
|  |  | 2575*0,5 |  |  |  | 1287.5 | [15 empty] | VV | 2 | 2 | -1 | 1 | ROZPOCET
70 | K | 919121223 | Těsnění spár zálivkou za studena pro komůrky š 15 mm hl 30 mm bez těsnicího profilu |  |  | m | 1287.5 |  |  | 0 |  | CS ÚRS 2013 01 |  |  | základní |  |  | 0.0005 | 0.64375 | 0 | 0 | 4 | K | 2 |  |  |  | ROZPOCET | 0 | 0 | 0 | 0 | 0 | 1 | 0 | 4 | 69
|  |  | 1287,5 |  |  |  | 1287.5 | [15 empty] | VV | 2 | 2 | -1 | 1 | ROZPOCET
71 | K | 919721202 | Geomříž pro vyztužení asfaltového povrchu z PP s geotextilií |  |  | m2 | 2576 |  |  | 0 |  | CS ÚRS 2013 01 |  |  | základní |  |  | 0.00195 | 5.0232 | 0 | 0 | 4 | K | 2 |  |  |  | ROZPOCET | 0 | 0 | 0 | 0 | 0 | 1 | 0 | 4 | 70
|  |  | 1872+704 |  |  |  | 2576 | [15 empty] | VV | 2 | 2 | -1 | 1 | ROZPOCET
72 | K | 938908411 | Očištění povrchu krytu nebo podkladu živičného vodou |  |  | m2 | 2575 |  |  | 0 |  | CS ÚRS 2013 01 |  |  | základní |  |  | 0 | 0 | 0 | 0 | 4 | K | 2 |  |  |  | ROZPOCET | 0 | 0 | 0 | 0 | 0 | 1 | 0 | 4 | 71
|  |  | 2575 |  |  |  | 2575 | [15 empty] | VV | 2 | 2 | -1 | 0 | ROZPOCET
|  |  | Součet |  |  |  | 2575 | [15 empty] | VV | 2 | 4 | -1 | 1 | ROZPOCET
73 | K | 966006132 | Odstranění značek dopravních nebo orientačních se sloupky s betonovými patkami |  |  | kus | 10 |  |  | 0 |  | CS ÚRS 2013 01 |  |  | základní |  |  | 0 | 0 | 0.082 | 0.82 | 4 | K | 2 |  |  |  | ROZPOCET | 0 | 0 | 0 | 0 | 0 | 1 | 0 | 4 | 72
| 99 - Přesun hmot | [8 empty] | 0 | [6 empty] | 0 |  | 0 |  | 0 | 1 | D | 2 |  |  |  | ROZPOCET | [6 empty] | 0
74 | K | 997221578 | Vodorovná doprava vybouraných hmot a suti na skládku |  |  | t | 1411.151 |  |  | 0 |  |  |  |  | základní |  |  | 0 | 0 | 0 | 0 | 4 | K | 3 |  |  |  | ROZPOCET | 0 | 0 | 0 | 0 | 0 | 1 | 0 | 4 | 359454801
75 | K | 997221855 | Poplatek za uložení odpadu z kameniva na skládce (skládkovné) |  |  | t | 251.04 |  |  | 0 |  | CS ÚRS 2013 01 |  |  | základní |  |  | 0 | 0 | 0 | 0 | 4 | K | 3 |  |  |  | ROZPOCET | 0 | 0 | 0 | 0 | 0 | 1 | 0 | 4 | -1886967593
|  |  | 251,040 "- Viz. pol.č. 113107223 - Odstranění podkladu z kam. drceného tl. 300 mm" |  |  |  | 251.04 | [15 empty] | VV | 3 | 2 | -1 | 1 | ROZPOCET
76 | K | 997221815 | Poplatek za uložení betonového odpadu na skládce (skládkovné) |  |  | t | 313.8 |  |  | 0 |  | CS ÚRS 2013 01 |  |  | základní |  |  | 0 | 0 | 0 | 0 | 4 | K | 3 |  |  |  | ROZPOCET | 0 | 0 | 0 | 0 | 0 | 1 | 0 | 4 | -1308625774
|  |  | 313,800 "- Viz. pol. č. 113107232 - Odstranění podkladu z betonu prostého tl. 300 mm" |  |  |  | 313.8 | [15 empty] | VV | 3 | 2 | -1 | 1 | ROZPOCET
77 | K | 997221845 | Poplatek za uložení odpadu z asfaltových povrchů na skládce (skládkovné) |  |  | t | 845.491 |  |  | 0 |  | CS ÚRS 2013 01 |  |  | základní |  |  | 0 | 0 | 0 | 0 | 4 | K | 3 |  |  |  | ROZPOCET | 0 | 0 | 0 | 0 | 0 | 1 | 0 | 4 | -634345987
|  |  | 329,60+515,891 "- Viz. pol.č . 113107232 a 113154263 - Frézování živičného krytu" |  |  |  | 845.491 | [15 empty] | VV | 3 | 2 | -1 | 1 | ROZPOCET
78 | K | 998225111 | Přesun hmot pro pozemní komunikace s krytem z kamene, monolitickým betonovým nebo živičným |  |  | t | 2229.381 |  |  | 0 |  | CS ÚRS 2013 01 |  |  | základní |  |  | 0 | 0 | 0 | 0 | 4 | K | 3 |  |  |  | ROZPOCET | 0 | 0 | 0 | 0 | 0 | 1 | 0 | 4 | -226690464

## SO.181 - SO.181 - Silnice
| List obsahuje: |  | 1) Krycí list soupisu |  | 2) Rekapitulace |  |  | 3) Soupis prací |  |  | Zpět na list: |  | Rekapitulace stavby
optimalizováno pro tisk sestav ve formátu A4 - na výšku | [12 empty] | >> skryté sloupce << | [9 empty] | {3AA3C95B-7C13-4420-B463-7FFC3936F182}
2
KRYCÍ LIST SOUPISU | [13 empty] | v --- níže se nacházejí doplnkové a pomocné údaje k sestavám --- v | [8 empty] | False
| Stavba: |  | II-611 Nehvizdy - Mochov, rekonstrukce
| Objekt: |  | SO.181 - SO.181 - Silnice
| KSO: | [7 empty] | CC-CZ:
| Místo: |  | Mochov | [5 empty] | Datum: |  | 05.12.2013
| Zadavatel: | [7 empty] | IČ: |  | 708 91 095
|  | Středočeský kraj | [6 empty] | DIČ:
| Uchazeč: | [7 empty] | IČ:
|  | - | [6 empty] | DIČ:
| Projektant: | [7 empty] | IČ: |  | 27086135
|  | CR Project s.r.o. | [6 empty] | DIČ: |  | CZ27086135
Poznámka:
Soupis prací je sestaven s využitím položek Cenové soustavy ÚRS. Cenové a technické podmínky položek Cenové soustavy ÚRS, které nejsou uvedeny v soupisu prací (informace z tzv. úvodních částí katalogů) jsou neomezeně dálkově k dispozici na www.cs-urs.cz. Položky soupisu prací, které nemají ve sloupci „Cenová soustava“ uveden žádný údaj, nepochází z Cenové soustavy ÚRS.
| Cena bez DPH | [7 empty] | 0
| DPH | základní | 21% | ze | 0 |  |  |  | 0
|  | snížená | 15% | ze | 0 |  |  |  | 0
|  | zákl. přenesená | 21% | ze | 0 |  |  |  | 0
|  | sníž. přenesená | 15% | ze | 0 |  |  |  | 0
|  | nulová | 0% | ze | 0 |  |  |  | 0
| Cena s DPH |  |  | v | CZK |  |  | 0
REKAPITULACE ČLENĚNÍ SOUPISU PRACÍ
Stavba: |  |  | II-611 Nehvizdy - Mochov, rekonstrukce
Objekt: |  |  | SO.181 - SO.181 - Silnice
Místo: |  |  | Mochov |  |  |  | Datum: |  | 05.12.2013
Zadavatel: |  |  | Středočeský kraj |  |  |  | Projektant: |  | CR Project s.r.o.
Uchazeč: |  |  | -
Kód dílu - Popis | [9 empty] | Cena celkem [CZK]
Náklady soupisu celkem | [9 empty] | 0 | [13 empty] | -1
| HSV - Práce a dodávky HSV | [8 empty] | 0
| 1 - Zemní práce | [8 empty] | 0
| 2 - Zakládání | [8 empty] | 0
| 5 - Komunikace | [8 empty] | 0
| 6 - Úpravy povrchů, podlahy a osazování výplní | [8 empty] | 0
| 9 - Ostatní konstrukce a práce-bourání | [8 empty] | 0
| 99 - Přesun hmot | [8 empty] | 0
SOUPIS PRACÍ
Stavba: |  |  | II-611 Nehvizdy - Mochov, rekonstrukce
Objekt: |  |  | SO.181 - SO.181 - Silnice
Místo: |  |  | Mochov |  |  |  | Datum: |  | 05.12.2013
Zadavatel: |  |  | Středočeský kraj |  |  |  | Projektant: |  | CR Project s.r.o.
Uchazeč: |  |  | -
PČ | Typ | Kód | Popis |  |  | MJ | Množství | J.cena [CZK] |  | Cena celkem [CZK] |  | Cenová soustava |  | Poznámka | DPH | J. Nh [h] | Nh celkem [h] | J. hmotnost [t] | Hmotnost celkem [t] | J. suť [t] | Suť Celkem [t]
Náklady soupisu celkem | [9 empty] | 0 | [6 empty] | 0 |  | 1946.3127 |  | 14132.6338 |  | D | -1 | [10 empty] | 0
| HSV - Práce a dodávky HSV | [8 empty] | 0 | [6 empty] | 0 |  | 1946.3127 |  | 14132.6338 | 1 | D | 0 |  |  |  | ROZPOCET | [6 empty] | 0
| 1 - Zemní práce | [8 empty] | 0 | [6 empty] | 0 |  | 161.7542 |  | 13661.3608 | 1 | D | 1 |  |  |  | ROZPOCET | [6 empty] | 0
1 | K | 111211131 | Spálení listnatého klestu se snášením D do 30 cm ve svahu do 1:3 |  |  | kus | 1 |  |  | 0 |  | CS ÚRS 2013 01 |  |  | základní |  |  | 0.00018 | 0.00018 | 0 | 0 | 4 | K | 2 |  |  |  | ROZPOCET | 0 | 0 | 0 | 0 | 0 | 1 | 0 | 4 | 1
2 | K | 112101101 | Kácení stromů listnatých D kmene do 300 mm |  |  | kus | 1 |  |  | 0 |  | CS ÚRS 2013 01 |  |  | základní |  |  | 0 | 0 | 0 | 0 | 4 | K | 2 |  |  |  | ROZPOCET | 0 | 0 | 0 | 0 | 0 | 1 | 0 | 4 | 2
3 | K | 112201101 | Odstranění pařezů D do 300 mm |  |  | kus | 1 |  |  | 0 |  | CS ÚRS 2013 01 |  |  | základní |  |  | 8e-05 | 8e-05 | 0 | 0 | 4 | K | 2 |  |  |  | ROZPOCET | 0 | 0 | 0 | 0 | 0 | 1 | 0 | 4 | 3
4 | K | 113107112 | Odstranění podkladu pl do 50 m2 z kameniva těženého tl 200 mm |  |  | m2 | 3.72 |  |  | 0 |  | CS ÚRS 2013 01 |  |  | základní |  |  | 0 | 0 | 0.24 | 0.8928 | 4 | K | 2 |  |  |  | ROZPOCET | 0 | 0 | 0 | 0 | 0 | 1 | 0 | 4 | 4
|  |  | 2*0,3*6,2 "- nad propustkem" |  |  |  | 3.72 | [15 empty] | VV | 2 | 2 | -1 | 1 | ROZPOCET
5 | K | 113107123 | Odstranění podkladu pl do 50 m2 z kameniva drceného tl 300 mm |  |  | m2 | 49.59 |  |  | 0 |  | CS ÚRS 2013 01 |  |  | základní |  |  | 0 | 0 | 0.4 | 19.836 | 4 | K | 2 |  |  |  | ROZPOCET | 0 | 0 | 0 | 0 | 0 | 1 | 0 | 4 | 5
|  |  | 5,7*8,7 "- nad propustkem" |  |  |  | 49.59 | [15 empty] | VV | 2 | 2 | -1 | 1 | ROZPOCET
6 | K | 113107132 | Odstranění podkladu pl do 50 m2 z betonu prostého tl 300 mm |  |  | m2 | 52.08 |  |  | 0 |  | CS ÚRS 2013 01 |  |  | základní |  |  | 0 | 0 | 0.5 | 26.04 | 4 | K | 2 |  |  |  | ROZPOCET | 0 | 0 | 0 | 0 | 0 | 1 | 0 | 4 | 6
|  |  | 6,2*8,4 "- nad propustkem" |  |  |  | 52.08 | [15 empty] | VV | 2 | 2 | -1 | 1 | ROZPOCET
7 | K | 113154335 | Frézování živičného krytu tl 120 mm pruh š 2 m pl do 10000 m2 bez překážek v trase |  |  | m2 | 7604 |  |  | 0 |  | CS ÚRS 2013 01 |  |  | základní |  |  | 0.00024 | 1.825 | 0.512 | 3893.248 | 4 | K | 2 |  |  |  | ROZPOCET | 0 | 0 | 0 | 0 | 0 | 1 | 0 | 4 | 7
8 | K | 113154435 | Frézování živičného krytu tl 110 mm pruh š 2 m pl přes 10000 m2 bez překážek v trase |  |  | m2 | 18987 |  |  | 0 |  | CS ÚRS 2013 01 |  |  | základní |  |  | 0.00024 | 4.5569 | 0.512 | 9721.344 | 4 | K | 2 |  |  |  | ROZPOCET | 0 | 0 | 0 | 0 | 0 | 1 | 0 | 4 | 8
|  |  | 18930+57 |  |  |  | 18987 | [15 empty] | VV | 2 | 2 | -1 | 1 | ROZPOCET
9 | K | 122201101 | Odkopávky a prokopávky nezapažené v hornině tř. 3 objem do 100 m3 |  |  | m3 | 43.272 |  |  | 0 |  | CS ÚRS 2013 01 |  |  | základní |  |  | 0 | 0 | 0 | 0 | 4 | K | 2 |  |  |  | ROZPOCET | 0 | 0 | 0 | 0 | 0 | 1 | 0 | 4 | 9
|  |  | 9,6*3,82+(2*0,2)*16,5 "- odkopání kolem stávajícího propustku" |  |  |  | 43.272 | [15 empty] | VV | 2 | 2 | -1 | 1 | ROZPOCET
10 | K | 122202203 | Odkopávky a prokopávky nezapažené pro silnice objemu do 5000 m3 v hornině tř. 3 |  |  | m3 | 3156.54 |  |  | 0 |  | CS ÚRS 2013 01 |  |  | základní |  |  | 0 | 0 | 0 | 0 | 4 | K | 2 |  |  |  | ROZPOCET | 0 | 0 | 0 | 0 | 0 | 1 | 0 | 4 | 10
|  |  | 1*(60+30+430+150+450+150+50)+0,1*(7545+8424+1131)*1,074 |  |  |  | 3156.54 | [15 empty] | VV | 2 | 2 | -1 | 1 | ROZPOCET
11 | K | 132201102 | Hloubení rýh š do 600 mm v hornině tř. 3 objemu přes 100 m3 |  |  | m3 | 51.008 |  |  | 0 |  | CS ÚRS 2013 01 |  |  | základní |  |  | 0 | 0 | 0 | 0 | 4 | K | 2 |  |  |  | ROZPOCET | 0 | 0 | 0 | 0 | 0 | 1 | 0 | 4 | 12
|  |  | 0,5*100 "- vsakovací příkop" |  |  |  | 50 | [15 empty] | VV | 2 | 2 | -1 | 0 | ROZPOCET
|  |  | 2*(0,8*0,3*2,1) "- prahy prospustku" |  |  |  | 1.008 | [15 empty] | VV | 2 | 2 | -1 | 0 | ROZPOCET
|  |  | Součet |  |  |  | 51.008 | [15 empty] | VV | 2 | 4 | -1 | 1 | ROZPOCET
12 | K | 162301102 | Vodorovné přemístění do 1000 m výkopku/sypaniny z horniny tř. 1 až 4 |  |  | m3 | 3250.812 |  |  | 0 |  | CS ÚRS 2013 01 |  |  | základní |  |  | 0 | 0 | 0 | 0 | 4 | K | 2 |  |  |  | ROZPOCET | 0 | 0 | 0 | 0 | 0 | 1 | 0 | 4 | 13
|  |  | 43,272+3156,54+1+50 "- Vnitrostaveništní doprava z výkopů na zásypy a mezideponie" |  |  |  | 3250.812 | [15 empty] | VV | 2 | 2 | -1 | 1 | ROZPOCET
13 | K | 162701100 | Vodorovné přemístění výkopku/sypaniny z horniny tř. 1 až 4 na skládku |  |  | m3 | 771.872 |  |  | 0 |  |  |  |  | základní |  |  | 0 | 0 | 0 | 0 | 4 | K | 2 |  |  |  | ROZPOCET | 0 | 0 | 0 | 0 | 0 | 1 | 0 | 4 | -1127246343
|  |  | 43,272+3156,54+1+50-642,4-18365,4*0,1 |  |  |  | 771.872 | [15 empty] | VV | 2 | 2 | -1 | 1 | ROZPOCET
14 | K | 167101102 | Nakládání výkopku z hornin tř. 1 až 4 přes 100 m3 |  |  | m3 | 771.872 |  |  | 0 |  | CS ÚRS 2013 01 |  |  | základní |  |  | 0 | 0 | 0 | 0 | 4 | K | 2 |  |  |  | ROZPOCET | 0 | 0 | 0 | 0 | 0 | 1 | 0 | 4 | 15
|  |  | 771,872 "- pro odvoz na skládku" |  |  |  | 771.872 | [15 empty] | VV | 2 | 2 | -1 | 1 | ROZPOCET
15 | K | 171102111 | Uložení sypaniny z hornin nesoudržných a sypkých do násypů zhutněných v aktivní zóně |  |  | m3 | 642.4 |  |  | 0 |  | CS ÚRS 2013 01 |  |  | základní |  |  | 0 | 0 | 0 | 0 | 4 | K | 2 |  |  |  | ROZPOCET | 0 | 0 | 0 | 0 | 0 | 1 | 0 | 4 | 16
|  |  | 1,4*(143*2+80)+0,5*(110+60+50)+0,2*100 |  |  |  | 642.4 | [15 empty] | VV | 2 | 2 | -1 | 1 | ROZPOCET
16 | K | 171201201 | Uložení sypaniny na skládky |  |  | m3 | 771.872 |  |  | 0 |  | CS ÚRS 2013 01 |  |  | základní |  |  | 0 | 0 | 0 | 0 | 4 | K | 2 |  |  |  | ROZPOCET | 0 | 0 | 0 | 0 | 0 | 1 | 0 | 4 | 17
|  |  | 771,872 |  |  |  | 771.872 | [15 empty] | VV | 2 | 2 | -1 | 1 | ROZPOCET
17 | K | 171201211 | Poplatek za uložení odpadu ze sypaniny na skládce (skládkovné) |  |  | t | 1389.37 |  |  | 0 |  | CS ÚRS 2013 01 |  |  | základní |  |  | 0 | 0 | 0 | 0 | 4 | K | 2 |  |  |  | ROZPOCET | 0 | 0 | 0 | 0 | 0 | 1 | 0 | 4 | 18
|  |  | 771,872*1,80 |  |  |  | 1389.37 | [15 empty] | VV | 2 | 2 | -1 | 1 | ROZPOCET
18 | K | 174101103 | Zásyp zářezů pro podzemní vedení sypaninou se zhutněním |  |  | m3 | 68.85 |  |  | 0 |  | CS ÚRS 2013 01 |  |  | základní |  |  | 0 | 0 | 0 | 0 | 4 | K | 2 |  |  |  | ROZPOCET | 0 | 0 | 0 | 0 | 0 | 1 | 0 | 4 | 19
|  |  | 5,1*13,5 "- kolem nového propustku" |  |  |  | 68.85 | [15 empty] | VV | 2 | 2 | -1 | 1 | ROZPOCET
19 | M | 583441690 | štěrkodrť frakce 0-32 třída A |  |  | t | 154.913 |  |  | 0 |  | CS ÚRS 2013 01 |  |  | základní |  |  | 1 | 154.913 | 0 | 0 | 8 | M | 2 |  |  |  | ROZPOCET | 0 | 0 | 0 | 0 | 0 | 1 | 0 | 4 | 20
|  |  | 5,1*13,5*2,25 "- kolem nového propustku" |  |  |  | 154.913 | [15 empty] | VV | 2 | 2 | -1 | 1 | ROZPOCET
20 | K | 174201201 | Zásyp jam po pařezech D pařezů do 300 mm |  |  | kus | 1 |  |  | 0 |  | CS ÚRS 2013 01 |  |  | základní |  |  | 0 | 0 | 0 | 0 | 4 | K | 2 |  |  |  | ROZPOCET | 0 | 0 | 0 | 0 | 0 | 1 | 0 | 4 | 21
21 | K | 181451132 | Založení parkového trávníku výsevem plochy přes 1000 m2 ve svahu do 1:2 |  |  | m2 | 18365.4 |  |  | 0 |  | CS ÚRS 2013 01 |  |  | základní |  |  | 0 | 0 | 0 | 0 | 4 | K | 2 |  |  |  | ROZPOCET | 0 | 0 | 0 | 0 | 0 | 1 | 0 | 4 | 22
22 | M | 005724100 | osivo směs travní parková |  |  | kg | 459.135 |  |  | 0 |  | CS ÚRS 2013 01 |  |  | základní |  |  | 0.001 | 0.45914 | 0 | 0 | 8 | M | 2 |  |  |  | ROZPOCET | 0 | 0 | 0 | 0 | 0 | 1 | 0 | 4 | 23
23 | K | 181151312 | Plošná úprava terénu přes 500 m2 zemina tř 1 až 4 nerovnosti do +/- 100 mm ve svahu do 1:2 |  |  | m2 | 18365.4 |  |  | 0 |  | CS ÚRS 2013 01 |  |  | základní |  |  | 0 | 0 | 0 | 0 | 4 | K | 2 |  |  |  | ROZPOCET | 0 | 0 | 0 | 0 | 0 | 1 | 0 | 4 | 24
24 | K | 182201101 | Svahování násypů |  |  | m2 | 9182.7 |  |  | 0 |  | CS ÚRS 2013 01 |  |  | základní |  |  | 0 | 0 | 0 | 0 | 4 | K | 2 |  |  |  | ROZPOCET | 0 | 0 | 0 | 0 | 0 | 1 | 0 | 4 | 25
|  |  | (7545+8424+1131)*1,074*0,5 |  |  |  | 9182.7 | [15 empty] | VV | 2 | 2 | -1 | 1 | ROZPOCET
25 | K | 182301131 | Rozprostření ornice pl přes 500 m2 ve svahu přes 1:5 tl vrstvy do 100 mm |  |  | m2 | 18365.4 |  |  | 0 |  | CS ÚRS 2013 01 |  |  | základní |  |  | 0 | 0 | 0 | 0 | 4 | K | 2 |  |  |  | ROZPOCET | 0 | 0 | 0 | 0 | 0 | 1 | 0 | 4 | 26
|  |  | (7545+8424+1131)*1,074 |  |  |  | 18365.4 | [15 empty] | VV | 2 | 2 | -1 | 1 | ROZPOCET
| 2 - Zakládání | [8 empty] | 0 | [6 empty] | 0 |  | 112.61 |  | 0 | 1 | D | 1 |  |  |  | ROZPOCET | [6 empty] | 0
26 | K | 211971121 | Zřízení opláštění žeber nebo trativodů geotextilií v rýze nebo zářezu sklonu přes 1:2 š do 2,5 m |  |  | m2 | 225 |  |  | 0 |  | CS ÚRS 2013 01 |  |  | základní |  |  | 0.00031 | 0.06975 | 0 | 0 | 4 | K | 2 |  |  |  | ROZPOCET | 0 | 0 | 0 | 0 | 0 | 1 | 0 | 4 | 27
|  |  | 2,25*100 "- pro vsakovací příkop" |  |  |  | 225 | [15 empty] | VV | 2 | 2 | -1 | 1 | ROZPOCET
27 | M | 693111150 | textilie netkaná vpichovaná GETEX š 200 cm 300 g/m2 |  |  | m | 245 |  |  | 0 |  | CS ÚRS 2013 01 |  |  | základní |  |  | 0.0006 | 0.147 | 0 | 0 | 8 | M | 2 |  |  |  | ROZPOCET | 0 | 0 | 0 | 0 | 0 | 1 | 0 | 4 | 28
|  |  | 2,45*100 "- pro vsakovací příkop" |  |  |  | 245 | [15 empty] | VV | 2 | 2 | -1 | 1 | ROZPOCET
28 | K | 211531111 | Výplň odvodňovacích žeber nebo trativodů kamenivem hrubým drceným frakce 16 až 63 mm |  |  | m3 | 40 |  |  | 0 |  | CS ÚRS 2013 01 |  |  | základní |  |  | 1.63 | 65.2 | 0 | 0 | 4 | K | 2 |  |  |  | ROZPOCET | 0 | 0 | 0 | 0 | 0 | 1 | 0 | 4 | 29
|  |  | 0,4*100 "- pro vsakovací příkop" |  |  |  | 40 | [15 empty] | VV | 2 | 2 | -1 | 1 | ROZPOCET
29 | K | 212572111 | Lože pro trativody ze štěrkopísku tříděného |  |  | m3 | 3 |  |  | 0 |  | CS ÚRS 2013 01 |  |  | základní |  |  | 1.9205 | 5.7615 | 0 | 0 | 4 | K | 2 |  |  |  | ROZPOCET | 0 | 0 | 0 | 0 | 0 | 1 | 0 | 4 | 30
|  |  | 0,03*100 "- pro vsakovací příkop" |  |  |  | 3 | [15 empty] | VV | 2 | 2 | -1 | 1 | ROZPOCET
30 | K | 212752213 | Trativod z drenážních trubek plastových flexibilních D do 160 mm včetně lože otevřený výkop |  |  | m | 100 |  |  | 0 |  | CS ÚRS 2013 01 |  |  | základní |  |  | 0.23058 | 23.058 | 0 | 0 | 4 | K | 2 |  |  |  | ROZPOCET | 0 | 0 | 0 | 0 | 0 | 1 | 0 | 4 | 31
|  |  | 100 |  |  |  | 100 | [15 empty] | VV | 2 | 2 | -1 | 0 | ROZPOCET
|  |  | Součet |  |  |  | 100 | [15 empty] | VV | 2 | 4 | -1 | 1 | ROZPOCET
31 | K | 451315114 | Podkladní nebo výplňová vrstva z betonu C 12/15 tl do 100 mm |  |  | m2 | 32.97 |  |  | 0 |  | CS ÚRS 2013 01 |  |  | základní |  |  | 0 | 0 | 0 | 0 | 4 | K | 2 |  |  |  | ROZPOCET | 0 | 0 | 0 | 0 | 0 | 1 | 0 | 4 | 32
|  |  | 2,1*15,7 "- vtok a výtok propustku" |  |  |  | 32.97 | [15 empty] | VV | 2 | 2 | -1 | 1 | ROZPOCET
32 | K | 274313811 | Základové pásy z betonu tř. C 25/30 |  |  | m3 | 1.008 |  |  | 0 |  | CS ÚRS 2013 01 |  |  | základní |  |  | 2.4533 | 2.4729 | 0 | 0 | 4 | K | 2 |  |  |  | ROZPOCET | 0 | 0 | 0 | 0 | 0 | 1 | 0 | 4 | 33
|  |  | 2*0,3*0,8*2,1 "- vtok a výtok propustku" |  |  |  | 1.008 | [15 empty] | VV | 2 | 2 | -1 | 1 | ROZPOCET
33 | K | 274351215 | Zřízení bednění stěn základových pasů |  |  | m2 | 7.68 |  |  | 0 |  | CS ÚRS 2013 01 |  |  | základní |  |  | 0.00103 | 0.0079104 | 0 | 0 | 4 | K | 2 |  |  |  | ROZPOCET | 0 | 0 | 0 | 0 | 0 | 1 | 0 | 4 | 1167346470
|  |  | 2*2*(0,3+2,1)*0,80 "- vtok a výtok propustku" |  |  |  | 7.68 | [15 empty] | VV | 2 | 2 | -1 | 1 | ROZPOCET
34 | K | 274351216 | Odstranění bednění stěn základových pasů |  |  | m2 | 7.68 |  |  | 0 |  | CS ÚRS 2013 01 |  |  | základní |  |  | 0 | 0 | 0 | 0 | 4 | K | 2 |  |  |  | ROZPOCET | 0 | 0 | 0 | 0 | 0 | 1 | 0 | 4 | 1389179641
35 | K | 273322611 | Základové desky ze ŽB odolného proti agresivnímu prostředí tř. C 30/37 XA |  |  | m3 | 5.888 |  |  | 0 |  | CS ÚRS 2013 01 |  |  | základní |  |  | 2.4533 | 14.445 | 0 | 0 | 4 | K | 2 |  |  |  | ROZPOCET | 0 | 0 | 0 | 0 | 0 | 1 | 0 | 4 | 34
|  |  | 1,5*0,25*15,7 |  |  |  | 5.888 | [15 empty] | VV | 2 | 2 | -1 | 1 | ROZPOCET
36 | K | 273351215 | Zřízení bednění stěn základových desek |  |  | m2 | 12.16 |  |  | 0 |  | CS ÚRS 2013 01 |  |  | základní |  |  | 0.00103 | 0.012525 | 0 | 0 | 4 | K | 2 |  |  |  | ROZPOCET | 0 | 0 | 0 | 0 | 0 | 1 | 0 | 4 | 193718291
|  |  | 2*(15,7+1,5)*0,25+2*(2,1+15,7)*0,10 |  |  |  | 12.16 | [15 empty] | VV | 2 | 2 | -1 | 1 | ROZPOCET
37 | K | 273351216 | Odstranění bednění stěn základových desek |  |  | m2 | 12.16 |  |  | 0 |  | CS ÚRS 2013 01 |  |  | základní |  |  | 0 | 0 | 0 | 0 | 4 | K | 2 |  |  |  | ROZPOCET | 0 | 0 | 0 | 0 | 0 | 1 | 0 | 4 | -37875748
38 | K | 272361821 | Výztuž základových kleneb betonářskou ocelí 10 505 (R) |  |  | t | 1.354 |  |  | 0 |  | CS ÚRS 2013 01 |  |  | základní |  |  | 1.0602 | 1.4355 | 0 | 0 | 4 | K | 2 |  |  |  | ROZPOCET | 0 | 0 | 0 | 0 | 0 | 1 | 0 | 4 | 37
|  |  | 5,888*0,230 |  |  |  | 1.354 | [15 empty] | VV | 2 | 2 | -1 | 1 | ROZPOCET
| 5 - Komunikace | [8 empty] | 0 | [6 empty] | 0 |  | 1561.4683 |  | 0 | 1 | D | 1 |  |  |  | ROZPOCET | [6 empty] | 0
39 | K | 564871111 | Podklad ze štěrkodrtě ŠD tl 250 mm |  |  | m2 | 57 |  |  | 0 |  | CS ÚRS 2013 01 |  |  | základní |  |  | 0 | 0 | 0 | 0 | 4 | K | 2 |  |  |  | ROZPOCET | 0 | 0 | 0 | 0 | 0 | 1 | 0 | 4 | 38
|  |  | 57,0 "- nad propustkem" |  |  |  | 57 | [15 empty] | VV | 2 | 2 | -1 | 1 | ROZPOCET
40 | K | 565145111 | Asfaltový beton vrstva podkladní ACP 16 (obalované kamenivo OKS) tl 60 mm š do 3 m |  |  | m2 | 57 |  |  | 0 |  | CS ÚRS 2013 01 |  |  | základní |  |  | 0 | 0 | 0 | 0 | 4 | K | 2 |  |  |  | ROZPOCET | 0 | 0 | 0 | 0 | 0 | 1 | 0 | 4 | 39
41 | K | 567132112 | Podklad z kameniva zpevněného cementem KSC I tl 170 mm |  |  | m2 | 57 |  |  | 0 |  | CS ÚRS 2013 01 |  |  | základní |  |  | 0 | 0 | 0 | 0 | 4 | K | 2 |  |  |  | ROZPOCET | 0 | 0 | 0 | 0 | 0 | 1 | 0 | 4 | 40
42 | K | 567521151 | Recyklace podkladu za studena na místě SROSM - rozpojení a reprofilace tl 200 mm plochy přes 10000m2 |  |  | m2 | 18930 |  |  | 0 |  | CS ÚRS 2013 01 |  |  | základní |  |  | 0 | 0 | 0 | 0 | 4 | K | 2 |  |  |  | ROZPOCET | 0 | 0 | 0 | 0 | 0 | 1 | 0 | 4 | 41
43 | M | 585211300 | cement portlandský CEM I 42.5 R VL |  |  | t | 281.678 |  |  | 0 |  | CS ÚRS 2013 01 |  |  | základní |  |  | 1 | 281.678 | 0 | 0 | 8 | M | 2 |  |  |  | ROZPOCET | 0 | 0 | 0 | 0 | 0 | 1 | 0 | 4 | 42
|  |  | 18930*0,16*0,093 |  |  |  | 281.678 | [15 empty] | VV | 2 | 2 | -1 | 1 | ROZPOCET
44 | M | 111625401 | emulze asfaltová pro recyklaci za studena |  |  | t | 177.185 |  |  | 0 |  |  |  |  | základní |  |  | 1 | 177.185 | 0 | 0 | 8 | M | 2 |  |  |  | ROZPOCET | 0 | 0 | 0 | 0 | 0 | 1 | 0 | 4 | -728733917
|  |  | 18930*0,16*0,0585 |  |  |  | 177.185 | [15 empty] | VV | 2 | 2 | -1 | 1 | ROZPOCET
45 | K | 569851111 | Zpevnění krajnic štěrkodrtí tl 150 mm |  |  | m2 | 3485 |  |  | 0 |  | CS ÚRS 2013 01 |  |  | základní |  |  | 0.27799 | 968.7952 | 0 | 0 | 4 | K | 2 |  |  |  | ROZPOCET | 0 | 0 | 0 | 0 | 0 | 1 | 0 | 4 | 44
46 | K | 569831111 | Zpevnění krajnic štěrkodrtí tl 100 mm |  |  | m2 | 15.84 |  |  | 0 |  | CS ÚRS 2013 01 |  |  | základní |  |  | 0.18776 | 2.9741 | 0 | 0 | 4 | K | 2 |  |  |  | ROZPOCET | 0 | 0 | 0 | 0 | 0 | 1 | 0 | 4 | 45
|  |  | 2*6,6*1,2 "- nad propustkem" |  |  |  | 15.84 | [15 empty] | VV | 2 | 2 | -1 | 1 | ROZPOCET
47 | K | 573111111 | Postřik živičný infiltrační s posypem z asfaltu množství 0,60 kg/m2 |  |  | m2 | 18987 |  |  | 0 |  | CS ÚRS 2013 01 |  |  | základní |  |  | 0.00561 | 106.5171 | 0 | 0 | 4 | K | 2 |  |  |  | ROZPOCET | 0 | 0 | 0 | 0 | 0 | 1 | 0 | 4 | 46
|  |  | 18930+57 |  |  |  | 18987 | [15 empty] | VV | 2 | 2 | -1 | 0 | ROZPOCET
|  |  | Součet |  |  |  | 18987 | [15 empty] | VV | 2 | 4 | -1 | 1 | ROZPOCET
48 | K | 573231111 | Postřik živičný spojovací ze silniční emulze v množství do 0,7 kg/m2 |  |  | m2 | 34252 |  |  | 0 |  | CS ÚRS 2013 01 |  |  | základní |  |  | 0.00071 | 24.3189 | 0 | 0 | 4 | K | 2 |  |  |  | ROZPOCET | 0 | 0 | 0 | 0 | 0 | 1 | 0 | 4 | 47
|  |  | Emulze C 60 BP 5 | [19 empty] | VV | 2 | 1 | -1 | 0 | ROZPOCET
|  |  | 7604,0+18930+7604+2*57 |  |  |  | 34252 | [15 empty] | VV | 2 | 2 | -1 | 1 | ROZPOCET
49 | K | 577144131 | Asfaltový beton vrstva obrusná ACO 11 (ABS) tř. I tl 50 mm š do 3 m z modifikovaného asfaltu |  |  | m2 | 26534 |  |  | 0 |  | CS ÚRS 2013 01 |  |  | základní |  |  | 0 | 0 | 0 | 0 | 4 | K | 2 |  |  |  | ROZPOCET | 0 | 0 | 0 | 0 | 0 | 1 | 0 | 4 | 49
|  |  | Asfalt PMB 25/55-55 | [19 empty] | VV | 2 | 1 | -1 | 0 | ROZPOCET
|  |  | 18930+7604 |  |  |  | 26534 | [15 empty] | VV | 2 | 2 | -1 | 1 | ROZPOCET
50 | K | 577134131 | Asfaltový beton vrstva obrusná ACO 11 (ABS) tř. I tl 40 mm š do 3 m z modifikovaného asfaltu |  |  | m2 | 57 |  |  | 0 |  | CS ÚRS 2013 01 |  |  | základní |  |  | 0 | 0 | 0 | 0 | 4 | K | 2 |  |  |  | ROZPOCET | 0 | 0 | 0 | 0 | 0 | 1 | 0 | 4 | 50
|  |  | Asfalt PMB 25/55-55 | [19 empty] | VV | 2 | 1 | -1 | 0 | ROZPOCET
|  |  | 57,0 |  |  |  | 57 | [15 empty] | VV | 2 | 2 | -1 | 1 | ROZPOCET
51 | K | 577155132 | Asfaltový beton vrstva ložní ACL 16 (ABH) tl 60 mm š do 3 m z modifikovaného asfaltu |  |  | m2 | 18930 |  |  | 0 |  | CS ÚRS 2013 01 |  |  | základní |  |  | 0 | 0 | 0 | 0 | 4 | K | 2 |  |  |  | ROZPOCET | 0 | 0 | 0 | 0 | 0 | 1 | 0 | 4 | 51
|  |  | Asfalt PMB 25/55-55 | [19 empty] | VV | 2 | 1 | -1 | 0 | ROZPOCET
|  |  | 18930,0 |  |  |  | 18930 | [15 empty] | VV | 2 | 2 | -1 | 1 | ROZPOCET
52 | K | 577165132 | Asfaltový beton vrstva ložní ACL 16 (ABH) tl 70 mm š do 3 m z modifikovaného asfaltu |  |  | m2 | 7661 |  |  | 0 |  | CS ÚRS 2013 01 |  |  | základní |  |  | 0 | 0 | 0 | 0 | 4 | K | 2 |  |  |  | ROZPOCET | 0 | 0 | 0 | 0 | 0 | 1 | 0 | 4 | 52
|  |  | Asfalt PMB 25/55-55 | [19 empty] | VV | 2 | 1 | -1 | 0 | ROZPOCET
|  |  | 7604+57 |  |  |  | 7661 | [15 empty] | VV | 2 | 2 | -1 | 1 | ROZPOCET
| 6 - Úpravy povrchů, podlahy a osazování výplní | [8 empty] | 0 | [6 empty] | 0 |  | 0.1644 |  | 0 | 1 | D | 1 |  |  |  | ROZPOCET | [6 empty] | 0
53 | K | 628115412 | Stěrka k vyrovnání ploch ze sanačních malt 1 vrstva tl 4 mm |  |  | m2 | 20 |  |  | 0 |  |  |  |  | základní |  |  | 0.00658 | 0.1316 | 0 | 0 | 4 | K | 2 |  |  |  | ROZPOCET | 0 | 0 | 0 | 0 | 0 | 1 | 0 | 4 | 53
54 | K | 628612101 | Nátěr žlabu mostních říms epoxipolyamidový základní a vrchní |  |  | m2 | 20 |  |  | 0 |  | CS ÚRS 2013 01 |  |  | základní |  |  | 0.00079 | 0.0158 | 0 | 0 | 4 | K | 2 |  |  |  | ROZPOCET | 0 | 0 | 0 | 0 | 0 | 1 | 0 | 4 | 54
55 | K | 628612201 | Nátěr mostního zábradlí polyuretanový jednonásobný vrchní |  |  | m2 | 50 |  |  | 0 |  | CS ÚRS 2013 01 |  |  | základní |  |  | 0.00034 | 0.017 | 0 | 0 | 4 | K | 2 |  |  |  | ROZPOCET | 0 | 0 | 0 | 0 | 0 | 1 | 0 | 4 | 55
| 9 - Ostatní konstrukce a práce-bourání | [8 empty] | 0 | [6 empty] | 0 |  | 110.3158 |  | 471.273 | 1 | D | 1 |  |  |  | ROZPOCET | [6 empty] | 0
56 | K | 911331141 | Svodidlo ocelové jednostranné zádržnosti H2 se zaberaněním sloupků do 2 m |  |  | m | 252.5 |  |  | 0 |  | CS ÚRS 2013 01 |  |  | základní |  |  | 0.0306 | 7.7265 | 0 | 0 | 4 | K | 2 |  |  |  | ROZPOCET | 0 | 0 | 0 | 0 | 0 | 1 | 0 | 4 | 56
57 | K | 911331123 | Svodidlo ocelové jednostranné zádržnosti N2 se zaberaněním sloupků do 4 m |  |  | m | 248.5 |  |  | 0 |  | CS ÚRS 2013 01 |  |  | základní |  |  | 0.0231 | 5.7403 | 0 | 0 | 4 | K | 2 |  |  |  | ROZPOCET | 0 | 0 | 0 | 0 | 0 | 1 | 0 | 4 | -1507889379
58 | K | 911331412 | Náběh ocelového svodidla jednostranný délky do 12 m se zaberaněním sloupků do 2 m |  |  | m | 70.4 |  |  | 0 |  | CS ÚRS 2013 01 |  |  | základní |  |  | 0.0278 | 1.9571 | 0 | 0 | 4 | K | 2 |  |  |  | ROZPOCET | 0 | 0 | 0 | 0 | 0 | 1 | 0 | 4 | 57
59 | K | 912211121 | Montáž směrového sloupku z plastických hmot na svodidlo |  |  | kus | 12 |  |  | 0 |  | CS ÚRS 2013 01 |  |  | základní |  |  | 0.00036 | 0.00432 | 0 | 0 | 4 | K | 2 |  |  |  | ROZPOCET | 0 | 0 | 0 | 0 | 0 | 1 | 0 | 4 | 58
60 | M | 404451500 | sloupek silniční plastový s retroreflexní fólií směrový 1200 mm |  |  | kus | 12 |  |  | 0 |  | CS ÚRS 2013 01 |  |  | základní |  |  | 0.0022 | 0.0264 | 0 | 0 | 8 | M | 2 |  |  |  | ROZPOCET | 0 | 0 | 0 | 0 | 0 | 1 | 0 | 4 | 59
61 | K | 912221111 | Montáž směrového sloupku silničního ocelového pružného zinkovaného ručním beraněním |  |  | kus | 120 |  |  | 0 |  | CS ÚRS 2013 01 |  |  | základní |  |  | 0 | 0 | 0 | 0 | 4 | K | 2 |  |  |  | ROZPOCET | 0 | 0 | 0 | 0 | 0 | 1 | 0 | 4 | 60
62 | M | 404451650 | sloupek směrový silniční ocelový GS-SF 800 |  |  | kus | 120 |  |  | 0 |  | CS ÚRS 2013 01 |  |  | základní |  |  | 0.00145 | 0.174 | 0 | 0 | 8 | M | 2 |  |  |  | ROZPOCET | 0 | 0 | 0 | 0 | 0 | 1 | 0 | 4 | 61
63 | K | 915111111 | Vodorovné dopravní značení šířky 125 mm bílou barvou dělící čáry souvislé |  |  | m | 3262 |  |  | 0 |  | CS ÚRS 2013 01 |  |  | základní |  |  | 8e-05 | 0.26096 | 0 | 0 | 4 | K | 2 |  |  |  | ROZPOCET | 0 | 0 | 0 | 0 | 0 | 1 | 0 | 4 | 62
|  |  | 1685+100+1477 |  |  |  | 3262 | [15 empty] | VV | 2 | 2 | -1 | 1 | ROZPOCET
64 | K | 915211112 | Vodorovné dopravní značení retroreflexním bílým plastem dělící čáry souvislé šířky 125 mm |  |  | m | 3262 |  |  | 0 |  | CS ÚRS 2013 01 |  |  | základní |  |  | 0.00033 | 1.0765 | 0 | 0 | 4 | K | 2 |  |  |  | ROZPOCET | 0 | 0 | 0 | 0 | 0 | 1 | 0 | 4 | 63
|  |  | 1685+100+1477 |  |  |  | 3262 | [15 empty] | VV | 2 | 2 | -1 | 1 | ROZPOCET
65 | K | 915121111 | Vodorovné dopravní značení šířky 250 mm bílou barvou vodící čáry |  |  | m | 6548 |  |  | 0 |  | CS ÚRS 2013 01 |  |  | základní |  |  | 0.00015 | 0.9822 | 0 | 0 | 4 | K | 2 |  |  |  | ROZPOCET | 0 | 0 | 0 | 0 | 0 | 1 | 0 | 4 | 64
|  |  | 2*3274 |  |  |  | 6548 | [15 empty] | VV | 2 | 2 | -1 | 1 | ROZPOCET
66 | K | 915221112 | Vodorovné dopravní značení bílým plastem vodící čáry šířky 250 mm retroreflexní |  |  | m | 6548 |  |  | 0 |  | CS ÚRS 2013 01 |  |  | základní |  |  | 0.00065 | 4.2562 | 0 | 0 | 4 | K | 2 |  |  |  | ROZPOCET | 0 | 0 | 0 | 0 | 0 | 1 | 0 | 4 | 65
|  |  | 2*3274 |  |  |  | 6548 | [15 empty] | VV | 2 | 2 | -1 | 1 | ROZPOCET
67 | K | 915611111 | Předznačení vodorovného liniového značení |  |  | m | 9810 |  |  | 0 |  | CS ÚRS 2013 01 |  |  | základní |  |  | 0 | 0 | 0 | 0 | 4 | K | 2 |  |  |  | ROZPOCET | 0 | 0 | 0 | 0 | 0 | 1 | 0 | 4 | 66
|  |  | 1685+100+1477+3274+3274 |  |  |  | 9810 | [15 empty] | VV | 2 | 2 | -1 | 1 | ROZPOCET
68 | K | 919112223 | Řezání spár pro vytvoření komůrky š 15 mm hl 30 mm pro těsnící zálivku v živičném krytu |  |  | m | 3802 |  |  | 0 |  | CS ÚRS 2013 01 |  |  | základní |  |  | 0 | 0 | 0 | 0 | 4 | K | 2 |  |  |  | ROZPOCET | 0 | 0 | 0 | 0 | 0 | 1 | 0 | 4 | 67
|  |  | 7604*0,5 |  |  |  | 3802 | [15 empty] | VV | 2 | 2 | -1 | 1 | ROZPOCET
69 | K | 919121223 | Těsnění spár zálivkou za studena pro komůrky š 15 mm hl 30 mm bez těsnicího profilu |  |  | m | 3802 |  |  | 0 |  | CS ÚRS 2013 01 |  |  | základní |  |  | 0.0005 | 1.901 | 0 | 0 | 4 | K | 2 |  |  |  | ROZPOCET | 0 | 0 | 0 | 0 | 0 | 1 | 0 | 4 | 68
70 | K | 919411141 | Čelo propustku z betonu prostého vodostavebného pro propustek z trub DN 600 až 800 |  |  | kus | 2 |  |  | 0 |  | CS ÚRS 2013 01 |  |  | základní |  |  | 14.1497 | 28.2995 | 0 | 0 | 4 | K | 2 |  |  |  | ROZPOCET | 0 | 0 | 0 | 0 | 0 | 1 | 0 | 4 | 69
71 | K | 919521160 | Zřízení silničního propustku z trub betonových nebo ŽB DN 800 |  |  | m | 12 |  |  | 0 |  | CS ÚRS 2013 01 |  |  | základní |  |  | 1.3683 | 16.4194 | 0 | 0 | 4 | K | 2 |  |  |  | ROZPOCET | 0 | 0 | 0 | 0 | 0 | 1 | 0 | 4 | 70
72 | M | 592211460 | trouba železobetonová 8úhelníková, zesílená TZP-Q D80x100x10 cm |  |  | kus | 12 |  |  | 0 |  | CS ÚRS 2013 01 |  |  | základní |  |  | 0.815 | 9.78 | 0 | 0 | 8 | M | 2 |  |  |  | ROZPOCET | 0 | 0 | 0 | 0 | 0 | 1 | 0 | 4 | 71
73 | K | 919535555 | Obetonování trubního propustku betonem prostým |  |  | m3 | 0.903 |  |  | 0 |  | CS ÚRS 2013 01 |  |  | základní |  |  | 2.2667 | 2.0468 | 0 | 0 | 4 | K | 2 |  |  |  | ROZPOCET | 0 | 0 | 0 | 0 | 0 | 1 | 0 | 4 | 72
|  |  | 0,2*2,1+0,23*2,1 |  |  |  | 0.903 | [15 empty] | VV | 2 | 2 | -1 | 0 | ROZPOCET
|  |  | Součet |  |  |  | 0.903 | [15 empty] | VV | 2 | 4 | -1 | 1 | ROZPOCET
74 | K | 919721123 | Geomříž pro stabilizaci podkladu tuhá dvouosá z PP podélná pevnost v tahu do 40 kN/m |  |  | m2 | 49.6 |  |  | 0 |  | CS ÚRS 2013 01 |  |  | základní |  |  | 0.00061 | 0.030256 | 0 | 0 | 4 | K | 2 |  |  |  | ROZPOCET | 0 | 0 | 0 | 0 | 0 | 1 | 0 | 4 | 73
|  |  | 6,2*8,0 |  |  |  | 49.6 | [15 empty] | VV | 2 | 2 | -1 | 1 | ROZPOCET
75 | K | 919721202 | Geomříž pro vyztužení asfaltového povrchu z PP s geotextilií |  |  | m2 | 7604 |  |  | 0 |  | CS ÚRS 2013 01 |  |  | základní |  |  | 0.00195 | 14.8278 | 0 | 0 | 4 | K | 2 |  |  |  | ROZPOCET | 0 | 0 | 0 | 0 | 0 | 1 | 0 | 4 | 956642447
76 | K | 938902113 | Čištění příkopů komunikací příkopovým rypadlem objem nánosu do 0,5 m3/m |  |  | m | 2173 |  |  | 0 |  | CS ÚRS 2013 01 |  |  | základní |  |  | 0 | 0 | 0 | 0 | 4 | K | 2 |  |  |  | ROZPOCET | 0 | 0 | 0 | 0 | 0 | 1 | 0 | 4 | 75
77 | K | 938908411 | Očištění povrchu krytu nebo podkladu živičného vodou |  |  | m2 | 7604 |  |  | 0 |  | CS ÚRS 2013 01 |  |  | základní |  |  | 0 | 0 | 0 | 0 | 4 | K | 2 |  |  |  | ROZPOCET | 0 | 0 | 0 | 0 | 0 | 1 | 0 | 4 | 76
78 | K | 938909611 | Odstranění nánosu na krajnicích tl do 100 mm |  |  | m2 | 3485 |  |  | 0 |  | CS ÚRS 2013 01 |  |  | základní |  |  | 0 | 0 | 0.126 | 439.11 | 4 | K | 2 |  |  |  | ROZPOCET | 0 | 0 | 0 | 0 | 0 | 1 | 0 | 4 | 77
79 | K | 961044111 | Bourání základů z betonu prostého |  |  | m3 | 5.2 |  |  | 0 |  | CS ÚRS 2013 01 |  |  | základní |  |  | 0 | 0 | 2 | 10.4 | 4 | K | 2 |  |  |  | ROZPOCET | 0 | 0 | 0 | 0 | 0 | 1 | 0 | 4 | 78
|  |  | 0,2*2*13 |  |  |  | 5.2 | [15 empty] | VV | 2 | 2 | -1 | 1 | ROZPOCET
80 | K | 965045111 | Odstranění degradovaných povrchů říms propustku |  |  | m2 | 20 |  |  | 0 |  |  |  |  | základní |  |  | 0 | 0 | 0.11 | 2.2 | 4 | K | 2 |  |  |  | ROZPOCET | 0 | 0 | 0 | 0 | 0 | 1 | 0 | 4 | 79
81 | K | 966006132 | Odstranění značek dopravních nebo orientačních se sloupky s betonovými patkami |  |  | kus | 3 |  |  | 0 |  | CS ÚRS 2013 01 |  |  | základní |  |  | 0 | 0 | 0.082 | 0.246 | 4 | K | 2 |  |  |  | ROZPOCET | 0 | 0 | 0 | 0 | 0 | 1 | 0 | 4 | 80
82 | K | 966008113 | Bourání trubního propustku do DN 800 |  |  | m | 9.4 |  |  | 0 |  | CS ÚRS 2013 01 |  |  | základní |  |  | 0 | 0 | 2.055 | 19.317 | 4 | K | 2 |  |  |  | ROZPOCET | 0 | 0 | 0 | 0 | 0 | 1 | 0 | 4 | 81
83 | K | 465511511 | Dlažba z lomového kamene do malty s vyplněním spár maltou a vyspárováním plocha do 20 m2 tl 200 mm |  |  | m2 | 18.4 |  |  | 0 |  | CS ÚRS 2013 01 |  |  | základní |  |  | 0.789 | 14.5176 | 0 | 0 | 4 | K | 2 |  |  |  | ROZPOCET | 0 | 0 | 0 | 0 | 0 | 1 | 0 | 4 | 82
|  |  | (5,1*2-1)*2 |  |  |  | 18.4 | [15 empty] | VV | 2 | 2 | -1 | 1 | ROZPOCET
84 | K | 230120059 | Čištění propustků ručně, s proplachováním |  |  | m | 23 |  |  | 0 |  |  |  |  | základní |  |  | 0 | 0 | 0 | 0 | 4 | K | 2 |  |  |  | ROZPOCET | 0 | 0 | 0 | 0 | 0 | 1 | 0 | 4 | 43787419
|  |  | 9,6+6,3+7,1 |  |  |  | 23 | [15 empty] | VV | 2 | 2 | -1 | 1 | ROZPOCET
85 | K | 789122151 | Čištění ručním nářadím ocelových konstrukcí třídy II B na St 3 |  |  | m2 | 50 |  |  | 0 |  | CS ÚRS 2013 01 |  |  | základní |  |  | 0 | 0 | 0 | 0 | 4 | K | 2 |  |  |  | ROZPOCET | 0 | 0 | 0 | 0 | 0 | 1 | 0 | 4 | 84
86 | K | 789122240 | Odmaštění ocelových konstrukcí třídy II |  |  | m2 | 50 |  |  | 0 |  | CS ÚRS 2013 01 |  |  | základní |  |  | 0 | 0 | 0 | 0 | 4 | K | 2 |  |  |  | ROZPOCET | 0 | 0 | 0 | 0 | 0 | 1 | 0 | 4 | 85
87 | K | 348171111 | Osazení mostního ocelového zábradlí nesnímatelného do betonu říms přímo |  |  | m | 15 |  |  | 0 |  | CS ÚRS 2013 01 |  |  | základní |  |  | 0.00033 | 0.00495 | 0 | 0 | 4 | K | 2 |  |  |  | ROZPOCET | 0 | 0 | 0 | 0 | 0 | 1 | 0 | 4 | 86
88 | M | 553912130 | zábradelní díl VT1 - pozink. |  |  | kus | 15 |  |  | 0 |  | CS ÚRS 2013 01 |  |  | základní |  |  | 0.01893 | 0.28395 | 0 | 0 | 8 | M | 2 |  |  |  | ROZPOCET | 0 | 0 | 0 | 0 | 0 | 1 | 0 | 4 | 87
| 99 - Přesun hmot | [8 empty] | 0 | [6 empty] | 0 |  | 0 |  | 0 | 1 | D | 2 |  |  |  | ROZPOCET | [6 empty] | 0
89 | K | 997221578 | Vodorovná doprava vybouraných hmot a suti na skládku |  |  | t | 14132.634 |  |  | 0 |  |  |  |  | základní |  |  | 0 | 0 | 0 | 0 | 4 | K | 3 |  |  |  | ROZPOCET | 0 | 0 | 0 | 0 | 0 | 1 | 0 | 4 | 1227463944
90 | K | 997221846 | Poplatek za uložení stavebního odpadu z komunikací na skládce (skládkovné) |  |  | t | 471.273 |  |  | 0 |  |  |  |  | základní |  |  | 0 | 0 | 0 | 0 | 4 | K | 3 |  |  |  | ROZPOCET | 0 | 0 | 0 | 0 | 0 | 1 | 0 | 4 | -225985652
|  |  | Ostatní směsný odpad | [19 empty] | VV | 3 | 1 | -1 | 0 | ROZPOCET
|  |  | 439,110 "- Viz. pol. č. 938909611 - Odstranění nánosů na krajnicích" |  |  |  | 439.11 | [15 empty] | VV | 3 | 2 | -1 | 0 | ROZPOCET
|  |  | 10,40+2,20+0,246+19,317 "- ostatní dorbné" |  |  |  | 32.163 | [15 empty] | VV | 3 | 2 | -1 | 0 | ROZPOCET
|  |  | Součet |  |  |  | 471.273 | [15 empty] | VV | 3 | 4 | -1 | 1 | ROZPOCET
91 | K | 997221855 | Poplatek za uložení odpadu z kameniva na skládce (skládkovné) |  |  | t | 20.729 |  |  | 0 |  | CS ÚRS 2013 01 |  |  | základní |  |  | 0 | 0 | 0 | 0 | 4 | K | 3 |  |  |  | ROZPOCET | 0 | 0 | 0 | 0 | 0 | 1 | 0 | 4 | -71770637
|  |  | 0,893 "- Viz. pol.č. 113107112 - Odstranění podkladu z kam. těženého tl. 200 mm" |  |  |  | 0.893 | [15 empty] | VV | 3 | 2 | -1 | 0 | ROZPOCET
|  |  | 19,836 "- Viz. pol.č. 113107123 - Odstranění podkladu z kam. drceného tl. 300 mm" |  |  |  | 19.836 | [15 empty] | VV | 3 | 2 | -1 | 0 | ROZPOCET
|  |  | Součet |  |  |  | 20.729 | [15 empty] | VV | 3 | 4 | -1 | 1 | ROZPOCET
92 | K | 997221815 | Poplatek za uložení betonového odpadu na skládce (skládkovné) |  |  | t | 26.04 |  |  | 0 |  | CS ÚRS 2013 01 |  |  | základní |  |  | 0 | 0 | 0 | 0 | 4 | K | 3 |  |  |  | ROZPOCET | 0 | 0 | 0 | 0 | 0 | 1 | 0 | 4 | 1505453304
|  |  | 26,040 "- Viz. pol. č. 113107132 - Odstranění podkladu z betonu prostého tl. 300 mm" |  |  |  | 26.04 | [15 empty] | VV | 3 | 2 | -1 | 1 | ROZPOCET
93 | K | 997221845 | Poplatek za uložení odpadu z asfaltových povrchů na skládce (skládkovné) |  |  | t | 13613.592 |  |  | 0 |  | CS ÚRS 2013 01 |  |  | základní |  |  | 0 | 0 | 0 | 0 | 4 | K | 3 |  |  |  | ROZPOCET | 0 | 0 | 0 | 0 | 0 | 1 | 0 | 4 | -501081511
|  |  | 3892,248+9721,344 "- Viz. pol.č . 113154335 a 113154435 - Frézování živičného krytu" |  |  |  | 13613.592 | [15 empty] | VV | 3 | 2 | -1 | 1 | ROZPOCET
94 | K | 998225111 | Přesun hmot pro pozemní komunikace s krytem z kamene, monolitickým betonovým nebo živičným |  |  | t | 1946.313 |  |  | 0 |  | CS ÚRS 2013 01 |  |  | základní |  |  | 0 | 0 | 0 | 0 | 4 | K | 3 |  |  |  | ROZPOCET | 0 | 0 | 0 | 0 | 0 | 1 | 0 | 4 | 91

## Pokyny pro vyplnění
Struktura údajů, formát souboru a metodika pro zpracování
Struktura
Soubor je složen ze záložky Rekapitulace stavby a záložek s názvem soupisu prací pro jednotlivé objekty ve formátu XLS. Každá ze záložek přitom obsahuje
ještě samostatné sestavy vymezené orámovaním a nadpisem sestavy. Všechny sestavy jsou optimalizovány i pro tisk na formát A4 na výšku.
Rekapitulace stavby obsahuje sestavu Rekapitulace stavby a Rekapitulace objektů stavby a soupisů prací.
V sestavě Rekapitulace stavby jsou uvedeny informace identifikující předmět veřejné zakázky na stavební práce, KSO, CC-CZ, CZ-CPV, CZ-CPA a rekapitulaci
celkové nabídkové ceny uchazeče.
V sestavě Rekapitulace objektů stavby a soupisů prací je uvedena rekapitulace stavebních objektů, inženýrských objektů, provozních souborů,
vedlejších a ostatních nákladů a ostatních nákladů s rekapitulací nabídkové ceny za jednotlivé soupisy prací. Na základě údaje Typ je možné
identifikovat, zda se jedná o objekt nebo soupis prací pro daný objekt:
|  | STA | Stavební objekt pozemní
|  | ING | Stavební objekt inženýrský
|  | PRO | Provozní soubor
|  | VON | Vedlejší a ostatní náklady
|  | OST | Ostatní
|  | Soupis | Soupis prací pro daný typ objektu
Soupis prací pro jednotlivé objekty obsahuje sestavy Krycí list soupisu, Rekapitulace členění soupisu prací, Soupis prací. Za soupis prací může být považován
i objekt stavby v případě, že neobsahuje podřízenou zakázku.
Krycí list soupisu obsahuje rekapitulaci informací o předmětu veřejné zakázky ze sestavy Rekapitulace stavby, informaci o zařazení objektu do KSO,
CC-CZ, CZ-CPV, CZ-CPA a rekapitulaci celkové nabídkové ceny uchazeče za aktuální soupis prací.
Rekapitulace členění soupisu prací obsahuje rekapitulaci soupisu prací ve všech úrovních členění soupisu tak, jak byla tato členění použita (např.
stavební díly, funkční díly, případně jiné členění) s rekapitulací nabídkové ceny.
Soupis prací obsahuje položky veškerých stavebních nebo montážních prací, dodávek materiálů a služeb nezbytných pro zhotovení stavebního objektu,
inženýrského objektu, provozního souboru, vedlejších a ostatních nákladů.
Pro položky soupisu prací se zobrazují následující informace:
|  | PČ |  | Pořadové číslo položky v aktuálním soupisu
|  | TYP |  | Typ položky: K - konstrukce, M - materiál
|  | Kód |  | Kód položky
|  | Popis |  | Zkrácený popis položky
|  | MJ |  | Měrná jednotka položky
|  | Množství |  | Množství v měrné jednotce
|  | J.cena |  | Jednotková cena položky. Zadaní může obsahovat namísto J.ceny sloupce J.materiál a J.montáž, jejichž součet definuje
J.cenu položky.
|  | Cena celkem |  | Celková cena položky daná jako součin množství a j.ceny
|  | Cenová soustava |  | Příslušnost položky do cenové soustavy
Ke každé položce soupisu prací se na samostatných řádcích může zobrazovat:
Plný popis položky
Poznámka k souboru cen a poznámka zadavatele
Výkaz výměr
Pokud je k řádku výkazu výměr evidovaný údaj ve sloupci Kód, jedná se o definovaný odkaz, na který se může odvolávat výkaz výměr z jiné položky.
Metodika pro zpracování
Jednotlivé sestavy jsou v souboru provázány. Editovatelné pole jsou zvýrazněny žlutým podbarvením, ostatní pole neslouží k editaci a nesmí být jakkoliv
modifikovány. Hodnoty jsou ve výpočtech zaokrouhlovány na počet desetinných míst viditelných v jednotlivých polích.
Uchazeč je pro podání nabídky povinen vyplnit žlutě podbarvená pole:
Pole Uchazeč v sestavě Rekapitulace stavby - zde uchazeč vyplní svůj název (název subjektu)
Pole IČ a DIČ v sestavě Rekapitulace stavby - zde uchazeč vyplní svoje IČ a DIČ
Datum v sestavě Rekapitulace stavby - zde uchazeč vyplní datum vytvoření nabídky
J.cena = jednotková cena v sestavě Soupis prací o maximálním počtu desetinných míst uvedených v poli
- pokud sestavy soupisů prací obsahují pole J.cena, musí být všechna tato pole vyplněna nenulovými kladnými číslicemi
Poznámka - nepovinný údaj pro položku soupisu
V případě, že sestavy soupisů prací neobsahují pole J.cena, potom ve všech soupisech prací obsahují pole:
- J.materiál - jednotková cena materiálu
- J.montáž - jednotková cena montáže
Uchazeč je v tomto případě povinen vyplnit všechna pole J.materiál a pole J.montáž nenulovými kladnými číslicemi. V případech, kdy položka
neobsahuje žádný materiál je přípustné, aby pole J.materiál bylo vyplněno nulou. V případech, kdy položka neobsahuje žádnou montáž je přípustné,
aby pole J.montáž bylo vyplněno nulou. Není však přípustné, aby obě pole - J.materiál, J.Montáž byly u jedné položky vyplněny nulou.
Rekapitulace stavby
Název |  |  | Povinný |  | Popis | Typ | Max. počet
atributu |  |  | (A/N) |  |  |  | znaků
Kód |  |  | A |  | Kód stavby | String | 20
Stavba |  |  | A |  | Název stavby | String | 120
Místo |  |  | N |  | Místo stavby | String | 50
Datum |  |  | A |  | Datum vykonaného exportu | Date
KSO |  |  | N |  | Klasifikace stavebního objektu | String | 15
CC-CZ |  |  | N |  | Klasifikace stavbeních děl | String | 15
CZ-CPV |  |  | N |  | Společný slovník pro veřejné zakázky | String | 20
CZ-CPA |  |  | N |  | Klasifikace produkce podle činností | String | 20
Zadavatel |  |  | N |  | Zadavatel zadaní | String | 50
IČ |  |  | N |  | IČ zadavatele zadaní | String | 20
DIČ |  |  | N |  | DIČ zadavatele zadaní | String | 20
Uchazeč |  |  | N |  | Uchazeč veřejné zakázky | String | 50
Projektant |  |  | N |  | Projektant | String | 50
Poznámka |  |  | N |  | Poznámka k zadání | String | 255
Sazba DPH |  |  | A |  | Rekapitulace sazeb DPH u položek soupisů | eGSazbaDph
Základna DPH |  |  | A |  | Základna DPH určena součtem celkové ceny z položek soupisů | Double
Hodnota DPH |  |  | A |  | Hodnota DPH | Double
Cena bez DPH |  |  | A |  | Celková cena bez DPH za celou stavbu. Sčítává se ze všech listů. | Double
Cena s DPH |  |  | A |  | Celková cena s DPH za celou stavbu | Double
Rekapitulace objektů stavby a soupisů prací
Název |  |  | Povinný |  | Popis | Typ | Max. počet
atributu |  |  | (A/N) |  |  |  | znaků
Kód |  |  | A |  | Přebírá se z Rekapitulace stavby | String | 20
Stavba |  |  | A |  | Přebírá se z Rekapitulace stavby | String | 120
Místo |  |  | N |  | Přebírá se z Rekapitulace stavby | String | 50
Datum |  |  | A |  | Přebírá se z Rekapitulace stavby | Date
Zadavatel |  |  | N |  | Přebírá se z Rekapitulace stavby | String | 50
Projektant |  |  | N |  | Přebírá se z Rekapitulace stavby | String | 50
Uchazeč |  |  | N |  | Přebírá se z Rekapitulace stavby | String | 50
Kód |  |  | A |  | Kód objektu | String | 20
Objektu, Soupis prací |  |  | A |  | Název objektu | String | 120
Cena bez DPH |  |  | A |  | Cena bez DPH za daný objekt | Double
Cena s DPH |  |  | A |  | Cena spolu s DPH za daný objekt | Double
Typ |  |  | A |  | Typ zakázky | eGTypZakazky
Krycí list soupisu
Název |  |  | Povinný |  | Popis | Typ | Max. počet
atributu |  |  | (A/N) |  |  |  | znaků
Stavba |  |  | A |  | Přebírá se z Rekapitulace stavby | String | 120
Objekt |  |  | A |  | Kód a název objektu | String | 20 + 120
Soupis |  |  | A |  | Kód a název soupisu | String | 20 + 120
KSO |  |  | N |  | Klasifikace stavebního objektu | String | 15
CC-CZ |  |  | N |  | Klasifikace stavbeních děl | String | 15
CZ-CPV |  |  | N |  | Společný slovník pro veřejné zakázky | String | 20
CZ-CPA |  |  | N |  | Klasifikace produkce podle činností | String | 20
Místo |  |  | N |  | Přebírá se z Rekapitulace stavby | String | 50
Zadavatel |  |  | N |  | Přebírá se z Rekapitulace stavby | String | 50
Uchazeč |  |  | N |  | Přebírá se z Rekapitulace stavby | String | 50
Projektant |  |  | N |  | Přebírá se z Rekapitulace stavby | String | 50
Poznámka |  |  | N |  | Poznámka k soupisu prací | String | 255
Sazba DPH |  |  | A |  | Rekapitulace sazeb DPH na položkách aktuálního soupisu | eGSazbaDph
Základna DPH |  |  | A |  | Základna DPH určena součtem celkové ceny z položek aktuálního soupisu | Double
Hodnota DPH |  |  | A |  | Hodnota DPH | Double
Cena bez DPH |  |  | A |  | Cena bez DPH za daný soupis | Double
Cena s DPH |  |  | A |  | Cena s DPH za daný soupis | Double
Rekapitulace členění soupisu prací
Název |  |  | Povinný |  | Popis | Typ | Max. počet
atributu |  |  | (A/N) |  |  |  | znaků
Stavba |  |  | A |  | Přebírá se z Rekapitulace stavby | String | 120
Objekt |  |  | A |  | Kód a název objektu, přebírá se z Krycího listu soupisu | String | 20 + 120
Soupis |  |  | A |  | Kód a název objektu, přebírá se z Krycího listu soupisu | String | 20 + 120
Místo |  |  | N |  | Přebírá se z Rekapitulace stavby | String | 50
Datum |  |  | A |  | Přebírá se z Rekapitulace stavby | Date
Zadavatel |  |  | N |  | Přebírá se z Rekapitulace stavby | String | 50
Projektant |  |  | N |  | Přebírá se z Rekapitulace stavby | String | 50
Uchazeč |  |  | N |  | Přebírá se z Rekapitulace stavby | String | 50
Kód dílu - Popis |  |  | A |  | Kód a název dílu ze soupisu | String | 20 + 100
Cena celkem |  |  | A |  | Cena celkem za díl ze soupisu | Double
Soupis prací
Název |  |  | Povinný |  | Popis | Typ | Max. počet
atributu |  |  | (A/N) |  |  |  | znaků
Stavba |  |  | A |  | Přebírá se z Rekapitulace stavby | String | 120
Objekt |  |  | A |  | Kód a název objektu | String | 20 + 120
Soupis |  |  | A |  | Přebírá se z Krycího listu soupisu | String | 20 + 120
Místo |  |  | N |  | Přebírá se z Krycího listu soupisu | String | 50
Datum |  |  | A |  | Přebírá se z Krycího listu soupisu | Date
Zadavatel |  |  | N |  | Přebírá se z Krycího listu soupisu | String | 50
Projektant |  |  | N |  | Přebírá se z Krycího listu soupisu | String | 50
Uchazeč |  |  | N |  | Přebírá se z Krycího listu soupisu | String | 50
PČ |  |  | A |  | Pořadové číslo položky soupisu | Long
Typ |  |  | A |  | Typ položky soupisu | eGTypPolozky | 1
Kód |  |  | A |  | Kód položky ze soupisu | String | 20
Popis |  |  | A |  | Popis položky ze soupisu | String | 255
MJ |  |  | A |  | Měrná jednotka položky | String | 10
Množství |  |  | A |  | Množství položky soupisu | Double
J.Cena |  |  | A |  | Jednotková cena položky | Double
Cena celkem |  |  | A |  | Cena celkem vyčíslena jako J.Cena * Množství | Double
Cenová soustava |  |  | N |  | Zařazení položky do cenové soustavy | String | 50
Datová věta
Typ věty |  |  | Hodnota |  | Význam
eGSazbaDPH |  |  | základní |  | Základní sazba DPH
|  |  | snížená |  | Snížená sazba DPH
|  |  | nulová |  | Nulová sazba DPH
|  |  | zákl. přenesená |  | Základní sazba DPH přenesená
|  |  | sníž. přenesená |  | Snížená sazba DPH přenesená
eGTypZakazky |  |  | STA |  | Stavební objekt
|  |  | PRO |  | Provozní soubor
|  |  | ING |  | Inženýrský objekt
|  |  | VON |  | Vedlejší a ostatní náklady
|  |  | OST |  | Ostatní náklady
eGTypPolozky |  |  | 1 |  | Položka typu HSV
|  |  | 2 |  | Položka typu PSV
|  |  | 3 |  | Položka typu M
|  |  | 4 |  | Položka typu OST