## Pokyny pro vyplnění
Pokyny pro vyplnění
Ve všech listech tohoto souboru můžete měnit pouze buňky s modrým pozadím. Jedná se o tyto údaje : - údaje o firmě - jednotkové ceny položek zadané na maximálně dvě desetinná místa

## Stavba
#RTSROZP# | Položkový rozpočet stavby
| Stavba: |  | M3721 | Rekonstrukce WC SHŠ Poděbrady
| Objekt: |  | SO01 | Rekonstrukce WC SHŠ Poděbrady
1821 | Rozpočet: |  | 1 | Rekonstrukce WC SHŠ Poděbrady
| Objednatel: |  | Hotelová škola Poděbrady,příspěvková organizace |  |  |  | IČO: | 00069175
|  |  | Komenského 156/7 |  |  |  | DIČ:
|  |  | 29001 | Poděbrady-Poděbrady III
| Projektant: | [5 empty] | IČO:
DIČ:
| Zhotovitel: | [5 empty] | IČO:
DIČ:
Vypracoval:
| Rozpis ceny | [6 empty] | Celkem
HSV | HSV | [6 empty] | 0
PSV | PSV | [6 empty] | 0
MON | MON | [6 empty] | 0
VN | Vedlejší náklady | [6 empty] | 0
ON | Ostatní náklady | [6 empty] | 0
| Celkem | [6 empty] | 0
Rekapitulace daní
| Základ pro sníženou DPH |  |  | 15 | % | 0 |  |  | CZK
| Snížená DPH |  |  | 15 | % | 0 |  |  | CZK
| Základ pro základní DPH |  |  | 21 | % | 0 |  |  | CZK
| Základní DPH |  |  | 21 | % | 0 |  |  | CZK
0 | Zaokrouhlení |  |  |  |  | 0 |  |  | CZK
0 | Cena celkem bez DPH |  |  |  |  | 0 |  |  | CZK
| Cena celkem s DPH |  |  |  |  | 0 |  |  | CZK
|  | v |  |  | dne
sdfsdf
|  |  | Za zhotovitele |  |  |  | Za objednatele
Rekapitulace dílčích částí
#CASTI>> | Číslo | Název |  |  | Základ pro sníženou DPH | Základ pro základní DPH | DPH celkem | Cena celkem | %
1 | Stavba |  |  |  | 0 | 0 |  | 0
2 | SO01 | Rekonstrukce WC SHŠ Poděbrady |  |  | 0 | 0 |  | 0
3 | 1 | Rekonstrukce WC SHŠ Poděbrady |  |  | 0 | 0 |  | 0
| Celkem za stavbu |  |  |  | 0 | 0 | 0 | 0 | 0
Rekapitulace dílů
| Číslo | Název |  |  | Typ dílu |  |  | Celkem | %
| 61 | Úpravy povrchů vnitřní |  |  | HSV |  |  | 0
| 95 | Dokončovací konstrukce na pozemních stavbách |  |  | HSV |  |  | 0
| 96 | Bourání konstrukcí |  |  | HSV |  |  | 0
| 99 | Staveništní přesun hmot |  |  | HSV |  |  | 0
| 725 | Zařizovací předměty |  |  | PSV |  |  | 0
| 771 | Podlahy z dlaždic a obklady |  |  | PSV |  |  | 0
| 781 | Obklady keramické |  |  | PSV |  |  | 0
| 784 | Malby |  |  | PSV |  |  | 0
| D96 | Přesuny suti a vybouraných hmot |  |  | PSU |  |  | 0
| VN | Vedlejší náklady |  |  | VN |  |  | 0
| Cena celkem | [6 empty] | 0 | 0
Note on D11: Název
Note on D12: Ulice
Note on D13: PSČ
Note on E13: Místo
Note on I11: IČO
Note on I12: DIČ

## VzorPolozky (hidden)
Položkový rozpočet
S:
O:
R:

## SO01 1 Pol
Položkový rozpočet | [26 empty] | #TypZaznamu#
S: | M3721 | Rekonstrukce WC HŠ Poděbrady | [24 empty] | STA
O: | SO01 | Rekonstrukce WC HŠ Poděbrady | [21 empty] | STA |  |  | OBJ
R: | 1 | Rekonstrukce WC HŠ Poděbrady | [24 empty] | ROZ
P.č. | Číslo položky | Název položky | MJ | Množství | Cena / MJ | Celkem | Dodávka | Dodávka celk. | Montáž | Montáž celk. | DPH | Cena s DPH | Hmotnost / MJ | Hmotnost celk.(t) | Dem. hmotnost / MJ | Dem. hmotnost celk.(t) | Ceník | Cen. soustava / platnost | Cenová úroveň | Nhod / MJ | Nhod celk. | Dodavatel | Typ položky
Díl: | 61 | Úpravy povrchů vnitřní |  |  |  | 0 |  | 0 |  | 0 |  | 0 |  | 1.42 |  | 0 |  |  |  |  | 121.36 | [5 empty] | DIL
1 | 602011141R00 | Štuk na stěnách vnitřní, ručně | m2 | 94.088 |  | 0 |  | 0 |  | 0 | 21 | 0 | 0.0025 | 0.24 | 0 | 0 |  | RTS 21/ I | RTS 21/ I | 0.24 | 22.58 |  | Práce |  |  |  | POL1_
|  | 193,128-99,04 |  | 94.088 | [22 empty] | VV | 0
2 | 602016193R00 | Penetrace hloubková stěn | m2 | 94.088 |  | 0 |  | 0 |  | 0 | 21 | 0 | 0.00032 | 0.03 | 0 | 0 |  | RTS 21/ I | RTS 21/ I | 0.07 | 6.59 |  | Práce |  |  |  | POL1_
3 | 612409991R00 | Ošrkábání původního lepidla pod obklady a dlažby | m2 | 122.53 |  | 0 |  | 0 |  | 0 | 21 | 0 | 0.00371 | 0.45 | 0 | 0 |  | RTS 21/ I | Indiv | 0.1818 | 22.28 |  | Práce |  |  |  | POL1_
|  | 99,04+23,49 |  | 122.53 | [22 empty] | VV | 0
4 | 612481211RT8 | Montáž výztužné sítě(perlinky)do stěrky-vnit.stěny včetně výztužné sítě a stěrkového tmelu | m2 | 193.128 |  | 0 |  | 0 |  | 0 | 21 | 0 | 0.00361 | 0.7 | 0 | 0 |  | RTS 21/ I | RTS 21/ I | 0.362 | 69.91 |  | Práce |  |  |  | POL1_
|  | dámy : ((1,38*6)+(1,1*3)+1,72+1,72+3)*3,9 |  | 70.278 | [22 empty] | VV | 0
|  | páni : (1,1+1,1+1,6+1,6+3+3+2,3+2,3+1,35+1,35+1,8+1,8+1,4+1,4+1,4+1,4+0,9+0,9+0,9+0,9)*3,9 |  | 122.85 | [22 empty] | VV | 0
Díl: | 95 | Dokončovací konstrukce na pozemních stavbách |  |  |  | 0 |  | 0 |  | 0 |  | 0 |  | 0 |  | 0 |  |  |  |  | 7.23 | [5 empty] | DIL
5 | 952901111R00 | Vyčištění budov o výšce podlaží do 4 m | m2 | 23.49 |  | 0 |  | 0 |  | 0 | 21 | 0 | 4e-05 | 0 | 0 | 0 |  | RTS 21/ I | RTS 21/ I | 0.308 | 7.23 |  | Práce |  |  |  | POL1_
Díl: | 96 | Bourání konstrukcí |  |  |  | 0 |  | 0 |  | 0 |  | 0 |  | 0 |  | 7.2 |  |  |  |  | 52.94 | [5 empty] | DIL
6 | 965081713RT1 | Bourání dlažeb keramických tl.10 mm, nad 1 m2 ručně, dlaždice keramické | m2 | 23.49 |  | 0 |  | 0 |  | 0 | 21 | 0 | 0 | 0 | 0.02 | 0.47 |  | RTS 21/ I | RTS 21/ I | 0.23 | 5.4 |  | Práce |  |  |  | POL1_
|  | dámy : 3,1*3,1 |  | 9.61 | [22 empty] | VV | 0
|  | páni : (3*3,2)+(1,4*1,8)+(1,6*1,1) |  | 13.88 | [22 empty] | VV | 0
7 | 978059521R00 | Odsekání vnitřních obkladů stěn do 2 m2 | m2 | 99.04 |  | 0 |  | 0 |  | 0 | 21 | 0 | 0 | 0 | 0.068 | 6.73 |  | RTS 21/ I | RTS 21/ I | 0.48 | 47.54 |  | Práce |  |  |  | POL1_
|  | dámy : ((1,38*6)+(1,1*3)+1,72+1,72+3)*2 |  | 36.04 | [22 empty] | VV | 0
|  | páni : (1,1+1,1+1,6+1,6+3+3+2,3+2,3+1,35+1,35+1,8+1,8+1,4+1,4+1,4+1,4+0,9+0,9+0,9+0,9)*2 |  | 63 | [22 empty] | VV | 0
Díl: | 99 | Staveništní přesun hmot |  |  |  | 0 |  | 0 |  | 0 |  | 0 |  | 0 |  | 0 |  |  |  |  | 2.98 | [5 empty] | DIL
8 | 999281145R00 | Přesun hmot pro opravy a údržbu do v. 6 m, nošením | t | 1.4181 |  | 0 |  | 0 |  | 0 | 21 | 0 | 0 | 0 | 0 | 0 |  | RTS 21/ I | Kalkul | 2.1 | 2.98 |  | Přesun hmot |  |  |  | POL7_
Díl: | 725 | Zařizovací předměty |  |  |  | 0 |  | 0 |  | 0 |  | 0 |  | 0 |  | 0.41 |  |  |  |  | 9.78 | [5 empty] | DIL
9 | 725122816R00 | Demontáž záchodů | ks | 5 |  | 0 |  | 0 |  | 0 | 21 | 0 | 0 | 0 | 0.0489 | 0.24 |  | RTS 21/ I | Indiv | 1.055 | 5.28 |  | Práce |  |  |  | POL1_
10 | 725122817R00 | Demontáž pisoárů bez nádrže | ks | 4 |  | 0 |  | 0 |  | 0 | 21 | 0 | 0 | 0 | 0.01107 | 0.04 |  | RTS 21/ I | Indiv | 0.227 | 0.91 |  | Práce |  |  |  | POL1_
11 | 725210821R00 | Demontáž umyvadel bez výtokových armatur | ks | 6 |  | 0 |  | 0 |  | 0 | 21 | 0 | 0 | 0 | 0.01946 | 0.12 |  | RTS 21/ I | RTS 21/ I | 0.382 | 2.29 |  | Práce |  |  |  | POL1_
12 | 725820801R00 | Demontáž baterie | soubor | 6 |  | 0 |  | 0 |  | 0 | 21 | 0 | 0 | 0 | 0.00156 | 0.01 |  | RTS 21/ I | RTS 21/ I | 0.217 | 1.3 |  | Práce |  |  |  | POL1_
13 | Z1 | D+M wc kombi | ks | 5 |  | 0 |  | 0 |  | 0 | 21 | 0 | 0 | 0 | 0 | 0 |  | Vlastní | Indiv | 0 | 0 |  | Práce |  |  |  | POL1_
14 | Z2 | D+M pisoár | ks | 4 |  | 0 |  | 0 |  | 0 | 21 | 0 | 0 | 0 | 0 | 0 |  | Vlastní | Indiv | 0 | 0 |  | Práce |  |  |  | POL1_
15 | Z3 | D+M umyvadlo | ks | 6 |  | 0 |  | 0 |  | 0 | 21 | 0 | 0 | 0 | 0 | 0 |  | Vlastní | Indiv | 0 | 0 |  | Práce |  |  |  | POL1_
16 | Z4 | D+M baterie | ks | 6 |  | 0 |  | 0 |  | 0 | 21 | 0 | 0 | 0 | 0 | 0 |  | Vlastní | Indiv | 0 | 0 |  | Práce |  |  |  | POL1_
17 | Z5 | Drobné nutné úpravy vodovodu a kanalizace | kpl | 1 |  | 0 |  | 0 |  | 0 | 21 | 0 | 0 | 0 | 0 | 0 |  | Vlastní | Indiv | 0 | 0 |  | Práce |  |  |  | POL1_
18 | Z6 | D+M doplňků - sušiče na ruce, držáky na toaletní papír, zrcadla atp. | kpl | 1 |  | 0 |  | 0 |  | 0 | 21 | 0 | 0 | 0 | 0 | 0 |  | Vlastní | Indiv | 0 | 0 |  | Práce |  |  |  | POL1_
Díl: | 771 | Podlahy z dlaždic a obklady |  |  |  | 0 |  | 0 |  | 0 |  | 0 |  | 0.63 |  | 0 |  |  |  |  | 23.96 | [5 empty] | DIL
19 | 771575107RU1 | Montáž podlah keram.,režné hladké, tmel, 20x20 cm | m2 | 23.49 |  | 0 |  | 0 |  | 0 | 21 | 0 | 0.00378 | 0.09 | 0 | 0 |  | RTS 21/ I | RTS 21/ I | 0.97 | 22.79 |  | Práce |  |  |  | POL1_
20 | 771101210R00 | Penetrace podkladu pod dlažby | m2 | 23.49 |  | 0 |  | 0 |  | 0 | 21 | 0 | 0.00021 | 0 | 0 | 0 |  | RTS 21/ I | RTS 21/ I | 0.05 | 1.17 |  | Práce |  |  |  | POL1_
21 | 59764210R | Keramická dlažba - dle výběru investora | m2 | 28.188 |  | 0 |  | 0 |  | 0 | 21 | 0 | 0.0192 | 0.54 | 0 | 0 | SPCM | RTS 21/ I | Indiv | 0 | 0 |  | Specifikace |  |  |  | POL3_
|  | 23,49*1,2 |  | 28.188 | [22 empty] | VV | 0
22 | 998781201R00 | Přesun hmot pro obklady keramické, výšky do 6 m | t | 0.63493 |  | 0 |  | 0 |  | 0 | 21 | 0 | 0 | 0 | 0 | 0 |  | RTS 21/ I | Indiv | 0 | 0 |  | Přesun hmot |  |  |  | POL7_
Díl: | 781 | Obklady keramické |  |  |  | 0 |  | 0 |  | 0 |  | 0 |  | 1.73 |  | 0 |  |  |  |  | 102.41 | [5 empty] | DIL
23 | 781101210R00 | Penetrace podkladu pod obklady | m2 | 99.04 |  | 0 |  | 0 |  | 0 | 21 | 0 | 0.00021 | 0.02 | 0 | 0 |  | RTS 21/ I | RTS 21/ I | 0.05 | 4.95 |  | Práce |  |  |  | POL1_
24 | 781415016RT6 | Montáž obkladů stěn, porovin.,tmel, nad 20x25 cm | m2 | 99.04 |  | 0 |  | 0 |  | 0 | 21 | 0 | 0.00325 | 0.32 | 0 | 0 |  | RTS 21/ I | RTS 21/ I | 0.984 | 97.46 |  | Práce |  |  |  | POL1_
25 | 597813600R | Keramický obklad - dle výběru investora | m2 | 113.896 |  | 0 |  | 0 |  | 0 | 21 | 0 | 0.0122 | 1.39 | 0 | 0 | SPCM | RTS 21/ I | Indiv | 0 | 0 |  | Specifikace |  |  |  | POL3_
|  | 99,04*1,15 |  | 113.896 | [22 empty] | VV | 0
Díl: | 784 | Malby |  |  |  | 0 |  | 0 |  | 0 |  | 0 |  | 0.01 |  | 0 |  |  |  |  | 9.59 | [5 empty] | DIL
26 | 784195112R00 | Malba Primalex Standard, bílá, vč. penetrace, 2 x | m2 | 94.088 |  | 0 |  | 0 |  | 0 | 21 | 0 | 0.00014 | 0.01 | 0 | 0 |  | RTS 21/ I | Indiv | 0.10191 | 9.59 |  | Práce |  |  |  | POL1_
Díl: | D96 | Přesuny suti a vybouraných hmot |  |  |  | 0 |  | 0 |  | 0 |  | 0 |  | 0 |  | 0 |  |  |  |  | 33.78 | [5 empty] | DIL
27 | 979081121R00 | Příplatek k odvozu za každý další 1 km | t | 108 |  | 0 |  | 0 |  | 0 | 21 | 0 | 0 | 0 | 0 | 0 |  | RTS 21/ I | RTS 21/ I | 0 | 0 |  | Práce |  |  |  | POL1_
|  | 7,2*15 |  | 108 | [22 empty] | VV | 0
28 | 979082121R00 | Příplatek k vnitrost. dopravě suti za dalších 5 m | t | 72 |  | 0 |  | 0 |  | 0 | 21 | 0 | 0 | 0 | 0 | 0 |  | RTS 21/ I | RTS 21/ I | 0.105 | 7.56 |  | Práce |  |  |  | POL1_
|  | 10*7,2 |  | 72 | [22 empty] | VV | 0
29 | O1 | Odvoz a likvidace zařizovacích předmětů | soubor | 1 |  | 0 |  | 0 |  | 0 | 21 | 0 | 0 | 0 | 0 | 0 |  | Vlastní | Indiv | 0 | 0 |  | Práce |  |  |  | POL1_
30 | 979011211R00 | Svislá doprava suti a vybour. hmot za 2.NP nošením | t | 7.6194 |  | 0 |  | 0 |  | 0 | 21 | 0 | 0 | 0 | 0 | 0 |  | RTS 21/ I | RTS 21/ I | 2.009 | 15.31 |  | Přesun suti |  |  |  | POL8_
31 | 979081111R00 | Odvoz suti a vybour. hmot na skládku do 1 km | t | 7.6194 |  | 0 |  | 0 |  | 0 | 21 | 0 | 0 | 0 | 0 | 0 |  | RTS 21/ I | RTS 21/ I | 0.49 | 3.73 |  | Přesun suti |  |  |  | POL8_
32 | 979082111R00 | Vnitrostaveništní doprava suti do 10 m | t | 7.6194 |  | 0 |  | 0 |  | 0 | 21 | 0 | 0 | 0 | 0 | 0 |  | RTS 21/ I | RTS 21/ I | 0.942 | 7.18 |  | Přesun suti |  |  |  | POL8_
33 | 979990105R00 | Poplatek za skládku suti-cihel.výrobky do 30x30 cm | t | 7.6194 |  | 0 |  | 0 |  | 0 | 21 | 0 | 0 | 0 | 0 | 0 |  | RTS 21/ I | RTS 21/ I | 0 | 0 |  | Přesun suti |  |  |  | POL8_
Díl: | VN | Vedlejší náklady |  |  |  | 0 |  | 0 |  | 0 |  | 0 |  | 0 |  | 0 |  |  |  |  | 0 | [5 empty] | DIL
34 | 005121 R | Režie | Soubor | 1 |  | 0 |  | 0 |  | 0 | 21 | 0 | 0 | 0 | 0 | 0 |  | RTS 21/ I | Indiv | 0 | 0 |  | VRN |  |  |  | POL99_2
[25 empty] | 15 | 21 | DPH
| Celkem |  |  |  |  | 0 | [18 empty] | 0 | 0 | SUM
Poznámky uchazeče k zadání
POPUZIV
END
Note on S6: Jedná se o informaci, zda se jedná o položku, která je do rozpočtu zadána z cenové soustavy RTS, nebo vlastní.
Note on T6: Jedná se o název CÚ, která je zadána u položky rozpočtu