## SOUHRN
Příloha č. 3 zadávací dokumentace
Příloha č. 1 smlouvy
Specifikace předmětu plnění veřejné zakázky malého rozsahu "Vybavení dílny odborného výcviku elektro oborů"
Cena je stanovena včetně dopravy. Místem plnění veřejné zakázky je Střední odborná škola a Střední odborné učiliště řemesel, Kutná Hora, Čáslavská 202, lokalita Potoční 211, 284 01 Kutná Hora.
Doplní účastník
PČ | Popis | MJ | Množství | Nabízené obchodní označení, výrobce, popis, specifikace materiálu | Jedn. Cena bez DPH (Kč) | Cena celkem bez DPH (Kč)
1 | Dílenský pracovní stůl: - rozměry (v x š x h) 800 x 1800 x 750 mm - konstrukce stolu z ocelových profilů min 60 x 60 mm - barva konstrukce RAL 7035 - rektifikační nožičky pro vyrovnání nerovností podlahy - vysoce odolná dvouvrstvá černá MDF deska tloušťky 40 mm s plastovou hranou - gumová podložka na MDF desku 800 x 1800 x 750 x 4mm | ks | 14 |  |  | 0
2 | Stolový závěsný kontejner: - 1x zásuvka - rozměry (v x š x h) 180 x 565 x 580 mm - nosnost min 40 kg - 90% teleskopické výsuvy - barva korpusu RAL 7035 - barva zásuvek RAL 5015 - centrální zámek, 2 x klíč - 6x kovový dělič zásuvkového prostoru | ks | 20 |  |  | 0
3 | Stolový závěsný kontejner: - 4x zásuvka - rozměry (v x š x h) 450 x 565 x 580 mm - nosnost 40 kg - 90% teleskopické výsuvy - barva korpusu RAL 7035 - barva zásuvek RAL 5015 - centrální zámek, 2 x klíč - 24x kovový dělič zásuvkového prostoru | ks | 4 |  |  | 0
4 | Stolový závěsný kontejner: - jednodvéřový kontejner - rozměry (v x š x h) 450 x 565 x 580 mm - nosnost 40 kg - barva korpusu RAL 7035 - barva dveří RAL 5015 - centrální zámek, 2 x klíč | ks | 2 |  |  | 0
5 | Skříň na nářadí: - ocelový plech 0,7 - 1,5 mm - rozvorový zámek - perforované záda a dveře skříně - 1x 5-dílná sada držáků nářadí - 4x police - 3x zásuvka - 100% výsuv zásuvek (kuličková ložiska) - police a zásuvky přestavitelné po 28 mm - nosnost police min 50 kg - nosnost zásuvky min 40 kg - výška 1920 - 2000mm - šířka 780 - 800mm - hloubka 500 - 580 mm - barva korpusu modrá RAL 5015 - barva dveří šedá RAL 7035 | ks | 2 |  |  | 0
6 | Skříň na nářadí: Dvoudveřová dílenská skříň s plastovými boxy (60), šířka 750, výška 1650, hloubka 300 mm. 11x police - dvoudveřová dílenská skříň s plastovými boxy - cylindrický bezpečnostní zámek rozvorový (dvoubodový) - 11x police - nosnost police min 60 kg - nosnost korpusu min 300 kg - barva korpusu modrá RAL 5015 - barva dveří šedá RAL 7035 - 36x Plastový zásobník Ecobox small - barva modrá, výška 75 mm, šířka 110 mm, hloubka 165 mm - 24x Plastový zásobník Ecobox medium - barva červená, výška 125 mm, šířka 155 mm, hloubka 240 mm | ks | 1 |  |  | 0
7 | Skříň na nářadí: Dvoudveřová dílenská skříň, 4x police stavitelná po 25mm (pozink), plná dvířka s výztuhami pro perfo, nosnost 600 kg. Výška 1950 x šířka 1044 x hloubka 625 mm - cylindrický bezpečnostní zámek rozvorový (dvoubodový) - 4x police stavitelná po 25 mm - plná dvířka s výztuhami pro perfo - barva korpusu modrá RAL 5015 - barva dveří šedá RAL 7035 - nosnost 600 kg - výška 1950 x šířka 1044 x hloubka 625 mm - nosnost jedné police min 100 kg | ks | 3 |  |  | 0
8 | Dílenská židle: - černá polyuretanová dílenská židle - asynchronní mechanismus - nastavitelná výška opěráku - standartní plynový píst - kluzáky - kříž chrom - nosnost 120kg | ks | 22 |  |  | 0
|  | Částka celkem bez DPH (Kč) |  |  |  | 0
|  | DPH 21 % (Kč) |  |  |  | 0
|  | Částka celkem včetně DPH (Kč) |  |  |  | 0
Datum vystavení:
Podpis oprávněné osoby: