## List1
Pozice | Název | Popis | Rozměry ŠxHxV [mm] | Výrobce | Model | Mn. ks | Cena za 1 mj bez DPH | Cena celkem bez DPH v Kč | DPH %
100. - MYTÍ STOLNÍHO NÁDOBÍ
101. | Nerez mycí sklápěcí deska zkosená s otvorem na vhoz odpadků | - 1x pant pro vyklopení desky s aretací - otvor na odpad, vč pogumované vnitřní části - bez lemu - lokální prolis kolem vhozového otvoru - vlevo úkos desky, dle dipozice - tloušťka podlepené desky 50 mm | cca 1140x750x50 |  |  | 1 |  | 0 | 21
102. | Nádoba na odpadky nerez - 50 ltr. | -pojízdné provedení - včetně poklopu | D380x615 |  |  | 2 |  | 0 | 21
103. | Nerez vstupní mycí vana s dráhou pro koše s válečky | - spádovaná mycí vana s odtokem, KOA - otvor pro baterii vč. spodního podlepu plast. deskou - válečková dráha pro koše - konstrukce pro ukotvení předoplachové sprchy - zadní lem, v=150 mm - vpravo zavěšeno na myčku nádobí - spodní plná police vč lemu - provedení na nohách | 1690x750x900 |  |  | 1 |  | 0 | 21
104. | Předoplachová tlaková sprcha s raménkem - stolní | - stolní směšovací baterie - napouštěcí raménko | x |  |  | 1 |  | 0 | 21
105. | Nerez nástěnná police na mycí koše | - provedení šíře pro 1 koš | 550x500x400 |  |  | 1 |  | 0 | 21
106. | Průchozí myčka nádobí na dva mycí koše | - teoretický výkon (koše/hod): 140 košů / hod - 2520 talířů / hod, 5040 sklenic / hod - zásuvná výška (mm): 440 - velikost koše (mm): min. 2x 500x500 - spotřeba opl.vody / mycí cyklus (l): 2,8 - délka programu (sec) 52 - 180 - intenzivní a eko programy - příkon (kW): 12,4 - teplota v nádrži (°C): 55 - teplota v bojleru (°C): 80 - objem nádrže (l): 80 - napětí (V): 400 | cca 1268x742x1510 (1995) |  |  | 1 |  | 0 | 21
106a. | Digestoř | zabraňující unik páry z poklopu při otevření |  |  |  | 1 |  | 0
107. | Nerez výstupní stůl s policí | - v desce dráha pro mycí koše - uchycení na myčku pozcice 106. - spodní police vč. lemu - zadní a pravý zvýšený lem, v=150 mm - provedení na nohou | 1200x750x900 |  |  | 1 |  | 0 | 21
108. | Nerez nástěnná police na mycí koše | - provedení šíře pro 2 koše | 1040x500x400 |  |  | 1 |  | 0 | 21
109. | Regál nerez 5x police | - 5x pevná police - provedení na stavební sokl 150 mm | 1200x400x1800 |  |  | 1 |  | 0 | 21
110. | Nerez umyvadlo | - celonerezové nástěnné umyvadlo s kolenovým ovládáním, sifonem a baterií. Nastavení teploty vody pomocí směšovacího ventilu - s 1/2" šroubením pro teplou a studenou vodu - voda je spuštěna stlačením ventilu, který má nastaveno automatické zpoždění vypínání vody. | 470x370x225 |  |  | 1 |  | 0 | 21
111. | Regál nerez 5x police | - 5x pevná police - provedení na stavební sokl 150 mm | 1000x400x1800 |  |  | 2 |  | 0 | 21
OSTATNÍ:
x01. | Změkčovač vody - automatický | - teplota max. 60°C - start regenerace řízen množstvím proteklé vody, NE časem - snadná obsluha - bez nutnosti připojení na elektřinu - náplň: tabletková sůl | cca 360x500x510 |  |  | 1 |  | 0 | 21
x02. | Inženýring kuchyňského celku | - doprava technologií - doměření nerez nábytku - instalační materiál - vlastní montáž technologií - dílčí el. revize - nastavení a odzkoušení technologií - předávací dokumentace | x | x | x | 1 |  | 0 | 21
x03. | Inženýring stavebních úprav, projekt | - doprava - stavební úpravy, odvoz odpadu - instalační materiál , elektro + sanita - vlastní montáž elektro+voda,odpad - dílčí el. revize - odzkoušení - projektová dokumentace včetně instalací | x | x | x | 1 |  | 0 | 21
|  |  | Cena celkem s montáží a dopravou bez DPH: |  |  |  |  | 0
|  |  | Cena celkem s montáží a dopravou vč. DPH 21%: |  |  |  |  | 0
| NEREZ NÁBYTEK OBECNÉ TECHNICKÉ POŽADAVKY: | - při odevzdání nabídky dodat vzorek plechu o rozměru 200x200 mm, síla plechu 1,5 mm - standard provedení nerez nábytku (bloky, pohledové linky): HS - kvalita materiálu: nemagnetický potravinářský plech ČSN 17240, 17241, AISI 304 = kompletní výrobek tl. min. 1,0 až 3,0 mm v závislosti na druhu konstrukce - povrchová úprava jemným broušením zrnitost B320 + SB = kompletní výrobek - vrchní desky stolů tloušťky konstrukce 50 mm!! - spodní police tloušťky konstrukce 40 mm, při provedení nábytku na nerez sokl je police včetně lemu v=40 mm - pracovní desky i spodní police sendvičové, podlepené omyvatelnou laminovanou dřevotřískou, desky bloků vyztužené Al plechem - konstrukce vyztužené - skládané provedení límců s přehyby a dokrytím - výška límců 50 - 150 mm, dle prostředí - veškeré límce zapracovány přesně dle soupisu a vyrobeny dle potřeb stavby (tj. límce vlevo/vpravo/částečné/bez lemu atd.) - nohy (uzavřený profil) ukončené zátěžovou plastovou rektifikací v rozsahu ± 30 mm, při provedení na stavební sokl spodní strana nohou zavařená - u stolů navazujících na sebe budou desky bez přesahů, tak aby podnoží navazovalo těsně na sebe bez mezer - při soklovém provedení stolu bude spodní police opatřena nerez plechem až za hranu stavebního soklu, z důvodu zamezení vniknutí nečistot pod stůl, po instalaci dojde k vytmelení zbylé spáry mezi soklem a spodní částí stolu - rohy pracovních desek směřujících do uličky mají rádius R25 - u dřezů zároveň vyvrtat otvory pro baterie (stojánkové), díry vyztužit podlepením plastovou deskou - veškeré dřezy v rádiusovém provedení, vč. stojánkových baterií nebo sprch a KOA (kompletní odpadová armatura - růžice, sifon, nerezová přepadová trubka a zátka) - prolis desky u mycích stolů = min. 10 mm hloubky a odtok spádovaný na mycí dřez - u dřezů, např. velikosti GN1/1 vyrobit pouze lokální lisovaný prolis v jinak rovné desce - veškeré pohledové a funkční hrany zavařeny a vybroušeny - vozíky: 4x kolečka pr. 125 mm, z toho 2x brzděná, ochranné plastové nárazníky - výdejní linka: čelní hrana rádius, bezpečnostní skla u výdejních polic, soklové provedení stolů - tj. nerez okopová kazeta s nacvakávacími pery, pojezdová dráha standardně 4x trubka D30 mm - izolované vyhřívané zásobníky talířů: 3x spirála, kroucený přívodní kabel se zvýšenou odolností proti vytahání (oranžový) - nástěnné skříňky: boky, dvířka a spodní police dvouplášťové - nástěnné police: vyztužení nerez profilem, přestavitelné provedení pomocí masivního nerez žebříčku, zadní límec u polic s pertlem, zavěšené zaháknutím - hygienické žlaby a podlahové vpusti: síla plechu 1,5 mm, protizápachová uzávěra, příruba k uchycení hydroizolace (pokud se provádí), vše v souladu s hygienickou normou EN 1672 a EN ISO 14159 - pracovní zásuvky: vnější zakrytí nerez plechem, nerezové ložiskové kolejnice, vnitřek zásuvky s podélnými hygienickými rádiusy R15, vyprofilované dvouplášťové čelo zásuvky vč. madla - v nabídce sjednocení výrobce aktivní a pasivní nerez technologie: stejný design, použité materiály, servis - před výrobou nábytku nutno provést přesné zaměření na stavbě
| DIGESTOŘE - AKUMULAČNÍ ZÁKRYTY: | - Odsavače vyztuženy dvojitým pláštěm spojeným s boky souvislým svárem, který je vzhledově začištěn, tukové filtry nakloněny do kondenzačního žlábku s obrubou a výpustní lisovanou vaničkou. - Nakloněné zářivkové osvětlení zakryto průsvitným krytem s těsněním proti vlhkosti. Svítivost osvětlení násobena leštěným provedením vnitřní konstrukce odsavače.
| TEPLÉ VODNÍ LÁZNĚ: | - vodní lázně také v lisovaném rádiusovém provedení ve všech rozích - kontaktní vyhřívání topnými deskami (nejsou zde klasické spirály) pro optimálnější přenos tepla - zakryté pevné napouštění a vypouštění vody v protizápachovém provedením. Zapuštěné provedení kohoutů nepřesahující půdorys výrobku s designovými leštěnými páčkami s jasnou indikací otevření/uzavření kohoutů - ovládaví prvky vč. manuálního termostatu osazené v zapuštěném panelu
| CHLAZENÉ STOLY: | - stejný výrobce jako ostatní nábytek, tak aby zde byl zachován stejný design zařízení a použité materiály - vyměnitelné magnetické těsnění - samozavírací kování dveří s aretací dveří v krajní poloze - zátěžové kolejnice s předvýsuvem pro půdorysné vložení GN 1/1 - prostor s dvířky doplněn o vyjímatelné nerezové rošty GN1/1 - celonerezové provedení chlazeného stolu vč. spojovacího materiálu a kolejnic ! - úchyty dveří resp. zásuvek vyprofilované
| OSTATNÍ POŽADAVKY: | - Certifikát technický vystavený výrobcem/dovozcem vyspecifikované varné technologie, který je vystaven na jméno účastníka VŘ a opravňuje provádět záruční a pozáruční servis vyspecifikované varné technologie. - Certifikát kuchařský vystavený výrobcem/dovozcem vyspecifikované multifunkční technologie a konvektomatů, který opravňuje k poskytování odborného zaškolení a přístupu k aktualizacím software. Certifikát vystaven na jméno účastníka VŘ. - Doklad vystavený na montážního technika společnosti prokazující kvalifikaci pro sváření nerez nábytku - Zaškolení po dobu 1 týdne s možností návštěvy odborných seminářů - zdarma - Prostá kopie živnostenského oprávnění - Výpis z obchodního rejstříku - Čestné prohlášení o splnění základní kvalifikačních předpokladů ve smyslu § 53 odst. 1 zákona - Délka záruky a způsob zajištění servisu – tj. dojezdová vzdálenost a časový nástup servisu - Minimální šest servisních techniků v zamětnaneckém poměru u uchazeče a z toho jeden na pozici vedoucího servisu se SŠ vzděláním (prokázat dokladem o vzdělání, vč. elektro osvědčení vyhl. 50, par. 8) - Výpis alespoň 3 referenčních akcí obdobného charakteru, potvrzený zákazníkem, v objemu dodávky technologií minimálně 5 mil. bez DPH, s možností návštěvy jedné z nich ještě před objednáním technologií - Doklad dodavatele o pojištění podnikatelských rizik v min. výši 2,5 mil. Kč - Ke každé pozici vyspecifikované varné technologie + aktivní technologie předložit A4 katalogový list v českém jazyce, s fotkou a parametry - Veškeré finální vývody/ukončení aj. instalace elektro, ZTI, VZT (i dalších jednotlivých profesí) musí být konzultovány s dodavatelem gastro.