## položkový rozpočet
Příloha č. 2 - Položkový rozpočet (technická specifikace)
VEŘEJNÁ ZAKÁZKA zadávaná mimo režim zákona č. 134/2016 Sb., o zadávání veřejných zakázek v platném znění (dále jen "zákon") s názvem: "DODÁVKA ICT VYBAVENÍ 2021"
Informace o uchazeči
Název:
Sídlo:
IČ/DIČ:
Osoba oprávněná jednat jménem uchazeče:
Kontaktní osoba:
Tel./ mobilní telefon:
e-mail:
PŘEDMĚT PLNĚNÍ
Notebook (15 ks) - POŽADAVKY ZADAVATELE: |  |  |  |  | Nabízená hodnota / popis položky DOPLNÍ UCHAZEČ
Nabízená komodila / DOPLNÍ UCHAZEČ (Zadavatel požaduje doložit k předmětu plnění Veřejné zakázky produktový /technický list výrobku nebo jiný doklad osvědčující dodržení parametrů uvedených v zadávací dokumentaci, a to v českém jazyce).
CPU (procesor) | Passmark CPU (www.passmark.com) |  | min. | 10000
| Virtualizace procesoru a síťové karty |  |  | ano
| Technologie 64 bit |  |  | ano
Operační paměť | Typ |  | min. | DDR4
| Celková instalovaná velikost |  | min. | 8 GB
UEFI/BIOS | Identifikace UEFI (Unified Extensible Firmware Interface) / BIOS musí obsahovat sériové číslo a informace o výrobci a modelu |  |  | ano
| Možnost zabezpečení heslem proti neoprávněnému přístupu do BIOS |  |  | ano
| Možnost zablokování zavedení operačního systému z periferií |  |  | ano
| Možnost zablokování vybraných zařízení (periferií) tak, aby s nimi nemohl pracovat OS |  |  | ano
Pevný disk | SSD M2 slot |  | min. | 256 GB
Základní deska | Integrovaná síťová karta - 100/1000 Mbit/sec, RJ45 (možno použít externí redukci USB na RJ45 avšak nesmí dojít ke snížení požadovaného počtu volných USB a zachování plné funkčnosti síťového prvku), Wake on LAN, podpora 802.1X, PXE (Preboot eXecution Environment) |  |  | ano
| Integrovaná grafická karta | podpora práce více monitorů současně | min. | 2
|  | rozhraní | min. | 1x digitální připojení k externímu monitoru (DP/HDMI standard/mini/micro)
| Integrovaná zvuková karta |  |  | ano
| TPM (Trusted Platform Module) chip verze TPM 2.0 |  |  | ano
| Integrovaná konektivita | USB 2.0, USB 3.0 (nebo vyšší) | min. | 3 - z toho min. 2x USB 3.0 (nebo vyšší) min. 1x konektor typ C, min. 2x konektor typ A
|  | bezdrátové připojení | min. | Wireles LAN 802.11ac/a/b/g/n, BlueTooth 4.0 LE
|  | 1x Jack konektor 3,5mm audio out a 1x Jack konektor 3,5mm audio in (může být společný) | min. | 1
Display | Velikost úhlopříčky |  |  | 15,6"
| LCD barevný |  |  | ano
| Pracovní rozlišení bodů |  | min. | 1920x1080
| Provedení povrchu |  |  | antireflexní
Další integrované vybavení notebooku | Klávesnice: CZ, klávesy F1-F12, české rozložení kláves |  |  | ano
| Numerická klávesnice |  |  | ano
| Polohový ovladač - Touch Pad s podporou vícedotykových gest, včetně levého a pravého tlačítka |  |  | ano
| Webkamera s rozlišením |  | min. | HD
| Audio: mikrofon + reproduktor (stereo) |  |  | ano
Operační systém | Windows 10 Pro |  |  | ano
Příslušenství k notebooku | Externí optická myš černá pro připojení kabelem k poptávanému notebooku
Brašna k poptávanému notebooku
Záruka | Záruka notebooku v ČR garantovaná výrobcem NBD on-site servisní zásah druhý pracovní den včetně technika, ponechání vadného disku zákazníkovi. |  | min. | 3 roky
| Řešení závad - rozsah servisních středisek, telefonní podpora a podpora prostřednictvím Internetu: Jediné kontaktní místo pro nahlášení poruch v celé ČR, servisní střediska pokrývající celé území ČR, možnost sledování servisních reportů prostřednictvím Internetu. Podpora poskytovaná prostřednictvím telefonní linky (zdarma nebo běžný účastnícký tarif) v českém /slovenském jazyce musí být dostupná v pracovní dny minimálně v době od 8:00 do 17:00 hod. Podpora prostřednictvím internetu musí umožňovat stahování ovladačů a manuálů z internetu adresně pro konkrétní zadané sériové číslo zařízení nebo jiný unikátní identifikátor na zařízení. |  |  | ano
Ostatní | Zařízení musí splňovat: Nařízení Komise EU č. 617/2013 ze dne 26. června 2013, kterým se provádí směrnice Evropského parlamentu a Rady 2009/2009/125/ES, soulad s direktivou RoHS (Restriction of Use of Certain Hazardous Substances), certifikát EPEAT (Electronic Product Environmental Assessment Tool), Energy Star min. 6.1. |  |  | ano
|  |  | Cena v Kč bez DPH | DPH v Kč | Cena v Kč včetně DPH
Cena 1 ks notebooku včetně příslušenství
Monitor (2 ks) - POŽADAVKY ZADAVATELE |  |  |  |  | Nabízená hodnota / popis položky DOPLNÍ UCHAZEČ
Nabízená komodila / DOPLNÍ UCHAZEČ (Zadavatel požaduje doložit k předmětu plnění Veřejné zakázky produktový /technický list výrobku nebo jiný doklad osvědčující dodržení parametrů uvedených v zadávací dokumentaci, a to v českém jazyce).
Úhlopříčka displeje |  |  |  | 27"
Nativní rozlišení |  |  | min. | 1920 x 1080 (Full HD)
Doba odezvy |  |  |  | 1 ms
Frekvence |  |  |  | 75 Hz
Typ displeje |  |  |  | TN
Poměr stran |  |  |  | 16:09
Jas |  |  |  | 300 cd/m2
Rozteč bodů |  |  |  | 0,311 mm
|  |  | Cena v Kč bez DPH | DPH v Kč | Cena v Kč včetně DPH
Cena 1 ks monitoru
Nabídková cena celkem (tyto částky budou uvedené v Krycím listě - Příloha č. 1)
Položky takto označené doplní uchazeč.
Dne: ………………………………………………….. |  |  |  | Podpis uchazeče: …………………………………………………