## Krycí list
SLEPÝ ROZPOČET
Rozpočet: |  | 1 | ARCHITEKTONICKO - STAVEBNÍ ČÁST
Objekt : |  | Název objektu : |  |  | JKSO :
SO02 |  | DOSTAVBA STÁVAJÍCÍ BUDOVY
Stavba : |  | Název stavby : |  |  | SKP :
00001124 |  | DS UHLÍŘSKÉ JANOVICE - DOSTAVBA STÁVAJÍCÍ BUDOVY
Projektant : |  |  |  | Počet měrných jednotek :
Objednatel : |  |  |  | Náklady na MJ : |  | 0
Počet listů : |  |  |  | Zakázkové číslo : |  | 1124
Zpracovatel projektu : |  |  |  | Zhotovitel :
ROZPOČTOVÉ NÁKLADY
Rozpočtové náklady II. a III. hlavy |  |  | Vedlejší rozpočtové náklady
| Dodávka celkem | 0
Z | Montáž celkem | 0
R | HSV celkem | 0
N | PSV celkem | 0
ZRN celkem |  | 0
HZS |  | 0
RN II.a III.hlavy |  | 0 | Ostatní VRN |  |  | 0
ZRN+VRN+HZS |  | 0 | VRN celkem |  |  | 0
Vypracoval |  | Za zhotovitele |  | Za objednatele
|  | Jméno : |  | Jméno :
Datum : |  | Datum : |  | Datum :
|  | Podpis: |  | Podpis :
Základ pro DPH |  | 21 | % činí : |  | 0
DPH |  | 21 | % činí : |  | 0
Základ pro DPH |  | 0 | % činí : |  | 0
DPH |  | 0 | % činí : |  | 0
CENA ZA OBJEKT CELKEM |  |  |  |  | 0
Poznámka :

## Rekapitulace
Stavba : |  | 00001124 DS UHLÍŘSKÉ JANOVICE - DOSTAVBA STÁVAJÍCÍ BUDOVY |  |  | Rozpočet : | 1
Objekt : |  | SO02 DOSTAVBA STÁVAJÍCÍ BUDOVY |  |  | ARCHITEKTONICKO - STAVEBNÍ ČÁST
REKAPITULACE STAVEBNÍCH DÍLŮ
| Stavební díl |  | HSV | PSV | Dodávka | Montáž | HZS
0 | Přípravné a pomocné práce |  | 0 | 0 | 0 | 0 | 0
1 | Zemní práce |  | 0 | 0 | 0 | 0 | 0
2 | Základy a zvláštní zakládání |  | 0 | 0 | 0 | 0 | 0
3 | Svislé a kompletní konstrukce |  | 0 | 0 | 0 | 0 | 0
311 | Sádrokartonové konstrukce |  | 0 | 0 | 0 | 0 | 0
38 | Kompletní konstrukce |  | 0 | 0 | 0 | 0 | 0
4 | Vodorovné konstrukce |  | 0 | 0 | 0 | 0 | 0
5 | Komunikace |  | 0 | 0 | 0 | 0 | 0
61 | Upravy povrchů vnitřní |  | 0 | 0 | 0 | 0 | 0
62 | Úpravy povrchů vnější |  | 0 | 0 | 0 | 0 | 0
63 | Podlahy a podlahové konstrukce |  | 0 | 0 | 0 | 0 | 0
94 | Lešení a stavební výtahy |  | 0 | 0 | 0 | 0 | 0
95 | Dokončovací konstrukce na pozemních stavbách |  | 0 | 0 | 0 | 0 | 0
96 | Bourání konstrukcí |  | 0 | 0 | 0 | 0 | 0
99 | Staveništní přesun hmot |  | 0 | 0 | 0 | 0 | 0
711 | Izolace proti vodě |  | 0 | 0 | 0 | 0 | 0
712 | Živičné krytiny |  | 0 | 0 | 0 | 0 | 0
713 | Izolace tepelné |  | 0 | 0 | 0 | 0 | 0
720 | Zdravotechnická instalace |  | 0 | 0 | 0 | 0 | 0
723 | Vnitřní plynovod |  | 0 | 0 | 0 | 0 | 0
730 | Ústřední vytápění |  | 0 | 0 | 0 | 0 | 0
762 | Konstrukce tesařské |  | 0 | 0 | 0 | 0 | 0
764 | Konstrukce klempířské |  | 0 | 0 | 0 | 0 | 0
766 | Konstrukce truhlářské |  | 0 | 0 | 0 | 0 | 0
767 | Konstrukce zámečnické |  | 0 | 0 | 0 | 0 | 0
771 | Podlahy z dlaždic a obklady |  | 0 | 0 | 0 | 0 | 0
776 | Podlahy povlakové |  | 0 | 0 | 0 | 0 | 0
777 | Podlahy ze syntetických hmot |  | 0 | 0 | 0 | 0 | 0
781 | Obklady keramické |  | 0 | 0 | 0 | 0 | 0
783 | Nátěry |  | 0 | 0 | 0 | 0 | 0
784 | Malby |  | 0 | 0 | 0 | 0 | 0
799 | Ostatní |  | 0 | 0 | 0 | 0 | 0
M21 | Elektromontáže |  | 0 | 0 | 0 | 0 | 0
M24 | Montáže vzduchotechnických zařízení |  | 0 | 0 | 0 | 0 | 0
M33 | Montáže dopravních zařízení a vah-výtahy |  | 0 | 0 | 0 | 0 | 0
M36 | Montáže měřících a regulačních zařízení |  | 0 | 0 | 0 | 0 | 0
D96 | Přesuny suti a vybouraných hmot |  | 0 | 0 | 0 | 0 | 0
| CELKEM OBJEKT |  | 0 | 0 | 0 | 0 | 0
VEDLEJŠÍ ROZPOČTOVÉ NÁKLADY
Název VRN |  |  | Kč | % | Základna |  | Kč
[5 empty] | 0 |  | 0 | 8
| CELKEM VRN |  |  |  |  | 0

## Položky
Slepý rozpočet
Stavba : |  | 00001124 DS UHLÍŘSKÉ JANOVICE - DOSTAVBA STÁVAJÍCÍ BUDOVY |  | Rozpočet: | 1
Objekt : |  | SO02 DOSTAVBA STÁVAJÍCÍ BUDOVY |  | ARCHITEKTONICKO - STAVEBNÍ ČÁST
P.č. | Číslo položky | Název položky | MJ | množství | cena / MJ | celkem (Kč)
Díl: | 0 | Přípravné a pomocné práce | [5 empty] | 1
1 | 000-P-000 | Podlahy výpočet ploch - neoceňovat | m2 | 6532.5 | 0 | 0 |  | 2 | 12 | 0 | 608 | 1 | 0 | 0 | 0 | 0 | 0 | 0
|  | Podlaha B1 : 185,7000 |  | 185.7 |  |  | Podlaha B1 : 185,7000
|  | Podlaha B2 : 178,5000 |  | 178.5 |  |  | Podlaha B2 : 178,5000
|  | Podlaha B4 : 70,7000 |  | 70.7 |  |  | Podlaha B4 : 70,7000
|  | Podlaha B7 : 27,5000 |  | 27.5 |  |  | Podlaha B7 : 27,5000
|  | Podlaha B8 : 70,3000 |  | 70.3 |  |  | Podlaha B8 : 70,3000
|  | Podlaha K1.2 : 34,3000 |  | 34.3 |  |  | Podlaha K1.2 : 34,3000
|  | Podlaha K1.4 : 8,4000 |  | 8.4 |  |  | Podlaha K1.4 : 8,4000
|  | Podlaha K2.3 : 107,1000 |  | 107.1 |  |  | Podlaha K2.3 : 107,1000
|  | Podlaha K2.4 : 108,5000 |  | 108.5 |  |  | Podlaha K2.4 : 108,5000
|  | Podlaha K3.4 : 221,1000 |  | 221.1 |  |  | Podlaha K3.4 : 221,1000
|  | Podlaha K4.2 : 36,3000 |  | 36.3 |  |  | Podlaha K4.2 : 36,3000
|  | Podlaha K5.1 : 101,8000 |  | 101.8 |  |  | Podlaha K5.1 : 101,8000
|  | Podlaha K5.2 : 124,6000 |  | 124.6 |  |  | Podlaha K5.2 : 124,6000
|  | Podlaha K5.3 : 353,3000 |  | 353.3 |  |  | Podlaha K5.3 : 353,3000
|  | Podlaha K5.4 : 262,6000 |  | 262.6 |  |  | Podlaha K5.4 : 262,6000
|  | Podlaha K6.2 : 18,2000 |  | 18.2 |  |  | Podlaha K6.2 : 18,2000
|  | Podlaha K6.4 : 50,9000 |  | 50.9 |  |  | Podlaha K6.4 : 50,9000
|  | Podlaha K7.4 : 42,9000 |  | 42.9 |  |  | Podlaha K7.4 : 42,9000
|  | Podlaha K9.4 : 50,7000 |  | 50.7 |  |  | Podlaha K9.4 : 50,7000
|  | Podlaha K10.4 : 25,2000 |  | 25.2 |  |  | Podlaha K10.4 : 25,2000
|  | Podlaha K12.5 : 31,6000 |  | 31.6 |  |  | Podlaha K12.5 : 31,6000
|  | Podlaha K12.6 : 152,9000 |  | 152.9 |  |  | Podlaha K12.6 : 152,9000
|  | Podlaha K14 : 8,8000 |  | 8.8 |  |  | Podlaha K14 : 8,8000
|  | Podlaha P1.3 : 236,5000 |  | 236.5 |  |  | Podlaha P1.3 : 236,5000
|  | Podlaha P2.1 : 66,8000 |  | 66.8 |  |  | Podlaha P2.1 : 66,8000
|  | Podlaha P2.3 : 22,6000 |  | 22.6 |  |  | Podlaha P2.3 : 22,6000
|  | Podlaha P3.3 : 161,3000 |  | 161.3 |  |  | Podlaha P3.3 : 161,3000
|  | Podlaha P3.4 : 21,7000 |  | 21.7 |  |  | Podlaha P3.4 : 21,7000
|  | Podlaha P4.1 : 66,2000 |  | 66.2 |  |  | Podlaha P4.1 : 66,2000
|  | Podlaha P4.2 : 270,6000 |  | 270.6 |  |  | Podlaha P4.2 : 270,6000
|  | Podlaha P4.3 : 266,7000 |  | 266.7 |  |  | Podlaha P4.3 : 266,7000
|  | Podlaha P4.5 : 8,4000 |  | 8.4 |  |  | Podlaha P4.5 : 8,4000
|  | Podlaha P5.1 : 158,0000 |  | 158 |  |  | Podlaha P5.1 : 158,0000
|  | Podlaha P5.2 : 789,2000 |  | 789.2 |  |  | Podlaha P5.2 : 789,2000
|  | Podlaha P5.3 : 514,8000 |  | 514.8 |  |  | Podlaha P5.3 : 514,8000
|  | Podlaha P7.1 : 166,5000 |  | 166.5 |  |  | Podlaha P7.1 : 166,5000
|  | Podlaha P7.2 : 676,9000 |  | 676.9 |  |  | Podlaha P7.2 : 676,9000
|  | Podlaha P7.3 : 421,3000 |  | 421.3 |  |  | Podlaha P7.3 : 421,3000
|  | Podlaha P8.1 : 33,8000 |  | 33.8 |  |  | Podlaha P8.1 : 33,8000
|  | Podlaha P8.2 : 89,3000 |  | 89.3 |  |  | Podlaha P8.2 : 89,3000
|  | Podlaha P8.3 : 226,2000 |  | 226.2 |  |  | Podlaha P8.3 : 226,2000
|  | Podlaha P9.3 : 63,8000 |  | 63.8 |  |  | Podlaha P9.3 : 63,8000
2 | 000-P-B01 | Podlaha B1 výpočet ploch - neoceňovat | m2 | 185.7 | 0 | 0 |  | 2 | 12 | 0 | 610 | 1 | 0 | 0 | 0 | 0 | 0 | 0
|  | Půdorys 1.PP.: |  | 0 |  |  | Půdorys 1.PP.:
|  | Část A : |  | 0 |  |  | Část A :
|  | Místnost 01.052 : 24,40 |  | 24.4 |  |  | Místnost 01.052 : 24,40
|  | Místnost 01.072 : 26,00 |  | 26 |  |  | Místnost 01.072 : 26,00
|  | Část C : |  | 0 |  |  | Část C :
|  | Místnost 01.070 : 23,90 |  | 23.9 |  |  | Místnost 01.070 : 23,90
|  | Místnost 01.071 : 85,90 |  | 85.9 |  |  | Místnost 01.071 : 85,90
|  | Místnost 01.072 : 25,50 |  | 25.5 |  |  | Místnost 01.072 : 25,50
3 | 000-P-B02 | Podlaha B2 výpočet ploch - neoceňovat | m2 | 178.5 | 0 | 0 |  | 2 | 12 | 0 | 1692 | 1 | 0 | 0 | 0 | 0 | 0 | 0
|  | Půdorys 1.PP.: |  | 0 |  |  | Půdorys 1.PP.:
|  | Část C : |  | 0 |  |  | Část C :
|  | Místnost 01.059 : 23,80 |  | 23.8 |  |  | Místnost 01.059 : 23,80
|  | Místnost 01.060 : 18,10 |  | 18.1 |  |  | Místnost 01.060 : 18,10
|  | Místnost 01.061 : 10,00 |  | 10 |  |  | Místnost 01.061 : 10,00
|  | Místnost 01.062 : 6,90 |  | 6.9 |  |  | Místnost 01.062 : 6,90
|  | Místnost 01.065 : 23,70 |  | 23.7 |  |  | Místnost 01.065 : 23,70
|  | Místnost 01.066 : 25,00 |  | 25 |  |  | Místnost 01.066 : 25,00
|  | Místnost 01.067 : 24,90 |  | 24.9 |  |  | Místnost 01.067 : 24,90
|  | Místnost 01.068 : 23,00 |  | 23 |  |  | Místnost 01.068 : 23,00
|  | Místnost 01.069 : 12,60 |  | 12.6 |  |  | Místnost 01.069 : 12,60
|  | Místnost 01.088 : 10,50 |  | 10.5 |  |  | Místnost 01.088 : 10,50
4 | 000-P-B04 | Podlaha B4 výpočet ploch - neoceňovat | m2 | 70.7 | 0 | 0 |  | 2 | 12 | 0 | 1693 | 1 | 0 | 0 | 0 | 0 | 0 | 0
|  | Půdorys podkroví : |  | 0 |  |  | Půdorys podkroví :
|  | Část A : |  | 0 |  |  | Část A :
|  | Místnost 4.064 : 70,70 |  | 70.7 |  |  | Místnost 4.064 : 70,70
5 | 000-P-B07 | Podlaha B7 výpočet ploch - neoceňovat | m2 | 27.5 | 0 | 0 |  | 2 | 12 | 0 | 1694 | 1 | 0 | 0 | 0 | 0 | 0 | 0
|  | Půdorys 1.PP.: |  | 0 |  |  | Půdorys 1.PP.:
|  | Část A : |  | 0 |  |  | Část A :
|  | Místnost 01.005 : 4,80 |  | 4.8 |  |  | Místnost 01.005 : 4,80
|  | Místnost 01.006 : 3,40 |  | 3.4 |  |  | Místnost 01.006 : 3,40
|  | Část B : |  | 0 |  |  | Část B :
|  | Místnost 01.004 : 8,20 |  | 8.2 |  |  | Místnost 01.004 : 8,20
|  | Část C : |  | 0 |  |  | Část C :
|  | Místnost 01.007 : 8,90 |  | 8.9 |  |  | Místnost 01.007 : 8,90
|  | Místnost 01.008 : 2,20 |  | 2.2 |  |  | Místnost 01.008 : 2,20
6 | 000-P-B08 | Podlaha B8 výpočet ploch - neoceňovat | m2 | 70.3 | 0 | 0 |  | 2 | 12 | 0 | 1695 | 1 | 0 | 0 | 0 | 0 | 0 | 0
|  | Půdorys 1.PP.: |  | 0 |  |  | Půdorys 1.PP.:
|  | Část B : |  | 0 |  |  | Část B :
|  | Místnost 01.014 : 70,30 |  | 70.3 |  |  | Místnost 01.014 : 70,30
7 | 000-P-K01.2 | Podlaha K1.2 výpočet ploch - neoceňovat | m2 | 34.3 | 0 | 0 |  | 2 | 12 | 0 | 1696 | 1 | 0 | 0 | 0 | 0 | 0 | 0
|  | Půdorys 1.PP.: |  | 0 |  |  | Půdorys 1.PP.:
|  | Část C : |  | 0 |  |  | Část C :
|  | Místnost 01.054 : 5,60 |  | 5.6 |  |  | Místnost 01.054 : 5,60
|  | Místnost 01.055 : 1,40 |  | 1.4 |  |  | Místnost 01.055 : 1,40
|  | Místnost 01.057 : 5,60 |  | 5.6 |  |  | Místnost 01.057 : 5,60
|  | Místnost 01.058 : 1,40 |  | 1.4 |  |  | Místnost 01.058 : 1,40
|  | Místnost 01.086 : 20,30 |  | 20.3 |  |  | Místnost 01.086 : 20,30
8 | 000-P-K01.4 | Podlaha K1.4 výpočet ploch - neoceňovat | m2 | 8.4 | 0 | 0 |  | 2 | 12 | 0 | 1697 | 1 | 0 | 0 | 0 | 0 | 0 | 0
|  | Půdorys 1.PP.: |  | 0 |  |  | Půdorys 1.PP.:
|  | Část C : |  | 0 |  |  | Část C :
|  | Místnost 01.053 : 4,20 |  | 4.2 |  |  | Místnost 01.053 : 4,20
|  | Místnost 01.056 : 4,20 |  | 4.2 |  |  | Místnost 01.056 : 4,20
9 | 000-P-K02.3 | Podlaha K2.3 výpočet ploch - neoceňovat | m2 | 107.1 | 0 | 0 |  | 2 | 12 | 0 | 1698 | 1 | 0 | 0 | 0 | 0 | 0 | 0
|  | Půdorys 1.PP.: |  | 0 |  |  | Půdorys 1.PP.:
|  | Část A : |  | 0 |  |  | Část A :
|  | Místnost 01.049 : 40,80 |  | 40.8 |  |  | Místnost 01.049 : 40,80
|  | Místnost 01.084 : 66,30 |  | 66.3 |  |  | Místnost 01.084 : 66,30
10 | 000-P-K02.4 | Podlaha K2.4 výpočet ploch - neoceňovat | m2 | 108.5 | 0 | 0 |  | 2 | 12 | 0 | 1699 | 1 | 0 | 0 | 0 | 0 | 0 | 0
|  | Půdorys 1.PP.: |  | 0 |  |  | Půdorys 1.PP.:
|  | Část A : |  | 0 |  |  | Část A :
|  | Místnost 01.077 : 8,60 |  | 8.6 |  |  | Místnost 01.077 : 8,60
|  | Část C : |  | 0 |  |  | Část C :
|  | Místnost 01.063 : 23,50 |  | 23.5 |  |  | Místnost 01.063 : 23,50
|  | Místnost 01.064 : 4,50 |  | 4.5 |  |  | Místnost 01.064 : 4,50
|  | Místnost 01.077 : 71,90 |  | 71.9 |  |  | Místnost 01.077 : 71,90
11 | 000-P-K03.4 | Podlaha K3.4 výpočet ploch - neoceňovat | m2 | 221.1 | 0 | 0 |  | 2 | 12 | 0 | 1700 | 1 | 0 | 0 | 0 | 0 | 0 | 0
|  | Půdorys 1.PP.: |  | 0 |  |  | Půdorys 1.PP.:
|  | Část A : |  | 0 |  |  | Část A :
|  | Místnost 01.026 : 4,30 |  | 4.3 |  |  | Místnost 01.026 : 4,30
|  | Místnost 01.027 : 8,20 |  | 8.2 |  |  | Místnost 01.027 : 8,20
|  | Místnost 01.051 : 17,50 |  | 17.5 |  |  | Místnost 01.051 : 17,50
|  | Místnost 01.078 : 21,20 |  | 21.2 |  |  | Místnost 01.078 : 21,20
|  | Místnost 01.079 : 23,70 |  | 23.7 |  |  | Místnost 01.079 : 23,70
|  | Místnost 01.080 : 21,70 |  | 21.7 |  |  | Místnost 01.080 : 21,70
|  | Místnost 01.081 : 51,90 |  | 51.9 |  |  | Místnost 01.081 : 51,90
|  | Místnost 01.082 : 12,90 |  | 12.9 |  |  | Místnost 01.082 : 12,90
|  | Místnost 01.083 : 53,80 |  | 53.8 |  |  | Místnost 01.083 : 53,80
|  | Místnost 01.085 : 5,90 |  | 5.9 |  |  | Místnost 01.085 : 5,90
12 | 000-P-K04.2 | Podlaha K4.2 výpočet ploch - neoceňovat | m2 | 36.3 | 0 | 0 |  | 2 | 12 | 0 | 1701 | 1 | 0 | 0 | 0 | 0 | 0 | 0
|  | Půdorys 1.PP.: |  | 0 |  |  | Půdorys 1.PP.:
|  | Část A : |  | 0 |  |  | Část A :
|  | Místnost 01.018 : 6,80 |  | 6.8 |  |  | Místnost 01.018 : 6,80
|  | Místnost 01.019 : 1,60 |  | 1.6 |  |  | Místnost 01.019 : 1,60
|  | Místnost 01.020 : 1,60 |  | 1.6 |  |  | Místnost 01.020 : 1,60
|  | Místnost 01.021 : 3,80 |  | 3.8 |  |  | Místnost 01.021 : 3,80
|  | Místnost 01.023 : 3,80 |  | 3.8 |  |  | Místnost 01.023 : 3,80
|  | Místnost 01.024 : 6,60 |  | 6.6 |  |  | Místnost 01.024 : 6,60
|  | Místnost 01.025 : 1,50 |  | 1.5 |  |  | Místnost 01.025 : 1,50
|  | Místnost 01.028 : 3,90 |  | 3.9 |  |  | Místnost 01.028 : 3,90
|  | Místnost 01.030 : 6,70 |  | 6.7 |  |  | Místnost 01.030 : 6,70
13 | 000-P-K05.1 | Podlaha K5.1 výpočet ploch - neoceňovat | m2 | 101.8 | 0 | 0 |  | 2 | 12 | 0 | 1702 | 1 | 0 | 0 | 0 | 0 | 0 | 0
|  | Půdorys 1.NP.: |  | 0 |  |  | Půdorys 1.NP.:
|  | Část C : |  | 0 |  |  | Část C :
|  | Místnost 1.090 : 19,00 |  | 19 |  |  | Místnost 1.090 : 19,00
|  | Místnost 1.095 : 7,80 |  | 7.8 |  |  | Místnost 1.095 : 7,80
|  | Místnost 1.103 : 10,60 |  | 10.6 |  |  | Místnost 1.103 : 10,60
|  | Místnost 1.104 : 52,70 |  | 52.7 |  |  | Místnost 1.104 : 52,70
|  | Místnost 1.105 : 11,70 |  | 11.7 |  |  | Místnost 1.105 : 11,70
14 | 000-P-K05.2 | Podlaha K5.2 výpočet ploch - neoceňovat | m2 | 124.6 | 0 | 0 |  | 2 | 12 | 0 | 1703 | 1 | 0 | 0 | 0 | 0 | 0 | 0
|  | Půdorys 1.NP.: |  | 0 |  |  | Půdorys 1.NP.:
|  | Část A : |  | 0 |  |  | Část A :
|  | Místnost 1.068 : 1,00 |  | 1 |  |  | Místnost 1.068 : 1,00
|  | Místnost 1.070 : 1,00 |  | 1 |  |  | Místnost 1.070 : 1,00
|  | Místnost 1.071 : 2,20 |  | 2.2 |  |  | Místnost 1.071 : 2,20
|  | Část C : |  | 0 |  |  | Část C :
|  | Místnost 1.003 : 13,80 |  | 13.8 |  |  | Místnost 1.003 : 13,80
|  | Místnost 1.007 : 8,90 |  | 8.9 |  |  | Místnost 1.007 : 8,90
|  | Místnost 1.008 : 2,20 |  | 2.2 |  |  | Místnost 1.008 : 2,20
|  | Místnost 1.073 : 2,20 |  | 2.2 |  |  | Místnost 1.073 : 2,20
|  | Místnost 1.074 : 1,10 |  | 1.1 |  |  | Místnost 1.074 : 1,10
|  | Místnost 1.075 : 21,20 |  | 21.2 |  |  | Místnost 1.075 : 21,20
|  | Místnost 1.076 : 11,20 |  | 11.2 |  |  | Místnost 1.076 : 11,20
|  | Místnost 1.077 : 12,90 |  | 12.9 |  |  | Místnost 1.077 : 12,90
|  | Místnost 1.078 : 15,90 |  | 15.9 |  |  | Místnost 1.078 : 15,90
|  | Místnost 1.080 : 16,50 |  | 16.5 |  |  | Místnost 1.080 : 16,50
|  | Místnost 1.081 : 2,20 |  | 2.2 |  |  | Místnost 1.081 : 2,20
|  | Místnost 1.084 : 3,20 |  | 3.2 |  |  | Místnost 1.084 : 3,20
|  | Místnost 1.086 : 6,00 |  | 6 |  |  | Místnost 1.086 : 6,00
|  | Místnost 1.087 : 1,60 |  | 1.6 |  |  | Místnost 1.087 : 1,60
|  | Místnost 1.088 : 1,50 |  | 1.5 |  |  | Místnost 1.088 : 1,50
15 | 000-P-K05.3 | Podlaha K5.3 výpočet ploch - neoceňovat | m2 | 353.3 | 0 | 0 |  | 2 | 12 | 0 | 1704 | 1 | 0 | 0 | 0 | 0 | 0 | 0
|  | Půdorys 1.NP.: |  | 0 |  |  | Půdorys 1.NP.:
|  | Část A : |  | 0 |  |  | Část A :
|  | Místnost 1.066 : 32,80 |  | 32.8 |  |  | Místnost 1.066 : 32,80
|  | Místnost 1.106 : 25,10 |  | 25.1 |  |  | Místnost 1.106 : 25,10
|  | Místnost 1.116 : 213,70 |  | 213.7 |  |  | Místnost 1.116 : 213,70
|  | Místnost 1.117 : 33,20 |  | 33.2 |  |  | Místnost 1.117 : 33,20
|  | Část C : |  | 0 |  |  | Část C :
|  | Místnost 1.106 : 48,50 |  | 48.5 |  |  | Místnost 1.106 : 48,50
16 | 000-P-K05.4 | Podlaha K5.4 výpočet ploch - neoceňovat | m2 | 262.6 | 0 | 0 |  | 2 | 12 | 0 | 1705 | 1 | 0 | 0 | 0 | 0 | 0 | 0
|  | Půdorys 1.NP.: |  | 0 |  |  | Půdorys 1.NP.:
|  | Část A : |  | 0 |  |  | Část A :
|  | Místnost 1.067 : 6,30 |  | 6.3 |  |  | Místnost 1.067 : 6,30
|  | Místnost 1.069 : 8,90 |  | 8.9 |  |  | Místnost 1.069 : 8,90
|  | Místnost 1.114 : 43,20 |  | 43.2 |  |  | Místnost 1.114 : 43,20
|  | Část C : |  | 0 |  |  | Část C :
|  | Místnost 1.072 : 9,30 |  | 9.3 |  |  | Místnost 1.072 : 9,30
|  | Místnost 1.082 : 3,10 |  | 3.1 |  |  | Místnost 1.082 : 3,10
|  | Místnost 1.083 : 23,20 |  | 23.2 |  |  | Místnost 1.083 : 23,20
|  | Místnost 1.085 : 11,40 |  | 11.4 |  |  | Místnost 1.085 : 11,40
|  | Místnost 1.089 : 5,30 |  | 5.3 |  |  | Místnost 1.089 : 5,30
|  | Místnost 1.091 : 3,70 |  | 3.7 |  |  | Místnost 1.091 : 3,70
|  | Místnost 1.092 : 6,90 |  | 6.9 |  |  | Místnost 1.092 : 6,90
|  | Místnost 1.093 : 2,90 |  | 2.9 |  |  | Místnost 1.093 : 2,90
|  | Místnost 1.094 : 11,40 |  | 11.4 |  |  | Místnost 1.094 : 11,40
|  | Místnost 1.096 : 3,50 |  | 3.5 |  |  | Místnost 1.096 : 3,50
|  | Místnost 1.097 : 1,70 |  | 1.7 |  |  | Místnost 1.097 : 1,70
|  | Místnost 1.098 : 7,30 |  | 7.3 |  |  | Místnost 1.098 : 7,30
|  | Místnost 1.099 : 4,20 |  | 4.2 |  |  | Místnost 1.099 : 4,20
|  | Místnost 1.100 : 11,70 |  | 11.7 |  |  | Místnost 1.100 : 11,70
|  | Místnost 1.101 : 7,10 |  | 7.1 |  |  | Místnost 1.101 : 7,10
|  | Místnost 1.102 : 3,00 |  | 3 |  |  | Místnost 1.102 : 3,00
|  | Místnost 1.107 : 88,50 |  | 88.5 |  |  | Místnost 1.107 : 88,50
17 | 000-P-K06.2 | Podlaha K6.2 výpočet ploch - neoceňovat | m2 | 18.2 | 0 | 0 |  | 2 | 12 | 0 | 1706 | 1 | 0 | 0 | 0 | 0 | 0 | 0
|  | Půdorys 1.NP.: |  | 0 |  |  | Půdorys 1.NP.:
|  | Část A : |  | 0 |  |  | Část A :
|  | Místnost 1.033 : 3,50 |  | 3.5 |  |  | Místnost 1.033 : 3,50
|  | Místnost 1.034 : 1,30 |  | 1.3 |  |  | Místnost 1.034 : 1,30
|  | Místnost 1.035 : 3,30 |  | 3.3 |  |  | Místnost 1.035 : 3,30
|  | Místnost 1.036 : 1,40 |  | 1.4 |  |  | Místnost 1.036 : 1,40
|  | Místnost 1.111 : 2,90 |  | 2.9 |  |  | Místnost 1.111 : 2,90
|  | Místnost 1.112 : 1,60 |  | 1.6 |  |  | Místnost 1.112 : 1,60
|  | Místnost 1.113 : 4,20 |  | 4.2 |  |  | Místnost 1.113 : 4,20
18 | 000-P-K06.4 | Podlaha K6.4 výpočet ploch - neoceňovat | m2 | 50.9 | 0 | 0 |  | 2 | 12 | 0 | 1707 | 1 | 0 | 0 | 0 | 0 | 0 | 0
|  | Půdorys 1.NP.: |  | 0 |  |  | Půdorys 1.NP.:
|  | Část A : |  | 0 |  |  | Část A :
|  | Místnost 1.037 : 5,90 |  | 5.9 |  |  | Místnost 1.037 : 5,90
|  | Místnost 1.038 : 8,00 |  | 8 |  |  | Místnost 1.038 : 8,00
|  | Místnost 1.118 : 12,70 |  | 12.7 |  |  | Místnost 1.118 : 12,70
|  | Část B : |  | 0 |  |  | Část B :
|  | Místnost 1.013 : 10,60 |  | 10.6 |  |  | Místnost 1.013 : 10,60
|  | Místnost 1.026 : 2,30 |  | 2.3 |  |  | Místnost 1.026 : 2,30
|  | Místnost 1.066 : 7,90 |  | 7.9 |  |  | Místnost 1.066 : 7,90
|  | Půdorys 2.NP.: |  | 0 |  |  | Půdorys 2.NP.:
|  | Část C : |  | 0 |  |  | Část C :
|  | Místnost 2.089 : 1,70 |  | 1.7 |  |  | Místnost 2.089 : 1,70
|  | Půdorys 3.NP.: |  | 0 |  |  | Půdorys 3.NP.:
|  | Část C : |  | 0 |  |  | Část C :
|  | Místnost 3.089 : 1,80 |  | 1.8 |  |  | Místnost 3.089 : 1,80
19 | 000-P-K07.4 | Podlaha K7.4 výpočet ploch - neoceňovat | m2 | 42.9 | 0 | 0 |  | 2 | 12 | 0 | 1708 | 1 | 0 | 0 | 0 | 0 | 0 | 0
|  | Půdorys 2.NP.: |  | 0 |  |  | Půdorys 2.NP.:
|  | Část B : |  | 0 |  |  | Část B :
|  | Místnost 2.012 : 8,70 |  | 8.7 |  |  | Místnost 2.012 : 8,70
|  | Místnost 2.013 : 10,90 |  | 10.9 |  |  | Místnost 2.013 : 10,90
|  | Část C : |  | 0 |  |  | Část C :
|  | Místnost 2.093 : 23,30 |  | 23.3 |  |  | Místnost 2.093 : 23,30
20 | 000-P-K09.4 | Podlaha K9.4 výpočet ploch - neoceňovat | m2 | 50.7 | 0 | 0 |  | 2 | 12 | 0 | 1709 | 1 | 0 | 0 | 0 | 0 | 0 | 0
|  | Půdorys 3.NP.: |  | 0 |  |  | Půdorys 3.NP.:
|  | Část A : |  | 0 |  |  | Část A :
|  | Místnost 3.042 : 8,20 |  | 8.2 |  |  | Místnost 3.042 : 8,20
|  | Část B : |  | 0 |  |  | Část B :
|  | Místnost 3.012 : 8,60 |  | 8.6 |  |  | Místnost 3.012 : 8,60
|  | Místnost 3.013 : 10,60 |  | 10.6 |  |  | Místnost 3.013 : 10,60
|  | Část C : |  | 0 |  |  | Část C :
|  | Místnost 3.093 : 23,30 |  | 23.3 |  |  | Místnost 3.093 : 23,30
21 | 000-P-K10.4 | Podlaha K10.4 výpočet ploch - neoceňovat | m2 | 25.2 | 0 | 0 |  | 2 | 12 | 0 | 1710 | 1 | 0 | 0 | 0 | 0 | 0 | 0
|  | Půdorys podkroví : |  | 0 |  |  | Půdorys podkroví :
|  | Část C : |  | 0 |  |  | Část C :
|  | Místnost 4.051 : 25,20 |  | 25.2 |  |  | Místnost 4.051 : 25,20
22 | 000-P-K12.5 | Podlaha K12.5 výpočet ploch - neoceňovat | m2 | 31.6 | 0 | 0 |  | 2 | 12 | 0 | 1711 | 1 | 0 | 0 | 0 | 0 | 0 | 0
|  | Půdorys 1.NP.: |  | 0 |  |  | Půdorys 1.NP.:
|  | Část A : |  | 0 |  |  | Část A :
|  | Místnost 1.002 : 15,30 |  | 15.3 |  |  | Místnost 1.002 : 15,30
|  | Půdorys 2.NP.: |  | 0 |  |  | Půdorys 2.NP.:
|  | Část A : |  | 0 |  |  | Část A :
|  | Místnost 2.002 : 16,30 |  | 16.3 |  |  | Místnost 2.002 : 16,30
23 | 000-P-K12.6 | Podlaha K12.6 výpočet ploch - neoceňovat | m2 | 152.9 | 0 | 0 |  | 2 | 12 | 0 | 1712 | 1 | 0 | 0 | 0 | 0 | 0 | 0
|  | Půdorys 1.PP.: |  | 0 |  |  | Půdorys 1.PP.:
|  | Část A : |  | 0 |  |  | Část A :
|  | Místnost 01.002 : 6,90 |  | 6.9 |  |  | Místnost 01.002 : 6,90
|  | Část B : |  | 0 |  |  | Část B :
|  | Místnost 01.001 : 7,10 |  | 7.1 |  |  | Místnost 01.001 : 7,10
|  | Část C : |  | 0 |  |  | Část C :
|  | Místnost 01.003 : 10,40 |  | 10.4 |  |  | Místnost 01.003 : 10,40
|  | Půdorys 1.NP.: |  | 0 |  |  | Půdorys 1.NP.:
|  | Část B : |  | 0 |  |  | Část B :
|  | Místnost 1.001 : 15,20 |  | 15.2 |  |  | Místnost 1.001 : 15,20
|  | Půdorys 2.NP.: |  | 0 |  |  | Půdorys 2.NP.:
|  | Část B : |  | 0 |  |  | Část B :
|  | Místnost 2.001 : 14,50 |  | 14.5 |  |  | Místnost 2.001 : 14,50
|  | Část C : |  | 0 |  |  | Část C :
|  | Místnost 2.003 : 15,70 |  | 15.7 |  |  | Místnost 2.003 : 15,70
|  | Půdorys 3.NP.: |  | 0 |  |  | Půdorys 3.NP.:
|  | Část A : |  | 0 |  |  | Část A :
|  | Místnost 3.002 : 16,30 |  | 16.3 |  |  | Místnost 3.002 : 16,30
|  | Část B : |  | 0 |  |  | Část B :
|  | Místnost 3.001 : 15,00 |  | 15 |  |  | Místnost 3.001 : 15,00
|  | Část C : |  | 0 |  |  | Část C :
|  | Místnost 3.003 : 15,70 |  | 15.7 |  |  | Místnost 3.003 : 15,70
|  | Půdorys podkroví : |  | 0 |  |  | Půdorys podkroví :
|  | Část B : |  | 0 |  |  | Část B :
|  | Místnost 4.002 : 22,30 |  | 22.3 |  |  | Místnost 4.002 : 22,30
|  | Část C : |  | 0 |  |  | Část C :
|  | Místnost 4.003 : 13,80 |  | 13.8 |  |  | Místnost 4.003 : 13,80
24 | 000-P-K14 | Podlaha K14 výpočet ploch - neoceňovat | m2 | 8.8 | 0 | 0 |  | 2 | 12 | 0 | 1713 | 1 | 0 | 0 | 0 | 0 | 0 | 0
|  | Půdorys 1.NP.: |  | 0 |  |  | Půdorys 1.NP.:
|  | Část A : |  | 0 |  |  | Část A :
|  | Místnost 1.115 : 8,80 |  | 8.8 |  |  | Místnost 1.115 : 8,80
25 | 000-P-P01.3 | Podlaha P1.3 výpočet ploch - neoceňovat | m2 | 236.5 | 0 | 0 |  | 2 | 12 | 0 | 1714 | 1 | 0 | 0 | 0 | 0 | 0 | 0
|  | Půdorys 1.PP.: |  | 0 |  |  | Půdorys 1.PP.:
|  | Část A : |  | 0 |  |  | Část A :
|  | Místnost 01.022 : 7,90 |  | 7.9 |  |  | Místnost 01.022 : 7,90
|  | Místnost 01.073 : 21,90 |  | 21.9 |  |  | Místnost 01.073 : 21,90
|  | Místnost 01.074 : 29,50 |  | 29.5 |  |  | Místnost 01.074 : 29,50
|  | Část B : |  | 0 |  |  | Část B :
|  | Místnost 01.017 : 36,60 |  | 36.6 |  |  | Místnost 01.017 : 36,60
|  | Místnost 01.033 : 35,20 |  | 35.2 |  |  | Místnost 01.033 : 35,20
|  | Místnost 01.034 : 20,00 |  | 20 |  |  | Místnost 01.034 : 20,00
|  | Místnost 01.043 : 8,30 |  | 8.3 |  |  | Místnost 01.043 : 8,30
|  | Místnost 01.044 : 77,10 |  | 77.1 |  |  | Místnost 01.044 : 77,10
26 | 000-P-P02.1 | Podlaha P2.1 výpočet ploch - neoceňovat | m2 | 66.8 | 0 | 0 |  | 2 | 12 | 0 | 1715 | 1 | 0 | 0 | 0 | 0 | 0 | 0
|  | Půdorys 1.PP.: |  | 0 |  |  | Půdorys 1.PP.:
|  | Část A : |  | 0 |  |  | Část A :
|  | Místnost 01.029 : 11,60 |  | 11.6 |  |  | Místnost 01.029 : 11,60
|  | Místnost 01.032 : 5,20 |  | 5.2 |  |  | Místnost 01.032 : 5,20
|  | Místnost 01.075 : 3,30 |  | 3.3 |  |  | Místnost 01.075 : 3,30
|  | Místnost 01.089 : 1,70 |  | 1.7 |  |  | Místnost 01.089 : 1,70
|  | Část B : |  | 0 |  |  | Část B :
|  | Místnost 01.010 : 7,10 |  | 7.1 |  |  | Místnost 01.010 : 7,10
|  | Místnost 01.016 : 6,70 |  | 6.7 |  |  | Místnost 01.016 : 6,70
|  | Místnost 01.035 : 2,90 |  | 2.9 |  |  | Místnost 01.035 : 2,90
|  | Místnost 01.036 : 4,40 |  | 4.4 |  |  | Místnost 01.036 : 4,40
|  | Místnost 01.037 : 1,40 |  | 1.4 |  |  | Místnost 01.037 : 1,40
|  | Místnost 01.038 : 1,40 |  | 1.4 |  |  | Místnost 01.038 : 1,40
|  | Místnost 01.039 : 4,10 |  | 4.1 |  |  | Místnost 01.039 : 4,10
|  | Místnost 01.040 : 1,40 |  | 1.4 |  |  | Místnost 01.040 : 1,40
|  | Místnost 01.041 : 1,40 |  | 1.4 |  |  | Místnost 01.041 : 1,40
|  | Místnost 01.046 : 7,00 |  | 7 |  |  | Místnost 01.046 : 7,00
|  | Místnost 01.048 : 7,20 |  | 7.2 |  |  | Místnost 01.048 : 7,20
27 | 000-P-P02.3 | Podlaha P2.3 výpočet ploch - neoceňovat | m2 | 22.6 | 0 | 0 |  | 2 | 12 | 0 | 1716 | 1 | 0 | 0 | 0 | 0 | 0 | 0
|  | Půdorys 1.PP.: |  | 0 |  |  | Půdorys 1.PP.:
|  | Část A : |  | 0 |  |  | Část A :
|  | Místnost 01.076 : 22,60 |  | 22.6 |  |  | Místnost 01.076 : 22,60
28 | 000-P-P03.3 | Podlaha P3.3 výpočet ploch - neoceňovat | m2 | 161.3 | 0 | 0 |  | 2 | 12 | 0 | 1717 | 1 | 0 | 0 | 0 | 0 | 0 | 0
|  | Půdorys 1.PP.: |  | 0 |  |  | Půdorys 1.PP.:
|  | Část A : |  | 0 |  |  | Část A :
|  | Místnost 01.031 : 16,40 |  | 16.4 |  |  | Místnost 01.031 : 16,40
|  | Část B : |  | 0 |  |  | Část B :
|  | Místnost 01.009 : 16,90 |  | 16.9 |  |  | Místnost 01.009 : 16,90
|  | Místnost 01.015 : 13,90 |  | 13.9 |  |  | Místnost 01.015 : 13,90
|  | Místnost 01.045 : 16,20 |  | 16.2 |  |  | Místnost 01.045 : 16,20
|  | Místnost 01.047 : 16,70 |  | 16.7 |  |  | Místnost 01.047 : 16,70
|  | Místnost 01.050 : 28,30 |  | 28.3 |  |  | Místnost 01.050 : 28,30
|  | Místnost 01.087 : 52,90 |  | 52.9 |  |  | Místnost 01.087 : 52,90
29 | 000-P-P03.4 | Podlaha P3.4 výpočet ploch - neoceňovat | m2 | 21.7 | 0 | 0 |  | 2 | 12 | 0 | 1718 | 1 | 0 | 0 | 0 | 0 | 0 | 0
|  | Půdorys 1.PP.: |  | 0 |  |  | Půdorys 1.PP.:
|  | Část B : |  | 0 |  |  | Část B :
|  | Místnost 01.011 : 6,80 |  | 6.8 |  |  | Místnost 01.011 : 6,80
|  | Místnost 01.012 : 5,90 |  | 5.9 |  |  | Místnost 01.012 : 5,90
|  | Místnost 01.013 : 9,00 |  | 9 |  |  | Místnost 01.013 : 9,00
30 | 000-P-P04.1 | Podlaha P4.1 výpočet ploch - neoceňovat | m2 | 66.2 | 0 | 0 |  | 2 | 12 | 0 | 1719 | 1 | 0 | 0 | 0 | 0 | 0 | 0
|  | Půdorys 1.NP.: |  | 0 |  |  | Půdorys 1.NP.:
|  | Část B : |  | 0 |  |  | Část B :
|  | Místnost 1.011 : 3,60 |  | 3.6 |  |  | Místnost 1.011 : 3,60
|  | Místnost 1.016 : 3,70 |  | 3.7 |  |  | Místnost 1.016 : 3,70
|  | Místnost 1.019 : 3,60 |  | 3.6 |  |  | Místnost 1.019 : 3,60
|  | Místnost 1.022 : 3,60 |  | 3.6 |  |  | Místnost 1.022 : 3,60
|  | Místnost 1.024 : 3,50 |  | 3.5 |  |  | Místnost 1.024 : 3,50
|  | Místnost 1.027 : 14,60 |  | 14.6 |  |  | Místnost 1.027 : 14,60
|  | Místnost 1.040 : 3,30 |  | 3.3 |  |  | Místnost 1.040 : 3,30
|  | Místnost 1.043 : 4,50 |  | 4.5 |  |  | Místnost 1.043 : 4,50
|  | Místnost 1.046 : 3,70 |  | 3.7 |  |  | Místnost 1.046 : 3,70
|  | Místnost 1.049 : 3,60 |  | 3.6 |  |  | Místnost 1.049 : 3,60
|  | Místnost 1.052 : 3,70 |  | 3.7 |  |  | Místnost 1.052 : 3,70
|  | Místnost 1.055 : 3,70 |  | 3.7 |  |  | Místnost 1.055 : 3,70
|  | Místnost 1.058 : 3,70 |  | 3.7 |  |  | Místnost 1.058 : 3,70
|  | Místnost 1.061 : 3,70 |  | 3.7 |  |  | Místnost 1.061 : 3,70
|  | Místnost 1.064 : 3,70 |  | 3.7 |  |  | Místnost 1.064 : 3,70
31 | 000-P-P04.2 | Podlaha P4.2 výpočet ploch - neoceňovat | m2 | 270.6 | 0 | 0 |  | 2 | 12 | 0 | 1720 | 1 | 0 | 0 | 0 | 0 | 0 | 0
|  | Půdorys 1.NP.: |  | 0 |  |  | Půdorys 1.NP.:
|  | Část B : |  | 0 |  |  | Část B :
|  | Místnost 1.009 : 16,70 |  | 16.7 |  |  | Místnost 1.009 : 16,70
|  | Místnost 1.010 : 3,90 |  | 3.9 |  |  | Místnost 1.010 : 3,90
|  | Místnost 1.014 : 16,40 |  | 16.4 |  |  | Místnost 1.014 : 16,40
|  | Místnost 1.015 : 3,80 |  | 3.8 |  |  | Místnost 1.015 : 3,80
|  | Místnost 1.017 : 16,70 |  | 16.7 |  |  | Místnost 1.017 : 16,70
|  | Místnost 1.018 : 3,70 |  | 3.7 |  |  | Místnost 1.018 : 3,70
|  | Místnost 1.020 : 16,60 |  | 16.6 |  |  | Místnost 1.020 : 16,60
|  | Místnost 1.021 : 3,70 |  | 3.7 |  |  | Místnost 1.021 : 3,70
|  | Místnost 1.023 : 16,40 |  | 16.4 |  |  | Místnost 1.023 : 16,40
|  | Místnost 1.025 : 3,70 |  | 3.7 |  |  | Místnost 1.025 : 3,70
|  | Místnost 1.041 : 23,60 |  | 23.6 |  |  | Místnost 1.041 : 23,60
|  | Místnost 1.042 : 3,40 |  | 3.4 |  |  | Místnost 1.042 : 3,40
|  | Místnost 1.044 : 16,50 |  | 16.5 |  |  | Místnost 1.044 : 16,50
|  | Místnost 1.045 : 3,80 |  | 3.8 |  |  | Místnost 1.045 : 3,80
|  | Místnost 1.047 : 16,40 |  | 16.4 |  |  | Místnost 1.047 : 16,40
|  | Místnost 1.048 : 3,80 |  | 3.8 |  |  | Místnost 1.048 : 3,80
|  | Místnost 1.050 : 16,40 |  | 16.4 |  |  | Místnost 1.050 : 16,40
|  | Místnost 1.051 : 3,80 |  | 3.8 |  |  | Místnost 1.051 : 3,80
|  | Místnost 1.053 : 16,50 |  | 16.5 |  |  | Místnost 1.053 : 16,50
|  | Místnost 1.054 : 3,80 |  | 3.8 |  |  | Místnost 1.054 : 3,80
|  | Místnost 1.056 : 16,50 |  | 16.5 |  |  | Místnost 1.056 : 16,50
|  | Místnost 1.057 : 3,80 |  | 3.8 |  |  | Místnost 1.057 : 3,80
|  | Místnost 1.059 : 16,40 |  | 16.4 |  |  | Místnost 1.059 : 16,40
|  | Místnost 1.060 : 3,80 |  | 3.8 |  |  | Místnost 1.060 : 3,80
|  | Místnost 1.062 : 16,60 |  | 16.6 |  |  | Místnost 1.062 : 16,60
|  | Místnost 1.063 : 3,90 |  | 3.9 |  |  | Místnost 1.063 : 3,90
32 | 000-P-P04.3 | Podlaha P4.3 výpočet ploch - neoceňovat | m2 | 266.7 | 0 | 0 |  | 2 | 12 | 0 | 1721 | 1 | 0 | 0 | 0 | 0 | 0 | 0
|  | Půdorys 1.NP.: |  | 0 |  |  | Půdorys 1.NP.:
|  | Část A : |  | 0 |  |  | Část A :
|  | Místnost 1.030 : 15,90 |  | 15.9 |  |  | Místnost 1.030 : 15,90
|  | Místnost 1.032 : 7,70 |  | 7.7 |  |  | Místnost 1.032 : 7,70
|  | Místnost 1.039 : 49,10 |  | 49.1 |  |  | Místnost 1.039 : 49,10
|  | Místnost 1.065 : 8,60 |  | 8.6 |  |  | Místnost 1.065 : 8,60
|  | Místnost 1.108 : 21,00 |  | 21 |  |  | Místnost 1.108 : 21,00
|  | Místnost 1.109 : 18,90 |  | 18.9 |  |  | Místnost 1.109 : 18,90
|  | Místnost 1.110 : 5,20 |  | 5.2 |  |  | Místnost 1.110 : 5,20
|  | Část B : |  | 0 |  |  | Část B :
|  | Místnost 1.028 : 14,90 |  | 14.9 |  |  | Místnost 1.028 : 14,90
|  | Místnost 1.029 : 2,80 |  | 2.8 |  |  | Místnost 1.029 : 2,80
|  | Místnost 1.065 : 75,70 |  | 75.7 |  |  | Místnost 1.065 : 75,70
|  | Půdorys 2.NP.: |  | 0 |  |  | Půdorys 2.NP.:
|  | Část C : |  | 0 |  |  | Část C :
|  | Místnost 2.091 : 11,70 |  | 11.7 |  |  | Místnost 2.091 : 11,70
|  | Místnost 2.092 : 11,70 |  | 11.7 |  |  | Místnost 2.092 : 11,70
|  | Půdorys 3.NP.: |  | 0 |  |  | Půdorys 3.NP.:
|  | Část C : |  | 0 |  |  | Část C :
|  | Místnost 3.091 : 11,80 |  | 11.8 |  |  | Místnost 3.091 : 11,80
|  | Místnost 3.092 : 11,70 |  | 11.7 |  |  | Místnost 3.092 : 11,70
33 | 000-P-P04.5 | Podlaha P4.5 výpočet ploch - neoceňovat | m2 | 8.4 | 0 | 0 |  | 2 | 12 | 0 | 1722 | 1 | 0 | 0 | 0 | 0 | 0 | 0
|  | Půdorys 1.NP.: |  | 0 |  |  | Půdorys 1.NP.:
|  | Část A : |  | 0 |  |  | Část A :
|  | Místnost 1.120 : 8,40 |  | 8.4 |  |  | Místnost 1.120 : 8,40
34 | 000-P-P05.1 | Podlaha P5.1 výpočet ploch - neoceňovat | m2 | 158 | 0 | 0 |  | 2 | 12 | 0 | 1723 | 1 | 0 | 0 | 0 | 0 | 0 | 0
|  | Půdorys 2.NP.: |  | 0 |  |  | Půdorys 2.NP.:
|  | Část A : |  | 0 |  |  | Část A :
|  | Místnost 2.036 : 3,20 |  | 3.2 |  |  | Místnost 2.036 : 3,20
|  | Místnost 2.037 : 3,40 |  | 3.4 |  |  | Místnost 2.037 : 3,40
|  | Místnost 2.038 : 1,40 |  | 1.4 |  |  | Místnost 2.038 : 1,40
|  | Místnost 2.040 : 3,30 |  | 3.3 |  |  | Místnost 2.040 : 3,30
|  | Místnost 2.041 : 1,40 |  | 1.4 |  |  | Místnost 2.041 : 1,40
|  | Místnost 2.042 : 7,90 |  | 7.9 |  |  | Místnost 2.042 : 7,90
|  | Místnost 2.045 : 3,50 |  | 3.5 |  |  | Místnost 2.045 : 3,50
|  | Místnost 2.049 : 3,40 |  | 3.4 |  |  | Místnost 2.049 : 3,40
|  | Místnost 2.137 : 3,60 |  | 3.6 |  |  | Místnost 2.137 : 3,60
|  | Místnost 2.141 : 3,30 |  | 3.3 |  |  | Místnost 2.141 : 3,30
|  | Místnost 2.145 : 3,60 |  | 3.6 |  |  | Místnost 2.145 : 3,60
|  | Místnost 2.155 : 3,60 |  | 3.6 |  |  | Místnost 2.155 : 3,60
|  | Místnost 2.158 : 6,20 |  | 6.2 |  |  | Místnost 2.158 : 6,20
|  | Místnost 2.161 : 6,20 |  | 6.2 |  |  | Místnost 2.161 : 6,20
|  | Část B : |  | 0 |  |  | Část B :
|  | Místnost 2.011 : 3,40 |  | 3.4 |  |  | Místnost 2.011 : 3,40
|  | Místnost 2.016 : 3,50 |  | 3.5 |  |  | Místnost 2.016 : 3,50
|  | Místnost 2.020 : 3,40 |  | 3.4 |  |  | Místnost 2.020 : 3,40
|  | Místnost 2.024 : 3,50 |  | 3.5 |  |  | Místnost 2.024 : 3,50
|  | Místnost 2.031 : 4,50 |  | 4.5 |  |  | Místnost 2.031 : 4,50
|  | Místnost 2.051 : 3,20 |  | 3.2 |  |  | Místnost 2.051 : 3,20
|  | Místnost 2.054 : 4,50 |  | 4.5 |  |  | Místnost 2.054 : 4,50
|  | Místnost 2.062 : 3,40 |  | 3.4 |  |  | Místnost 2.062 : 3,40
|  | Místnost 2.065 : 3,40 |  | 3.4 |  |  | Místnost 2.065 : 3,40
|  | Místnost 2.069 : 3,50 |  | 3.5 |  |  | Místnost 2.069 : 3,50
|  | Místnost 2.073 : 3,50 |  | 3.5 |  |  | Místnost 2.073 : 3,50
|  | Místnost 2.077 : 3,50 |  | 3.5 |  |  | Místnost 2.077 : 3,50
|  | Místnost 2.081 : 3,60 |  | 3.6 |  |  | Místnost 2.081 : 3,60
|  | Část C : |  | 0 |  |  | Část C :
|  | Místnost 2.086 : 20,80 |  | 20.8 |  |  | Místnost 2.086 : 20,80
|  | Místnost 2.097 : 3,50 |  | 3.5 |  |  | Místnost 2.097 : 3,50
|  | Místnost 2.100 : 3,50 |  | 3.5 |  |  | Místnost 2.100 : 3,50
|  | Místnost 2.105 : 3,60 |  | 3.6 |  |  | Místnost 2.105 : 3,60
|  | Místnost 2.109 : 3,50 |  | 3.5 |  |  | Místnost 2.109 : 3,50
|  | Místnost 2.113 : 3,60 |  | 3.6 |  |  | Místnost 2.113 : 3,60
|  | Místnost 2.117 : 3,40 |  | 3.4 |  |  | Místnost 2.117 : 3,40
|  | Místnost 2.121 : 4,70 |  | 4.7 |  |  | Místnost 2.121 : 4,70
|  | Místnost 2.125 : 3,50 |  | 3.5 |  |  | Místnost 2.125 : 3,50
|  | Místnost 2.129 : 3,50 |  | 3.5 |  |  | Místnost 2.129 : 3,50
|  | Místnost 2.133 : 3,50 |  | 3.5 |  |  | Místnost 2.133 : 3,50
35 | 000-P-P05.2 | Podlaha P5.2 výpočet ploch - neoceňovat | m2 | 789.2 | 0 | 0 |  | 2 | 12 | 0 | 1724 | 1 | 0 | 0 | 0 | 0 | 0 | 0
|  | Půdorys 2.NP.: |  | 0 |  |  | Půdorys 2.NP.:
|  | Část A : |  | 0 |  |  | Část A :
|  | Místnost 2.034 : 16,50 |  | 16.5 |  |  | Místnost 2.034 : 16,50
|  | Místnost 2.035 : 4,10 |  | 4.1 |  |  | Místnost 2.035 : 4,10
|  | Místnost 2.043 : 15,90 |  | 15.9 |  |  | Místnost 2.043 : 15,90
|  | Místnost 2.044 : 3,60 |  | 3.6 |  |  | Místnost 2.044 : 3,60
|  | Místnost 2.047 : 16,70 |  | 16.7 |  |  | Místnost 2.047 : 16,70
|  | Místnost 2.048 : 4,00 |  | 4 |  |  | Místnost 2.048 : 4,00
|  | Místnost 2.135 : 16,80 |  | 16.8 |  |  | Místnost 2.135 : 16,80
|  | Místnost 2.136 : 3,80 |  | 3.8 |  |  | Místnost 2.136 : 3,80
|  | Místnost 2.139 : 16,60 |  | 16.6 |  |  | Místnost 2.139 : 16,60
|  | Místnost 2.140 : 3,90 |  | 3.9 |  |  | Místnost 2.140 : 3,90
|  | Místnost 2.143 : 19,00 |  | 19 |  |  | Místnost 2.143 : 19,00
|  | Místnost 2.144 : 4,90 |  | 4.9 |  |  | Místnost 2.144 : 4,90
|  | Místnost 2.153 : 16,70 |  | 16.7 |  |  | Místnost 2.153 : 16,70
|  | Místnost 2.154 : 4,30 |  | 4.3 |  |  | Místnost 2.154 : 4,30
|  | Místnost 2.156 : 18,40 |  | 18.4 |  |  | Místnost 2.156 : 18,40
|  | Místnost 2.157 : 2,90 |  | 2.9 |  |  | Místnost 2.157 : 2,90
|  | Místnost 2.159 : 19,10 |  | 19.1 |  |  | Místnost 2.159 : 19,10
|  | Místnost 2.160 : 3,60 |  | 3.6 |  |  | Místnost 2.160 : 3,60
|  | Místnost 2.162 : 19,30 |  | 19.3 |  |  | Místnost 2.162 : 19,30
|  | Místnost 2.163 : 6,40 |  | 6.4 |  |  | Místnost 2.163 : 6,40
|  | Část B : |  | 0 |  |  | Část B :
|  | Místnost 2.009 : 16,90 |  | 16.9 |  |  | Místnost 2.009 : 16,90
|  | Místnost 2.010 : 3,90 |  | 3.9 |  |  | Místnost 2.010 : 3,90
|  | Místnost 2.014 : 16,70 |  | 16.7 |  |  | Místnost 2.014 : 16,70
|  | Místnost 2.015 : 3,90 |  | 3.9 |  |  | Místnost 2.015 : 3,90
|  | Místnost 2.018 : 16,80 |  | 16.8 |  |  | Místnost 2.018 : 16,80
|  | Místnost 2.019 : 3,90 |  | 3.9 |  |  | Místnost 2.019 : 3,90
|  | Místnost 2.022 : 16,90 |  | 16.9 |  |  | Místnost 2.022 : 16,90
|  | Místnost 2.023 : 3,90 |  | 3.9 |  |  | Místnost 2.023 : 3,90
|  | Místnost 2.025 : 16,80 |  | 16.8 |  |  | Místnost 2.025 : 16,80
|  | Místnost 2.026 : 3,90 |  | 3.9 |  |  | Místnost 2.026 : 3,90
|  | Místnost 2.027 : 3,40 |  | 3.4 |  |  | Místnost 2.027 : 3,40
|  | Místnost 2.029 : 23,70 |  | 23.7 |  |  | Místnost 2.029 : 23,70
|  | Místnost 2.030 : 3,50 |  | 3.5 |  |  | Místnost 2.030 : 3,50
|  | Místnost 2.052 : 23,90 |  | 23.9 |  |  | Místnost 2.052 : 23,90
|  | Místnost 2.053 : 3,50 |  | 3.5 |  |  | Místnost 2.053 : 3,50
|  | Místnost 2.056 : 16,90 |  | 16.9 |  |  | Místnost 2.056 : 16,90
|  | Místnost 2.057 : 3,90 |  | 3.9 |  |  | Místnost 2.057 : 3,90
|  | Místnost 2.058 : 3,50 |  | 3.5 |  |  | Místnost 2.058 : 3,50
|  | Místnost 2.060 : 16,90 |  | 16.9 |  |  | Místnost 2.060 : 16,90
|  | Místnost 2.061 : 4,00 |  | 4 |  |  | Místnost 2.061 : 4,00
|  | Místnost 2.063 : 16,90 |  | 16.9 |  |  | Místnost 2.063 : 16,90
|  | Místnost 2.064 : 3,90 |  | 3.9 |  |  | Místnost 2.064 : 3,90
|  | Místnost 2.067 : 16,90 |  | 16.9 |  |  | Místnost 2.067 : 16,90
|  | Místnost 2.068 : 3,90 |  | 3.9 |  |  | Místnost 2.068 : 3,90
|  | Místnost 2.071 : 16,90 |  | 16.9 |  |  | Místnost 2.071 : 16,90
|  | Místnost 2.072 : 3,90 |  | 3.9 |  |  | Místnost 2.072 : 3,90
|  | Místnost 2.075 : 16,80 |  | 16.8 |  |  | Místnost 2.075 : 16,80
|  | Místnost 2.076 : 3,90 |  | 3.9 |  |  | Místnost 2.076 : 3,90
|  | Místnost 2.079 : 16,90 |  | 16.9 |  |  | Místnost 2.079 : 16,90
|  | Místnost 2.080 : 3,80 |  | 3.8 |  |  | Místnost 2.080 : 3,80
|  | Část C : |  | 0 |  |  | Část C :
|  | Místnost 2.085 : 24,10 |  | 24.1 |  |  | Místnost 2.085 : 24,10
|  | Místnost 2.087 : 19,20 |  | 19.2 |  |  | Místnost 2.087 : 19,20
|  | Místnost 2.088 : 4,70 |  | 4.7 |  |  | Místnost 2.088 : 4,70
|  | Místnost 2.095 : 17,10 |  | 17.1 |  |  | Místnost 2.095 : 17,10
|  | Místnost 2.096 : 4,00 |  | 4 |  |  | Místnost 2.096 : 4,00
|  | Místnost 2.098 : 16,90 |  | 16.9 |  |  | Místnost 2.098 : 16,90
|  | Místnost 2.099 : 3,70 |  | 3.7 |  |  | Místnost 2.099 : 3,70
|  | Místnost 2.103 : 16,70 |  | 16.7 |  |  | Místnost 2.103 : 16,70
|  | Místnost 2.104 : 3,90 |  | 3.9 |  |  | Místnost 2.104 : 3,90
|  | Místnost 2.107 : 16,80 |  | 16.8 |  |  | Místnost 2.107 : 16,80
|  | Místnost 2.108 : 4,00 |  | 4 |  |  | Místnost 2.108 : 4,00
|  | Místnost 2.111 : 16,60 |  | 16.6 |  |  | Místnost 2.111 : 16,60
|  | Místnost 2.112 : 3,90 |  | 3.9 |  |  | Místnost 2.112 : 3,90
|  | Místnost 2.115 : 16,50 |  | 16.5 |  |  | Místnost 2.115 : 16,50
|  | Místnost 2.116 : 4,10 |  | 4.1 |  |  | Místnost 2.116 : 4,10
|  | Místnost 2.119 : 23,60 |  | 23.6 |  |  | Místnost 2.119 : 23,60
|  | Místnost 2.120 : 4,70 |  | 4.7 |  |  | Místnost 2.120 : 4,70
|  | Místnost 2.123 : 16,80 |  | 16.8 |  |  | Místnost 2.123 : 16,80
|  | Místnost 2.124 : 3,90 |  | 3.9 |  |  | Místnost 2.124 : 3,90
|  | Místnost 2.127 : 16,60 |  | 16.6 |  |  | Místnost 2.127 : 16,60
|  | Místnost 2.128 : 3,90 |  | 3.9 |  |  | Místnost 2.128 : 3,90
|  | Místnost 2.131 : 16,60 |  | 16.6 |  |  | Místnost 2.131 : 16,60
|  | Místnost 2.132 : 3,80 |  | 3.8 |  |  | Místnost 2.132 : 3,80
36 | 000-P-P05.3 | Podlaha P5.3 výpočet ploch - neoceňovat | m2 | 514.8 | 0 | 0 |  | 2 | 12 | 0 | 1725 | 1 | 0 | 0 | 0 | 0 | 0 | 0
|  | Půdorys 2.NP.: |  | 0 |  |  | Půdorys 2.NP.:
|  | Část A : |  | 0 |  |  | Část A :
|  | Místnost 2.039 : 6,00 |  | 6 |  |  | Místnost 2.039 : 6,00
|  | Místnost 2.083 : 41,70 |  | 41.7 |  |  | Místnost 2.083 : 41,70
|  | Místnost 2.147 : 32,90 |  | 32.9 |  |  | Místnost 2.147 : 32,90
|  | Místnost 2.148 : 8,60 |  | 8.6 |  |  | Místnost 2.148 : 8,60
|  | Místnost 2.149 : 12,90 |  | 12.9 |  |  | Místnost 2.149 : 12,90
|  | Místnost 2.150 : 25,10 |  | 25.1 |  |  | Místnost 2.150 : 25,10
|  | Místnost 2.152 : 67,90 |  | 67.9 |  |  | Místnost 2.152 : 67,90
|  | Místnost 2.164 : 72,00 |  | 72 |  |  | Místnost 2.164 : 72,00
|  | Část B : |  | 0 |  |  | Část B :
|  | Místnost 2.033 : 3,10 |  | 3.1 |  |  | Místnost 2.033 : 3,10
|  | Místnost 2.083 : 71,50 |  | 71.5 |  |  | Místnost 2.083 : 71,50
|  | Místnost 2.004 : 8,20 |  | 8.2 |  |  | Místnost 2.004 : 8,20
|  | Část C : |  | 0 |  |  | Část C :
|  | Místnost 2.147 : 82,40 |  | 82.4 |  |  | Místnost 2.147 : 82,40
|  | Půdorys 3.NP.: |  | 0 |  |  | Půdorys 3.NP.:
|  | Část C : |  | 0 |  |  | Část C :
|  | Místnost 3.145 : 82,50 |  | 82.5 |  |  | Místnost 3.145 : 82,50
37 | 000-P-P07.1 | Podlaha P7.1 výpočet ploch - neoceňovat | m2 | 166.5 | 0 | 0 |  | 2 | 12 | 0 | 1726 | 1 | 0 | 0 | 0 | 0 | 0 | 0
|  | Půdorys 3.NP.: |  | 0 |  |  | Půdorys 3.NP.:
|  | Část A : |  | 0 |  |  | Část A :
|  | Místnost 3.036 : 3,50 |  | 3.5 |  |  | Místnost 3.036 : 3,50
|  | Místnost 3.037 : 3,40 |  | 3.4 |  |  | Místnost 3.037 : 3,40
|  | Místnost 3.038 : 1,40 |  | 1.4 |  |  | Místnost 3.038 : 1,40
|  | Místnost 3.040 : 3,60 |  | 3.6 |  |  | Místnost 3.040 : 3,60
|  | Místnost 3.041 : 1,40 |  | 1.4 |  |  | Místnost 3.041 : 1,40
|  | Místnost 3.045 : 3,40 |  | 3.4 |  |  | Místnost 3.045 : 3,40
|  | Místnost 3.049 : 3,50 |  | 3.5 |  |  | Místnost 3.049 : 3,50
|  | Místnost 3.135 : 3,60 |  | 3.6 |  |  | Místnost 3.135 : 3,60
|  | Místnost 3.139 : 3,40 |  | 3.4 |  |  | Místnost 3.139 : 3,40
|  | Místnost 3.143 : 3,40 |  | 3.4 |  |  | Místnost 3.143 : 3,40
|  | Část B : |  | 0 |  |  | Část B :
|  | Místnost 3.011 : 3,50 |  | 3.5 |  |  | Místnost 3.011 : 3,50
|  | Místnost 3.016 : 3,40 |  | 3.4 |  |  | Místnost 3.016 : 3,40
|  | Místnost 3.020 : 3,60 |  | 3.6 |  |  | Místnost 3.020 : 3,60
|  | Místnost 3.024 : 3,60 |  | 3.6 |  |  | Místnost 3.024 : 3,60
|  | Místnost 3.027 : 3,60 |  | 3.6 |  |  | Místnost 3.027 : 3,60
|  | Místnost 3.031 : 4,60 |  | 4.6 |  |  | Místnost 3.031 : 4,60
|  | Místnost 3.051 : 3,30 |  | 3.3 |  |  | Místnost 3.051 : 3,30
|  | Místnost 3.054 : 4,60 |  | 4.6 |  |  | Místnost 3.054 : 4,60
|  | Místnost 3.058 : 3,50 |  | 3.5 |  |  | Místnost 3.058 : 3,50
|  | Místnost 3.062 : 3,60 |  | 3.6 |  |  | Místnost 3.062 : 3,60
|  | Místnost 3.065 : 3,50 |  | 3.5 |  |  | Místnost 3.065 : 3,50
|  | Místnost 3.069 : 3,50 |  | 3.5 |  |  | Místnost 3.069 : 3,50
|  | Místnost 3.073 : 3,50 |  | 3.5 |  |  | Místnost 3.073 : 3,50
|  | Místnost 3.077 : 3,50 |  | 3.5 |  |  | Místnost 3.077 : 3,50
|  | Místnost 3.081 : 3,50 |  | 3.5 |  |  | Místnost 3.081 : 3,50
|  | Část C : |  | 0 |  |  | Část C :
|  | Místnost 3.086 : 20,70 |  | 20.7 |  |  | Místnost 3.086 : 20,70
|  | Místnost 3.087 : 19,20 |  | 19.2 |  |  | Místnost 3.087 : 19,20
|  | Místnost 3.088 : 4,80 |  | 4.8 |  |  | Místnost 3.088 : 4,80
|  | Místnost 3.097 : 3,40 |  | 3.4 |  |  | Místnost 3.097 : 3,40
|  | Místnost 3.100 : 3,50 |  | 3.5 |  |  | Místnost 3.100 : 3,50
|  | Místnost 3.104 : 3,60 |  | 3.6 |  |  | Místnost 3.104 : 3,60
|  | Místnost 3.107 : 3,50 |  | 3.5 |  |  | Místnost 3.107 : 3,50
|  | Místnost 3.111 : 3,60 |  | 3.6 |  |  | Místnost 3.111 : 3,60
|  | Místnost 3.115 : 3,50 |  | 3.5 |  |  | Místnost 3.115 : 3,50
|  | Místnost 3.119 : 4,70 |  | 4.7 |  |  | Místnost 3.119 : 4,70
|  | Místnost 3.123 : 3,60 |  | 3.6 |  |  | Místnost 3.123 : 3,60
|  | Místnost 3.127 : 3,50 |  | 3.5 |  |  | Místnost 3.127 : 3,50
|  | Místnost 3.131 : 3,50 |  | 3.5 |  |  | Místnost 3.131 : 3,50
38 | 000-P-P07.2 | Podlaha P7.2 výpočet ploch - neoceňovat | m2 | 676.9 | 0 | 0 |  | 2 | 12 | 0 | 1727 | 1 | 0 | 0 | 0 | 0 | 0 | 0
|  | Půdorys 3.NP.: |  | 0 |  |  | Půdorys 3.NP.:
|  | Část A : |  | 0 |  |  | Část A :
|  | Místnost 3.034 : 16,50 |  | 16.5 |  |  | Místnost 3.034 : 16,50
|  | Místnost 3.035 : 3,70 |  | 3.7 |  |  | Místnost 3.035 : 3,70
|  | Místnost 3.043 : 15,90 |  | 15.9 |  |  | Místnost 3.043 : 15,90
|  | Místnost 3.044 : 3,60 |  | 3.6 |  |  | Místnost 3.044 : 3,60
|  | Místnost 3.047 : 16,70 |  | 16.7 |  |  | Místnost 3.047 : 16,70
|  | Místnost 3.048 : 3,80 |  | 3.8 |  |  | Místnost 3.048 : 3,80
|  | Místnost 3.133 : 16,80 |  | 16.8 |  |  | Místnost 3.133 : 16,80
|  | Místnost 3.134 : 3,70 |  | 3.7 |  |  | Místnost 3.134 : 3,70
|  | Místnost 3.137 : 16,60 |  | 16.6 |  |  | Místnost 3.137 : 16,60
|  | Místnost 3.138 : 3,80 |  | 3.8 |  |  | Místnost 3.138 : 3,80
|  | Místnost 3.141 : 19,40 |  | 19.4 |  |  | Místnost 3.141 : 19,40
|  | Místnost 3.142 : 5,00 |  | 5 |  |  | Místnost 3.142 : 5,00
|  | Část B : |  | 0 |  |  | Část B :
|  | Místnost 3.009 : 16,70 |  | 16.7 |  |  | Místnost 3.009 : 16,70
|  | Místnost 3.010 : 3,90 |  | 3.9 |  |  | Místnost 3.010 : 3,90
|  | Místnost 3.014 : 16,70 |  | 16.7 |  |  | Místnost 3.014 : 16,70
|  | Místnost 3.015 : 3,90 |  | 3.9 |  |  | Místnost 3.015 : 3,90
|  | Místnost 3.018 : 16,60 |  | 16.6 |  |  | Místnost 3.018 : 16,60
|  | Místnost 3.019 : 3,90 |  | 3.9 |  |  | Místnost 3.019 : 3,90
|  | Místnost 3.022 : 16,40 |  | 16.4 |  |  | Místnost 3.022 : 16,40
|  | Místnost 3.023 : 3,90 |  | 3.9 |  |  | Místnost 3.023 : 3,90
|  | Místnost 3.025 : 16,70 |  | 16.7 |  |  | Místnost 3.025 : 16,70
|  | Místnost 3.026 : 4,00 |  | 4 |  |  | Místnost 3.026 : 4,00
|  | Místnost 3.029 : 23,70 |  | 23.7 |  |  | Místnost 3.029 : 23,70
|  | Místnost 3.030 : 3,40 |  | 3.4 |  |  | Místnost 3.030 : 3,40
|  | Místnost 3.052 : 24,00 |  | 24 |  |  | Místnost 3.052 : 24,00
|  | Místnost 3.053 : 3,50 |  | 3.5 |  |  | Místnost 3.053 : 3,50
|  | Místnost 3.056 : 16,80 |  | 16.8 |  |  | Místnost 3.056 : 16,80
|  | Místnost 3.057 : 4,00 |  | 4 |  |  | Místnost 3.057 : 4,00
|  | Místnost 3.060 : 16,60 |  | 16.6 |  |  | Místnost 3.060 : 16,60
|  | Místnost 3.061 : 3,90 |  | 3.9 |  |  | Místnost 3.061 : 3,90
|  | Místnost 3.063 : 16,60 |  | 16.6 |  |  | Místnost 3.063 : 16,60
|  | Místnost 3.064 : 4,00 |  | 4 |  |  | Místnost 3.064 : 4,00
|  | Místnost 3.067 : 16,80 |  | 16.8 |  |  | Místnost 3.067 : 16,80
|  | Místnost 3.068 : 4,00 |  | 4 |  |  | Místnost 3.068 : 4,00
|  | Místnost 3.071 : 16,90 |  | 16.9 |  |  | Místnost 3.071 : 16,90
|  | Místnost 3.072 : 39,00 |  | 39 |  |  | Místnost 3.072 : 39,00
|  | Místnost 3.075 : 16,80 |  | 16.8 |  |  | Místnost 3.075 : 16,80
|  | Místnost 3.076 : 3,90 |  | 3.9 |  |  | Místnost 3.076 : 3,90
|  | Místnost 3.079 : 16,90 |  | 16.9 |  |  | Místnost 3.079 : 16,90
|  | Místnost 3.080 : 4,00 |  | 4 |  |  | Místnost 3.080 : 4,00
|  | Část C : |  | 0 |  |  | Část C :
|  | Místnost 3.095 : 17,00 |  | 17 |  |  | Místnost 3.095 : 17,00
|  | Místnost 3.096 : 3,90 |  | 3.9 |  |  | Místnost 3.096 : 3,90
|  | Místnost 3.098 : 17,00 |  | 17 |  |  | Místnost 3.098 : 17,00
|  | Místnost 3.099 : 3,90 |  | 3.9 |  |  | Místnost 3.099 : 3,90
|  | Místnost 3.102 : 16,70 |  | 16.7 |  |  | Místnost 3.102 : 16,70
|  | Místnost 3.103 : 3,90 |  | 3.9 |  |  | Místnost 3.103 : 3,90
|  | Místnost 3.105 : 16,80 |  | 16.8 |  |  | Místnost 3.105 : 16,80
|  | Místnost 3.106 : 4,00 |  | 4 |  |  | Místnost 3.106 : 4,00
|  | Místnost 3.109 : 16,70 |  | 16.7 |  |  | Místnost 3.109 : 16,70
|  | Místnost 3.110 : 3,90 |  | 3.9 |  |  | Místnost 3.110 : 3,90
|  | Místnost 3.113 : 16,40 |  | 16.4 |  |  | Místnost 3.113 : 16,40
|  | Místnost 3.114 : 3,90 |  | 3.9 |  |  | Místnost 3.114 : 3,90
|  | Místnost 3.117 : 23,60 |  | 23.6 |  |  | Místnost 3.117 : 23,60
|  | Místnost 3.118 : 4,70 |  | 4.7 |  |  | Místnost 3.118 : 4,70
|  | Místnost 3.121 : 16,70 |  | 16.7 |  |  | Místnost 3.121 : 16,70
|  | Místnost 3.122 : 4,00 |  | 4 |  |  | Místnost 3.122 : 4,00
|  | Místnost 3.125 : 16,60 |  | 16.6 |  |  | Místnost 3.125 : 16,60
|  | Místnost 3.126 : 4,00 |  | 4 |  |  | Místnost 3.126 : 4,00
|  | Místnost 3.129 : 16,50 |  | 16.5 |  |  | Místnost 3.129 : 16,50
|  | Místnost 3.130 : 3,70 |  | 3.7 |  |  | Místnost 3.130 : 3,70
39 | 000-P-P07.3 | Podlaha P7.3 výpočet ploch - neoceňovat | m2 | 421.3 | 0 | 0 |  | 2 | 12 | 0 | 1728 | 1 | 0 | 0 | 0 | 0 | 0 | 0
|  | Půdorys 3.NP.: |  | 0 |  |  | Půdorys 3.NP.:
|  | Část A : |  | 0 |  |  | Část A :
|  | Místnost 3.039 : 5,90 |  | 5.9 |  |  | Místnost 3.039 : 5,90
|  | Místnost 3.083 : 41,50 |  | 41.5 |  |  | Místnost 3.083 : 41,50
|  | Místnost 3.145 : 32,90 |  | 32.9 |  |  | Místnost 3.145 : 32,90
|  | Místnost 3.146 : 8,70 |  | 8.7 |  |  | Místnost 3.146 : 8,70
|  | Místnost 3.147 : 12,80 |  | 12.8 |  |  | Místnost 3.147 : 12,80
|  | Místnost 3.148 : 25,30 |  | 25.3 |  |  | Místnost 3.148 : 25,30
|  | Místnost 3.150 : 68,10 |  | 68.1 |  |  | Místnost 3.150 : 68,10
|  | Místnost 3.151 : 123,20 |  | 123.2 |  |  | Místnost 3.151 : 123,20
|  | Část B : |  | 0 |  |  | Část B :
|  | Místnost 3.033 : 3,20 |  | 3.2 |  |  | Místnost 3.033 : 3,20
|  | Místnost 3.083 : 75,60 |  | 75.6 |  |  | Místnost 3.083 : 75,60
|  | Část C : |  | 0 |  |  | Část C :
|  | Místnost 3.085 : 24,10 |  | 24.1 |  |  | Místnost 3.085 : 24,10
40 | 000-P-P08.1 | Podlaha P8.1 výpočet ploch - neoceňovat | m2 | 33.8 | 0 | 0 |  | 2 | 12 | 0 | 1729 | 1 | 0 | 0 | 0 | 0 | 0 | 0
|  | Půdorys podkroví : |  | 0 |  |  | Půdorys podkroví :
|  | Část C : |  | 0 |  |  | Část C :
|  | Místnost 4.045 : 2,10 |  | 2.1 |  |  | Místnost 4.045 : 2,10
|  | Místnost 4.046 : 1,30 |  | 1.3 |  |  | Místnost 4.046 : 1,30
|  | Místnost 4.047 : 20,90 |  | 20.9 |  |  | Místnost 4.047 : 20,90
|  | Místnost 4.049 : 2,00 |  | 2 |  |  | Místnost 4.049 : 2,00
|  | Místnost 4.050 : 1,30 |  | 1.3 |  |  | Místnost 4.050 : 1,30
|  | Místnost 4.056 : 6,20 |  | 6.2 |  |  | Místnost 4.056 : 6,20
41 | 000-P-P08.2 | Podlaha P8.2 výpočet ploch - neoceňovat | m2 | 89.3 | 0 | 0 |  | 2 | 12 | 0 | 1730 | 1 | 0 | 0 | 0 | 0 | 0 | 0
|  | Půdorys podkroví : |  | 0 |  |  | Půdorys podkroví :
|  | Část C : |  | 0 |  |  | Část C :
|  | Místnost 4.053 : 22,60 |  | 22.6 |  |  | Místnost 4.053 : 22,60
|  | Místnost 4.054 : 3,80 |  | 3.8 |  |  | Místnost 4.054 : 3,80
|  | Místnost 4.057 : 16,20 |  | 16.2 |  |  | Místnost 4.057 : 16,20
|  | Místnost 4.058 : 23,50 |  | 23.5 |  |  | Místnost 4.058 : 23,50
|  | Místnost 4.059 : 23,20 |  | 23.2 |  |  | Místnost 4.059 : 23,20
42 | 000-P-P08.3 | Podlaha P8.3 výpočet ploch - neoceňovat | m2 | 226.2 | 0 | 0 |  | 2 | 12 | 0 | 1731 | 1 | 0 | 0 | 0 | 0 | 0 | 0
|  | Půdorys podkroví : |  | 0 |  |  | Půdorys podkroví :
|  | Část A : |  | 0 |  |  | Část A :
|  | Místnost 4.040 : 20,40 |  | 20.4 |  |  | Místnost 4.040 : 20,40
|  | Místnost 4.041 : 24,40 |  | 24.4 |  |  | Místnost 4.041 : 24,40
|  | Část C : |  | 0 |  |  | Část C :
|  | Místnost 4.042 : 22,00 |  | 22 |  |  | Místnost 4.042 : 22,00
|  | Místnost 4.043 : 19,10 |  | 19.1 |  |  | Místnost 4.043 : 19,10
|  | Místnost 4.044 : 22,90 |  | 22.9 |  |  | Místnost 4.044 : 22,90
|  | Místnost 4.048 : 4,20 |  | 4.2 |  |  | Místnost 4.048 : 4,20
|  | Místnost 4.052 : 13,10 |  | 13.1 |  |  | Místnost 4.052 : 13,10
|  | Místnost 4.060 : 32,20 |  | 32.2 |  |  | Místnost 4.060 : 32,20
|  | Místnost 4.061 : 22,90 |  | 22.9 |  |  | Místnost 4.061 : 22,90
|  | Místnost 4.062 : 22,90 |  | 22.9 |  |  | Místnost 4.062 : 22,90
|  | Místnost 4.063 : 22,10 |  | 22.1 |  |  | Místnost 4.063 : 22,10
43 | 000-P-P09.3 | Podlaha P9.3 výpočet ploch - neoceňovat | m2 | 63.8 | 0 | 0 |  | 2 | 12 | 0 | 1732 | 1 | 0 | 0 | 0 | 0 | 0 | 0
|  | Půdorys podkroví : |  | 0 |  |  | Půdorys podkroví :
|  | Část A : |  | 0 |  |  | Část A :
|  | Místnost 4.065 : 17,20 |  | 17.2 |  |  | Místnost 4.065 : 17,20
|  | Část C : |  | 0 |  |  | Část C :
|  | Místnost 4.065 : 46,60 |  | 46.6 |  |  | Místnost 4.065 : 46,60
44 | 000-S00 | Skladby výpočet ploch - neoceňovat | m2 | 3140.166 | 0 | 0 |  | 2 | 12 | 0 | 658 | 1 | 0 | 0 | 0 | 0 | 0 | 0
|  | Skladba S01 : 3064,1660 |  | 3064.166 |  |  | Skladba S01 : 3064,1660
|  | Skladba S03 : 76,0000 |  | 76 |  |  | Skladba S03 : 76,0000
45 | 000-S01 | Skladba S01 výpočet ploch - neoceňovat | m2 | 3064.166 | 0 | 0 |  | 2 | 12 | 0 | 619 | 1 | 0 | 0 | 0 | 0 | 0 | 0
|  | Část A : |  | 0 |  |  | Část A :
|  | 28,70*28,70*1,4 |  | 1153.166 |  |  | 28,70*28,70*1,4
|  | Část B : |  | 0 |  |  | Část B :
|  | 19,50*35,00*1,4 |  | 955.5 |  |  | 19,50*35,00*1,4
|  | Část C : |  | 0 |  |  | Část C :
|  | 35,00*19,50*1,4 |  | 955.5 |  |  | 35,00*19,50*1,4
46 | 000-S03 | Skladba S03 výpočet ploch - neoceňovat | m2 | 76 | 0 | 0 |  | 2 | 12 | 0 | 1754 | 1 | 0 | 0 | 0 | 0 | 0 | 0
|  | Půdorys 3.NP.: |  | 0 |  |  | Půdorys 3.NP.:
|  | Část A : |  | 0 |  |  | Část A :
|  | Místnost 3.152 : 76,00 |  | 76 |  |  | Místnost 3.152 : 76,00
| Celkem za | 0 Přípravné a pomocné práce |  |  |  | 0 |  | 4 |  |  |  |  | 0 | 0 | 0 | 0 | 0
Díl: | 1 | Zemní práce | [5 empty] | 1
47 | 132201201R00 | Hloubení rýh šířky do 200 cm v hor.3 do 100 m3 | m3 | 311.373 | 0 | 0 |  | 2 | 1 | 1 | 1 | 1 | 0 | 0 | 0 | 0 | 0 | 0
|  | Výkop pro opěrnou zeď : |  | 0 |  |  | Výkop pro opěrnou zeď :
|  | (6,40+35,50+6,40)*3,00*2,00 |  | 289.8 |  |  | (6,40+35,50+6,40)*3,00*2,00
|  | Výkop pro vodoměrnou šachtu : |  | 0 |  |  | Výkop pro vodoměrnou šachtu :
|  | 3,40*2,70*2,35 |  | 21.573 |  |  | 3,40*2,70*2,35
48 | 132201401R00 | Hloubený výkop pod základy v hor.3 | m3 | 24.42 | 0 | 0 |  | 2 | 1 | 1 | 1 | 1 | 0 | 0 | 0 | 0 | 0 | 0
|  | Půdorys 1.PP.: |  | 0 |  |  | Půdorys 1.PP.:
|  | Část B : |  | 0 |  |  | Část B :
|  | 3,70*4,40*1,50 |  | 24.42 |  |  | 3,70*4,40*1,50
49 | 139601102R00 | Ruční výkop jam, rýh a šachet v hornině tř. 3 | m3 | 811.852 | 0 | 0 |  | 2 | 1 | 1 | 1 | 1 | 0 | 0 | 0 | 0 | 0 | 0
|  | Obkop kolem objektu : |  | 0 |  |  | Obkop kolem objektu :
|  | Část A : |  | 0 |  |  | Část A :
|  | (50,60+3,90+10,70+3,90)*3,40*1,00 |  | 234.94 |  |  | (50,60+3,90+10,70+3,90)*3,40*1,00
|  | Část B : |  | 0 |  |  | Část B :
|  | (33,67+17,50+33,67)*3,40*1,00 |  | 288.456 |  |  | (33,67+17,50+33,67)*3,40*1,00
|  | Část C : |  | 0 |  |  | Část C :
|  | (33,67+17,50+33,67)*3,40*1,00 |  | 288.456 |  |  | (33,67+17,50+33,67)*3,40*1,00
50 | 151101102R00 | Pažení a rozepření stěn rýh - příložné - hl. do 4m | m2 | 811.852 | 0 | 0 |  | 2 | 1 | 1 | 1 | 1 | 0 | 0 | 0 | 0 | 0 | 0.00086
|  | Část A : |  | 0 |  |  | Část A :
|  | (50,60+3,90+10,70+3,90)*3,40 |  | 234.94 |  |  | (50,60+3,90+10,70+3,90)*3,40
|  | Část B : |  | 0 |  |  | Část B :
|  | (33,67+17,50+33,67)*3,40 |  | 288.456 |  |  | (33,67+17,50+33,67)*3,40
|  | Část C : |  | 0 |  |  | Část C :
|  | (33,67+17,50+33,67)*3,40 |  | 288.456 |  |  | (33,67+17,50+33,67)*3,40
51 | 151101112R00 | Odstranění pažení stěn rýh - příložné - hl. do 4 m | m2 | 811.852 | 0 | 0 |  | 2 | 1 | 1 | 1 | 1 | 0 | 0 | 0 | 0 | 0 | 0
|  | Část A : |  | 0 |  |  | Část A :
|  | (50,60+3,90+10,70+3,90)*3,40 |  | 234.94 |  |  | (50,60+3,90+10,70+3,90)*3,40
|  | Část B : |  | 0 |  |  | Část B :
|  | (33,67+17,50+33,67)*3,40 |  | 288.456 |  |  | (33,67+17,50+33,67)*3,40
|  | Část C : |  | 0 |  |  | Část C :
|  | (33,67+17,50+33,67)*3,40 |  | 288.456 |  |  | (33,67+17,50+33,67)*3,40
52 | 161101501R00 | Svislé přemístění výkopku z hor. 1-4 nošením | m3 | 24.42 | 0 | 0 |  | 2 | 1 | 1 | 1 | 1 | 0 | 0 | 0 | 0 | 0 | 0
|  | Půdorys 1.PP.: |  | 0 |  |  | Půdorys 1.PP.:
|  | Část B : |  | 0 |  |  | Část B :
|  | 3,70*4,40*1,50 |  | 24.42 |  |  | 3,70*4,40*1,50
53 | 162201203R00 | Vodorovné přemíst.výkopku, kolečko hor.1-4, do 10m | m3 | 24.42 | 0 | 0 |  | 2 | 1 | 1 | 1 | 1 | 0 | 0 | 0 | 0 | 0 | 0
|  | Půdorys 1.PP.: |  | 0 |  |  | Půdorys 1.PP.:
|  | Část B : |  | 0 |  |  | Část B :
|  | 3,70*4,40*1,50 |  | 24.42 |  |  | 3,70*4,40*1,50
54 | 162201210R00 | Příplatek za dalš.10 m, kolečko, výkop. z hor.1- 4 | m3 | 73.26 | 0 | 0 |  | 2 | 1 | 1 | 1 | 1 | 0 | 0 | 0 | 0 | 0 | 0
|  | 24,4200*3 |  | 73.26 |  |  | 24,4200*3
55 | 162701105R00 | Vodorovné přemístění výkopku z hor.1-4 do 10000 m | m3 | 211.665 | 0 | 0 |  | 2 | 1 | 1 | 1 | 1 | 0 | 0 | 0 | 0 | 0 | 0
|  | Vykopaná zemina : |  | 0 |  |  | Vykopaná zemina :
|  | 311,3730+24,4200+811,8520 |  | 1147.645 |  |  | 311,3730+24,4200+811,8520
|  | Zemina pro zásyp : |  | 0 |  |  | Zemina pro zásyp :
|  | -935,9800 |  | -935.98 |  |  | -9359800
56 | 162701109R00 | Příplatek k vod. přemístění hor.1-4 za další 1 km | m3 | 1058.325 | 0 | 0 |  | 2 | 1 | 1 | 1 | 1 | 0 | 0 | 0 | 0 | 0 | 0
|  | 211,6650*5 |  | 1058.325 |  |  | 211,6650*5
57 | 167101101R00 | Nakládání výkopku z hor.1-4 v množství do 100 m3 | m3 | 211.665 | 0 | 0 |  | 2 | 1 | 1 | 1 | 1 | 0 | 0 | 0 | 0 | 0 | 0
|  | Vykopaná zemina : |  | 0 |  |  | Vykopaná zemina :
|  | 311,3730+24,4200+811,8520 |  | 1147.645 |  |  | 311,3730+24,4200+811,8520
|  | Zemina pro zásyp : |  | 0 |  |  | Zemina pro zásyp :
|  | -935,9800 |  | -935.98 |  |  | -9359800
58 | 171201201R00 | Uložení sypaniny na skládku | m3 | 211.665 | 0 | 0 |  | 2 | 1 | 1 | 1 | 1 | 0 | 0 | 0 | 0 | 0 | 0
|  | Vykopaná zemina : |  | 0 |  |  | Vykopaná zemina :
|  | 311,3730+24,4200+811,8520 |  | 1147.645 |  |  | 311,3730+24,4200+811,8520
|  | Zemina pro zásyp : |  | 0 |  |  | Zemina pro zásyp :
|  | -935,9800 |  | -935.98 |  |  | -9359800
59 | 175101201R00 | Obsyp objektu bez prohození sypaniny | m3 | 935.98 | 0 | 0 |  | 2 | 1 | 1 | 1 | 1 | 0 | 0 | 0 | 0 | 0 | 0
|  | Zásyp kolem objektu : |  | 0 |  |  | Zásyp kolem objektu :
|  | Část A : |  | 0 |  |  | Část A :
|  | (50,60+3,90+10,70+3,90)*1,00*2,65 |  | 183.115 |  |  | (50,60+3,90+10,70+3,90)*1,00*2,65
|  | Část B : |  | 0 |  |  | Část B :
|  | (33,67+17,50+33,67)*1,00*2,65 |  | 224.826 |  |  | (33,67+17,50+33,67)*1,00*2,65
|  | Část C : |  | 0 |  |  | Část C :
|  | (33,67+17,50+33,67)*1,00*2,65 |  | 224.826 |  |  | (33,67+17,50+33,67)*1,00*2,65
|  | Zásyp opěrné zdi : |  | 0 |  |  | Zásyp opěrné zdi :
|  | (6,40+35,50+6,40)*3,00*2,00 |  | 289.8 |  |  | (6,40+35,50+6,40)*3,00*2,00
|  | Výkop vodoměrné šachty : |  | 0 |  |  | Výkop vodoměrné šachty :
|  | 3,40*2,70*2,35-(2,40*1,70*2,00) |  | 13.413 |  |  | 3,40*2,70*2,35-(2,40*1,70*2,00)
60 | 199000002R00 | Poplatek za skládku horniny 1- 4 | m3 | 211.665 | 0 | 0 |  | 2 | 1 | 1 | 1 | 1 | 0 | 0 | 0 | 0 | 0 | 0
|  | Vykopaná zemina : |  | 0 |  |  | Vykopaná zemina :
|  | 311,3730+24,4200+811,8520 |  | 1147.645 |  |  | 311,3730+24,4200+811,8520
|  | Zemina pro zásyp : |  | 0 |  |  | Zemina pro zásyp :
|  | -935,9800 |  | -935.98 |  |  | -9359800
| Celkem za | 1 Zemní práce |  |  |  | 0 |  | 4 |  |  |  |  | 0 | 0 | 0 | 0 | 0
Díl: | 2 | Základy a zvláštní zakládání | [5 empty] | 1
61 | 175101101R00 | Obsyp potrubí bez prohození sypaniny | m3 | 119.39 | 0 | 0 |  | 2 | 1 | 1 | 1 | 1 | 0 | 0 | 0 | 0 | 0 | 0
|  | Část A : |  | 0 |  |  | Část A :
|  | (50,60+3,90+10,70+3,90)*1,00*0,50 |  | 34.55 |  |  | (50,60+3,90+10,70+3,90)*1,00*0,50
|  | Část B : |  | 0 |  |  | Část B :
|  | (33,67+17,50+33,67)*1,00*0,50 |  | 42.42 |  |  | (33,67+17,50+33,67)*1,00*0,50
|  | Část C : |  | 0 |  |  | Část C :
|  | (33,67+17,50+33,67)*1,00*0,50 |  | 42.42 |  |  | (33,67+17,50+33,67)*1,00*0,50
62 | 212312111R00 | Lože trativodu z betonu prostého | m3 | 35.817 | 0 | 0 |  | 2 | 1 | 1 | 1 | 1 | 0 | 0 | 0 | 0 | 0 | 2.525
|  | Část A : |  | 0 |  |  | Část A :
|  | (50,60+3,90+10,70+3,90)*1,00*0,15 |  | 10.365 |  |  | (50,60+3,90+10,70+3,90)*1,00*0,15
|  | Část B : |  | 0 |  |  | Část B :
|  | (33,67+17,50+33,67)*1,00*0,15 |  | 12.726 |  |  | (33,67+17,50+33,67)*1,00*0,15
|  | Část C : |  | 0 |  |  | Část C :
|  | (33,67+17,50+33,67)*1,00*0,15 |  | 12.726 |  |  | (33,67+17,50+33,67)*1,00*0,15
63 | 212572111R00 | Lože trativodu ze štěrkopísku tříděného | m3 | 59.695 | 0 | 0 |  | 2 | 1 | 1 | 1 | 1 | 0 | 0 | 0 | 0 | 0 | 1.9205
|  | Část A : |  | 0 |  |  | Část A :
|  | (50,60+3,90+10,70+3,90)*1,00*0,25 |  | 17.275 |  |  | (50,60+3,90+10,70+3,90)*1,00*0,25
|  | Část B : |  | 0 |  |  | Část B :
|  | (33,67+17,50+33,67)*1,00*0,25 |  | 21.21 |  |  | (33,67+17,50+33,67)*1,00*0,25
|  | Část C : |  | 0 |  |  | Část C :
|  | (33,67+17,50+33,67)*1,00*0,25 |  | 21.21 |  |  | (33,67+17,50+33,67)*1,00*0,25
64 | 271571111R00 | Polštář základu ze štěrkopísku tříděného | m3 | 73.368 | 0 | 0 |  | 2 | 1 | 1 | 1 | 1 | 0 | 0 | 0 | 0 | 0 | 1.9397
|  | Pro opěrnou zeď : |  | 0 |  |  | Pro opěrnou zeď :
|  | (6,40+35,50+6,40)*3,00*0,50 |  | 72.45 |  |  | (6,40+35,50+6,40)*3,00*0,50
|  | Pro vodoměrnou šachtu : |  | 0 |  |  | Pro vodoměrnou šachtu :
|  | 3,40*2,70*0,10 |  | 0.918 |  |  | 3,40*2,70*0,10
65 | 273313511R00 | Beton základových desek prostý C 12/15 | m3 | 0.918 | 0 | 0 |  | 2 | 1 | 1 | 1 | 1 | 0 | 0 | 0 | 0 | 0 | 2.525
|  | Pro vodoměrnou šachtu : |  | 0 |  |  | Pro vodoměrnou šachtu :
|  | 3,40*2,70*0,10 |  | 0.918 |  |  | 3,40*2,70*0,10
66 | 273313711R00 | Beton základových desek prostý C 25/30 | m3 | 1.972 | 0 | 0 |  | 2 | 1 | 1 | 1 | 1 | 0 | 0 | 0 | 0 | 0 | 2.525
|  | Půdorys 1.PP.: |  | 0 |  |  | Půdorys 1.PP.:
|  | Část B : |  | 0 |  |  | Část B :
|  | Dojezd výtahu : |  | 0 |  |  | Dojezd výtahu :
|  | 2,90*3,40*0,20 |  | 1.972 |  |  | 2,90*3,40*0,20
67 | 273321411R00 | Železobeton základových desek C 25/30 (B 30) | m3 | 48 | 0 | 0 |  | 2 | 1 | 1 | 1 | 1 | 0 | 0 | 0 | 0 | 0 | 2.4462
|  | Podlaha v 1.PP. pro ZTI : |  | 0 |  |  | Podlaha v 1.PP. pro ZTI :
|  | (171,00+69,00)*1,00*0,20 |  | 48 |  |  | (171,00+69,00)*1,00*0,20
68 | 273351215R00 | Bednění stěn základových desek - zřízení | m2 | 2.52 | 0 | 0 |  | 2 | 1 | 1 | 1 | 1 | 0 | 0 | 0 | 0 | 0 | 0.03925
|  | Půdorys 1.PP.: |  | 0 |  |  | Půdorys 1.PP.:
|  | Část B : |  | 0 |  |  | Část B :
|  | Dojezd výtahu : |  | 0 |  |  | Dojezd výtahu :
|  | (2,90*2+3,40*2)*0,20 |  | 2.52 |  |  | (2,90*2+3,40*2)*0,20
69 | 273351216R00 | Bednění stěn základových desek - odstranění | m2 | 2.52 | 0 | 0 |  | 2 | 1 | 1 | 1 | 1 | 0 | 0 | 0 | 0 | 0 | 0
70 | 273361921R00 | Výztuž základových desek ze svařovaných sítí | t | 2.4 | 0 | 0 |  | 2 | 1 | 1 | 1 | 1 | 0 | 0 | 0 | 0 | 0 | 1.057
|  | Podlaha v 1.PP. pro ZTI : |  | 0 |  |  | Podlaha v 1.PP. pro ZTI :
|  | (171,00+69,00)*1,00*0,20*0,05 |  | 2.4 |  |  | (171,00+69,00)*1,00*0,20*0,05
71 | 274313611R00 | Beton základových pasů prostý C 16/20 | m3 | 19.9237 | 0 | 0 |  | 2 | 1 | 1 | 1 | 1 | 0 | 0 | 0 | 0 | 0 | 2.525
|  | Pro opěrnou zeď : |  | 0 |  |  | Pro opěrnou zeď :
|  | (6,40+35,50+6,40)*2,75*0,15 |  | 19.9237 |  |  | (6,40+35,50+6,40)*2,75*0,15
72 | 279311115X00 | Postupné podbetonování zákl. zdiva C 25/30 | m3 | 5.032 | 0 | 0 |  | 2 | 1 | 1 | 1 | 1 | 0 | 0 | 0 | 0 | 0 | 2.5277
|  | Půdorys 1.PP.: |  | 0 |  |  | Půdorys 1.PP.:
|  | Část B : |  | 0 |  |  | Část B :
|  | 3,70*0,80*0,80 |  | 2.368 |  |  | 3,70*0,80*0,80
|  | 3,70*0,90*0,80 |  | 2.664 |  |  | 3,70*0,90*0,80
73 | 871238111R00 | Kladení dren. potrubí do rýhy, tvr. PVC, do 200 mm | m | 487 | 0 | 0 |  | 2 | 1 | 1 | 1 | 1 | 0 | 0 | 0 | 0 | 0 | 0
|  | Větev 01 : 47,00 |  | 47 |  |  | Větev 01 : 47,00
|  | Větev 02 : 46,50 |  | 46.5 |  |  | Větev 02 : 46,50
|  | Větev 03 : 19,40 |  | 19.4 |  |  | Větev 03 : 19,40
|  | Větev 04 : 18,30 |  | 18.3 |  |  | Větev 04 : 18,30
|  | Větev 05 : 18,20 |  | 18.2 |  |  | Větev 05 : 18,20
|  | Větev 06 : 47,50 |  | 47.5 |  |  | Větev 06 : 47,50
|  | Větev 07 : 28,50 |  | 28.5 |  |  | Větev 07 : 28,50
|  | Větev 09 : 19,00 |  | 19 |  |  | Větev 09 : 19,00
|  | Větev 10 : 18,40 |  | 18.4 |  |  | Větev 10 : 18,40
|  | Větev 11 : 19,80 |  | 19.8 |  |  | Větev 11 : 19,80
|  | Větev 12 : 19,40 |  | 19.4 |  |  | Větev 12 : 19,40
|  | Větev 13 : 19,30 |  | 19.3 |  |  | Větev 13 : 19,30
|  | Větev 16 : 13,70 |  | 13.7 |  |  | Větev 16 : 13,70
|  | Větev 17 : 13,20 |  | 13.2 |  |  | Větev 17 : 13,20
|  | Větev 18 : 46,50 |  | 46.5 |  |  | Větev 18 : 46,50
|  | Větev 19 : 18,40 |  | 18.4 |  |  | Větev 19 : 18,40
|  | Větev 20 : 13,70 |  | 13.7 |  |  | Větev 20 : 13,70
|  | Větev 21 : 13,20 |  | 13.2 |  |  | Větev 21 : 13,20
|  | Větev 22 : 47,00 |  | 47 |  |  | Větev 22 : 47,00
74 | 200-001 | Drenážní šachty kompletní dodávka, montáž, povrchová úprava dle PD | kus | 26 | 0 | 0 |  | 2 | 12 | 0 | 1773 | 1 | 0 | 0 | 0 | 0 | 0 | 0
|  | ŠDR : 3 |  | 3 |  |  | ŠDR : 3
|  | ŠDR 1 : 2 |  | 2 |  |  | ŠDR 1 : 2
|  | ŠDR 2 : 1 |  | 1 |  |  | ŠDR 2 : 1
|  | ŠDR 3 : 6 |  | 6 |  |  | ŠDR 3 : 6
|  | ŠDR 4 : 4 |  | 4 |  |  | ŠDR 4 : 4
|  | ŠDR 6 : 2 |  | 2 |  |  | ŠDR 6 : 2
|  | ŠDR 7 : 2 |  | 2 |  |  | ŠDR 7 : 2
|  | ŠDR 8 : 6 |  | 6 |  |  | ŠDR 8 : 6
75 | 200-002 | Napojení nové výztuže do stávající ŽB desky kompletní dodávka, montáž, povrchová úprava dle PD | m3 | 48 | 0 | 0 |  | 2 | 12 | 0 | 1803 | 1 | 0 | 0 | 0 | 0 | 0 | 0
|  | Podlaha v 1.PP. pro ZTI : |  | 0 |  |  | Podlaha v 1.PP. pro ZTI :
|  | (171,00+69,00)*1,00*0,20 |  | 48 |  |  | (171,00+69,00)*1,00*0,20
76 | 200-003 | Trysková injektáž pod základovou deskou do hl. 8 m kompletní dodávka, montáž, povrchová úprava dle PD | m2 | 27.5 | 0 | 0 |  | 2 | 12 | 0 | 1831 | 1 | 0 | 0 | 0 | 0 | 0 | 0
|  | Část A : |  | 0 |  |  | Část A :
|  | Místnost 01.005 :4,80 |  | 4.8 |  |  | Místnost 01.005 :4,80
|  | Místnost 01.006 :3,40 |  | 3.4 |  |  | Místnost 01.006 :3,40
|  | Část B : |  | 0 |  |  | Část B :
|  | Místnost 01.004 :8,20 |  | 8.2 |  |  | Místnost 01.004 :8,20
|  | Část C : |  | 0 |  |  | Část C :
|  | Místnost 01.007 :8,90 |  | 8.9 |  |  | Místnost 01.007 :8,90
|  | Místnost 01.008 :2,20 |  | 2.2 |  |  | Místnost 01.008 :2,20
77 | 200-004 | Napojení nové výztuže do stávajících ŽB pasů kompletní dodávka, montáž, povrchová úprava dle PD | m3 | 5.032 | 0 | 0 |  | 2 | 12 | 0 | 1834 | 1 | 0 | 0 | 0 | 0 | 0 | 0
|  | Půdorys 1.PP.: |  | 0 |  |  | Půdorys 1.PP.:
|  | Část B : |  | 0 |  |  | Část B :
|  | 3,70*0,80*0,80 |  | 2.368 |  |  | 3,70*0,80*0,80
|  | 3,70*0,90*0,80 |  | 2.664 |  |  | 3,70*0,90*0,80
78 | 28611225.A | Trubka PVC drenážní flexibilní d 150 mm | m | 511.35 | 0 | 0 |  | 2 | 3 | 1 | 28611225.A | 1 | 0 | 0 | 0 | 0 | 0 | 0.0008
|  | 487,0000*1,05 |  | 511.35 |  |  | 487,0000*1,05
79 | 58337213 | Štěrkopísek frakce 0-32 Z | m3 | 188.0235 | 0 | 0 |  | 2 | 3 | 1 | 58337213 | 1 | 0 | 0 | 0 | 0 | 0 | 1.67
|  | (119,3900+59,680)*1,05 |  | 188.0235 |  |  | (119,3900+59,680)*1,05
| Celkem za | 2 Základy a zvláštní zakládání |  |  |  | 0 |  | 4 |  |  |  |  | 0 | 0 | 0 | 0 | 0
Díl: | 3 | Svislé a kompletní konstrukce | [5 empty] | 1
80 | 310201112R00 | Příplatek za zaoblení zdiva o poloměru 5 - 15 m | m3 | 13.446 | 0 | 0 |  | 2 | 1 | 1 | 1 | 1 | 0 | 0 | 0 | 0 | 0 | 0
|  | Půdorys 1.PP.: |  | 0 |  |  | Půdorys 1.PP.:
|  | Část A : |  | 0 |  |  | Část A :
|  | 1,50*1,20*0,45*4 |  | 3.24 |  |  | 1,50*1,20*0,45*4
|  | Půdorys 2.NP.: |  | 0 |  |  | Půdorys 2.NP.:
|  | Část A : |  | 0 |  |  | Část A :
|  | 0,75*2,80*0,45*2 |  | 1.89 |  |  | 0,75*2,80*0,45*2
|  | 2,00*2,80*0,45*2 |  | 5.04 |  |  | 2,00*2,80*0,45*2
|  | 1,30*2,80*0,45*2 |  | 3.276 |  |  | 1,30*2,80*0,45*2
81 | 310238211R00 | Zazdívka otvorů plochy do 1 m2 cihlami na MVC | m3 | 18.6992 | 0 | 0 |  | 2 | 1 | 1 | 1 | 1 | 0 | 0 | 0 | 0 | 0 | 1.9522
|  | Půdorys 1.PP.: |  | 0 |  |  | Půdorys 1.PP.:
|  | Část C : |  | 0 |  |  | Část C :
|  | 0,15*2,20*0,45 |  | 0.1485 |  |  | 0,15*2,20*0,45
|  | Půdorys 1.NP.: |  | 0 |  |  | Půdorys 1.NP.:
|  | Část C : |  | 0 |  |  | Část C :
|  | 0,15*2,20*0,45 |  | 0.1485 |  |  | 0,15*2,20*0,45
|  | 0,15*2,20*0,45*2 |  | 0.297 |  |  | 0,15*2,20*0,45*2
|  | Půdorys 2.NP.: |  | 0 |  |  | Půdorys 2.NP.:
|  | Část C : |  | 0 |  |  | Část C :
|  | 0,15*2,20*0,45 |  | 0.1485 |  |  | 0,15*2,20*0,45
|  | Půdorys 3.NP.: |  | 0 |  |  | Půdorys 3.NP.:
|  | Část C : |  | 0 |  |  | Část C :
|  | 0,15*2,20*0,45 |  | 0.1485 |  |  | 0,15*2,20*0,45
|  | 0,10*2,10*0,30*2 |  | 0.126 |  |  | 0,10*2,10*0,30*2
|  | Půdorys podkroví : |  | 0 |  |  | Půdorys podkroví :
|  | Část B : |  | 0 |  |  | Část B :
|  | 0,85*2,45*0,30 |  | 0.6248 |  |  | 0,85*2,45*0,30
|  | 3,25*2,45*0,30*2 |  | 4.7775 |  |  | 3,25*2,45*0,30*2
|  | 2,00*2,45*0,30 |  | 1.47 |  |  | 2,00*2,45*0,30
|  | 0,30*3,00*0,45*2 |  | 0.81 |  |  | 0,30*3,00*0,45*2
|  | Ostatní drobné dozdívky : 10,00 |  | 10 |  |  | Ostatní drobné dozdívky : 10,00
82 | 310238411RT1 | Zazdívka otvorů plochy do1 m2 cihlami na MC s použitím suché maltové směsi | m3 | 68.7674 | 0 | 0 |  | 2 | 1 | 1 | 1 | 1 | 0 | 0 | 0 | 0 | 0 | 1.7672
|  | Podezdění vnitřních stěn po provedení izolace : |  | 0 |  |  | Podezdění vnitřních stěn po provedení izolace :
|  | Část A : |  | 0 |  |  | Část A :
|  | 7,00*0,30*0,50*3 |  | 3.15 |  |  | 7,00*0,30*0,50*3
|  | 7,00*0,45*0,50*9 |  | 14.175 |  |  | 7,00*0,45*0,50*9
|  | (8,00+1,00)*0,45*0,50 |  | 2.025 |  |  | (8,00+1,00)*0,45*0,50
|  | (8,60+3,40+8,60)*0,45*0,50 |  | 4.635 |  |  | (8,60+3,40+8,60)*0,45*0,50
|  | (1,75+1,00)*0,45*0,50 |  | 0.6188 |  |  | (1,75+1,00)*0,45*0,50
|  | (2,80+2,20+1,90+4,10)*0,30*0,50 |  | 1.65 |  |  | (2,80+2,20+1,90+4,10)*0,30*0,50
|  | Část B : |  | 0 |  |  | Část B :
|  | (1,05*5)*0,45*0,50 |  | 1.1813 |  |  | (1,05*5)*0,45*0,50
|  | (1,20*8)*0,45*0,50 |  | 2.16 |  |  | (1,20*8)*0,45*0,50
|  | (1,10*3)*0,45*0,50 |  | 0.7425 |  |  | (1,10*3)*0,45*0,50
|  | (7,00*6)*0,45*0,50 |  | 9.45 |  |  | (7,00*6)*0,45*0,50
|  | (7,00*2)*0,30*0,50 |  | 2.1 |  |  | (7,00*2)*0,30*0,50
|  | (3,50*6)*0,30*0,50 |  | 3.15 |  |  | (3,50*6)*0,30*0,50
|  | 5,40*0,45*0,50 |  | 1.215 |  |  | 5,40*0,45*0,50
|  | Část C : |  | 0 |  |  | Část C :
|  | 7,10*0,30*0,50 |  | 1.065 |  |  | 7,10*0,30*0,50
|  | (7,10*11)*0,45*0,50 |  | 17.5725 |  |  | (7,10*11)*0,45*0,50
|  | (1,75+2,20+1,75)*0,30*0,50 |  | 0.855 |  |  | (1,75+2,20+1,75)*0,30*0,50
|  | (2,90+0,90)*0,45*0,50 |  | 0.855 |  |  | (2,90+0,90)*0,45*0,50
|  | 3,50*0,30*0,50 |  | 0.525 |  |  | 3,50*0,30*0,50
|  | 2,20*0,30*0,50 |  | 0.33 |  |  | 2,20*0,30*0,50
|  | 3,50*0,30*0,50 |  | 0.525 |  |  | 3,50*0,30*0,50
|  | 3,50*0,45*0,50 |  | 0.7875 |  |  | 3,50*0,45*0,50
83 | 311231115R00 | Zdivo nosné cihelné z CP 29 P15 na SMS 5 MPa | m3 | 38.832 | 0 | 0 |  | 2 | 1 | 1 | 1 | 1 | 0 | 0 | 0 | 0 | 0 | 1.7346
|  | Půdorys 1.PP.: |  | 0 |  |  | Půdorys 1.PP.:
|  | Část B : |  | 0 |  |  | Část B :
|  | (3,35+3,45)*4,30*0,30-(1,55*2,00*0,30) |  | 7.842 |  |  | (3,35+3,45)*4,30*0,30-(1,55*2,00*0,30)
|  | Půdorys 1.NP.: |  | 0 |  |  | Půdorys 1.NP.:
|  | Část B : |  | 0 |  |  | Část B :
|  | (3,35+3,45)*3,30*0,30-(1,55*2,00*0,30) |  | 5.802 |  |  | (3,35+3,45)*3,30*0,30-(1,55*2,00*0,30)
|  | Půdorys 2.NP.: |  | 0 |  |  | Půdorys 2.NP.:
|  | Část B : |  | 0 |  |  | Část B :
|  | (3,35+3,45)*2,80*0,30-(1,55*2,00*0,30) |  | 4.782 |  |  | (3,35+3,45)*2,80*0,30-(1,55*2,00*0,30)
|  | Půdorys 3.NP.: |  | 0 |  |  | Půdorys 3.NP.:
|  | Část B : |  | 0 |  |  | Část B :
|  | (3,35+3,45)*2,80*0,30-(1,55*2,00*0,30) |  | 4.782 |  |  | (3,35+3,45)*2,80*0,30-(1,55*2,00*0,30)
|  | 4,65*2,80*0,30*4 |  | 15.624 |  |  | 4,65*2,80*0,30*4
84 | 311238112R00 | Zdivo THERM 17,5 P+D P10 na MVC 5, tl. 175 mm | m2 | 445.5775 | 0 | 0 |  | 2 | 1 | 1 | 1 | 1 | 0 | 0 | 0 | 0 | 0 | 0.18276
|  | Půdorys 1.PP.: |  | 0 |  |  | Půdorys 1.PP.:
|  | Část B : |  | 0 |  |  | Část B :
|  | (3,60+4,80*2+3,50+4,80)*3,05-(1,6*2) |  | 62.375 |  |  | (3,60+4,80*2+3,50+4,80)*3,05-(1,6*2)
|  | (2,45+3,75)*3,05-(1,4*4) |  | 13.31 |  |  | (2,45+3,75)*3,05-(1,4*4)
|  | 1,80*3,05 |  | 5.49 |  |  | 1,80*3,05
|  | 2,05*3,05 |  | 6.2525 |  |  | 2,05*3,05
|  | Půdorys 1.NP.: |  | 0 |  |  | Půdorys 1.NP.:
|  | Část A : |  | 0 |  |  | Část A :
|  | 1,90*3,30 |  | 6.27 |  |  | 1,90*3,30
|  | 4,30*3,30-(1,8) |  | 12.39 |  |  | 4,30*3,30-(1,8)
|  | Část B : |  | 0 |  |  | Část B :
|  | (0,85*12)*3,30 |  | 33.66 |  |  | (0,85*12)*3,30
|  | (3,45+2,15+2,85)*3,30-(1,8) |  | 26.085 |  |  | (3,45+2,15+2,85)*3,30-(1,8)
|  | Část C : |  | 0 |  |  | Část C :
|  | 3,55*3,30 |  | 11.715 |  |  | 3,55*3,30
|  | (2,45+1,75)*3,30 |  | 13.86 |  |  | (2,45+1,75)*3,30
|  | 0,95*2*3,30 |  | 6.27 |  |  | 0,95*2*3,30
|  | Půdorys 2.NP.: |  | 0 |  |  | Půdorys 2.NP.:
|  | Část A : |  | 0 |  |  | Část A :
|  | 3,90*2,80 |  | 10.92 |  |  | 3,90*2,80
|  | 1,60*2,80 |  | 4.48 |  |  | 1,60*2,80
|  | Část B : |  | 0 |  |  | Část B :
|  | (0,85*12)*2,80 |  | 28.56 |  |  | (0,85*12)*2,80
|  | (0,75+2,55+2,10)*2,80 |  | 15.12 |  |  | (0,75+2,55+2,10)*2,80
|  | (0,75+2,55)*2,80 |  | 9.24 |  |  | (0,75+2,55)*2,80
|  | Část C : |  | 0 |  |  | Část C :
|  | (0,85*9)*2,80 |  | 21.42 |  |  | (0,85*9)*2,80
|  | (5,90+2,40)*2,80-(1,1*2,0) |  | 21.04 |  |  | (5,90+2,40)*2,80-(1,1*2,0)
|  | 1,85*2,80 |  | 5.18 |  |  | 1,85*2,80
|  | 2,25*2,80 |  | 6.3 |  |  | 2,25*2,80
|  | Půdorys 3.NP.: |  | 0 |  |  | Půdorys 3.NP.:
|  | Část A : |  | 0 |  |  | Část A :
|  | (2,75+1,50+1,60)*2,80 |  | 16.38 |  |  | (2,75+1,50+1,60)*2,80
|  | Část B : |  | 0 |  |  | Část B :
|  | (0,85*12)*2,80 |  | 28.56 |  |  | (0,85*12)*2,80
|  | (2,45+2,10)*2,80 |  | 12.74 |  |  | (2,45+2,10)*2,80
|  | 2,40*2,80 |  | 6.72 |  |  | 2,40*2,80
|  | Část C : |  | 0 |  |  | Část C :
|  | (0,85*9)*2,80 |  | 21.42 |  |  | (0,85*9)*2,80
|  | (5,40+2,40)*2,80-(1,1*2,0) |  | 19.64 |  |  | (5,40+2,40)*2,80-(1,1*2,0)
|  | 1,85*2,80 |  | 5.18 |  |  | 1,85*2,80
|  | 2,25*2,80 |  | 6.3 |  |  | 2,25*2,80
|  | Půdorys podkroví : |  | 0 |  |  | Půdorys podkroví :
|  | Část B : |  | 0 |  |  | Část B :
|  | 3,50*3,00-(1,8) |  | 8.7 |  |  | 3,50*3,00-(1,8)
85 | 311238114R00 | Zdivo THERM 24 P+D P15 na MC 10, tl. 240 mm | m2 | 67.08 | 0 | 0 |  | 2 | 1 | 1 | 1 | 1 | 0 | 0 | 0 | 0 | 0 | 0.27127
|  | Půdorys 2.NP.: |  | 0 |  |  | Půdorys 2.NP.:
|  | Část A : |  | 0 |  |  | Část A :
|  | 0,85*2,80 |  | 2.38 |  |  | 0,85*2,80
|  | (6,70+2,90+1,80)*2,80-(1,1*2,0*2) |  | 27.52 |  |  | (6,70+2,90+1,80)*2,80-(1,1*2,0*2)
|  | 3,45*2,80 |  | 9.66 |  |  | 3,45*2,80
|  | (6,50+1,80+1,80+1,30)*2,80-(1,1*2,0*2) |  | 27.52 |  |  | (6,50+1,80+1,80+1,30)*2,80-(1,1*2,0*2)
86 | 311238115R00 | Zdivo THERM 30 P+D P10 na MVC 5, tl. 300 mm | m2 | 86.345 | 0 | 0 |  | 2 | 1 | 1 | 1 | 1 | 0 | 0 | 0 | 0 | 0 | 0.30605
|  | Půdorys 1.PP.: |  | 0 |  |  | Půdorys 1.PP.:
|  | Část A : |  | 0 |  |  | Část A :
|  | 0,20*2*2,20 |  | 0.88 |  |  | 0,20*2*2,20
|  | Půdorys 1.NP.: |  | 0 |  |  | Půdorys 1.NP.:
|  | Část A : |  | 0 |  |  | Část A :
|  | 0,20*2*2,20 |  | 0.88 |  |  | 0,20*2*2,20
|  | 4,90*3,30 |  | 16.17 |  |  | 4,90*3,30
|  | Část B : |  | 0 |  |  | Část B :
|  | 1,30*2,10*2 |  | 5.46 |  |  | 1,30*2,10*2
|  | 1,00*2,10*2 |  | 4.2 |  |  | 1,00*2,10*2
|  | 1,10*2,10*2 |  | 4.62 |  |  | 1,10*2,10*2
|  | Část C : |  | 0 |  |  | Část C :
|  | 1,15*2,10 |  | 2.415 |  |  | 1,15*2,10
|  | 1,00*2,10 |  | 2.1 |  |  | 1,00*2,10
|  | 0,70*2,10 |  | 1.47 |  |  | 0,70*2,10
|  | Půdorys 2.NP.: |  | 0 |  |  | Půdorys 2.NP.:
|  | Část A : |  | 0 |  |  | Část A :
|  | 0,20*2*2,20 |  | 0.88 |  |  | 0,20*2*2,20
|  | Část C : |  | 0 |  |  | Část C :
|  | 0,25*2,20 |  | 0.55 |  |  | 0,25*2,20
|  | Půdorys 3.NP.: |  | 0 |  |  | Půdorys 3.NP.:
|  | Část A : |  | 0 |  |  | Část A :
|  | 0,20*2*2,20 |  | 0.88 |  |  | 0,20*2*2,20
|  | Část B : |  | 0 |  |  | Část B :
|  | 0,90*2,10 |  | 1.89 |  |  | 0,90*2,10
|  | Část C : |  | 0 |  |  | Část C :
|  | 0,15*2,20 |  | 0.33 |  |  | 0,15*2,20
|  | (3,70+4,25+3,70)*0,80 |  | 9.32 |  |  | (3,70+4,25+3,70)*0,80
|  | 3,70*1,00 |  | 3.7 |  |  | 3,70*1,00
|  | Půdorys podkroví : |  | 0 |  |  | Půdorys podkroví :
|  | Část C : |  | 0 |  |  | Část C :
|  | 2,35*3,00-(1,2) |  | 5.85 |  |  | 2,35*3,00-(1,2)
|  | 2,75*3*3,00 |  | 24.75 |  |  | 2,75*3*3,00
87 | 311238219R00 | Zdivo THERM 44 P+D P15 na MC 10, tl. 440 mm | m2 | 71.485 | 0 | 0 |  | 2 | 1 | 1 | 1 | 1 | 0 | 0 | 0 | 0 | 0 | 0.38199
|  | Půdorys 1.PP.: |  | 0 |  |  | Půdorys 1.PP.:
|  | Část A : |  | 0 |  |  | Část A :
|  | 0,25*2*1,20 |  | 0.6 |  |  | 0,25*2*1,20
|  | 2,00*1,20 |  | 2.4 |  |  | 2,00*1,20
|  | 0,25*2*1,20 |  | 0.6 |  |  | 0,25*2*1,20
|  | 1,50*1,20*4 |  | 7.2 |  |  | 1,50*1,20*4
|  | 0,75*1,20*2 |  | 1.8 |  |  | 0,75*1,20*2
|  | Část B : |  | 0 |  |  | Část B :
|  | 2,00*0,60 |  | 1.2 |  |  | 2,00*0,60
|  | 2,00*0,60 |  | 1.2 |  |  | 2,00*0,60
|  | 0,75*0,60*2 |  | 0.9 |  |  | 0,75*0,60*2
|  | Část C : |  | 0 |  |  | Část C :
|  | 0,75*1,20*2 |  | 1.8 |  |  | 0,75*1,20*2
|  | 0,90*2,20*2 |  | 3.96 |  |  | 0,90*2,20*2
|  | 0,30*1,20*2*3 |  | 2.16 |  |  | 0,30*1,20*2*3
|  | Půdorys 1.NP.: |  | 0 |  |  | Půdorys 1.NP.:
|  | Část B : |  | 0 |  |  | Část B :
|  | 2,05*1,80 |  | 3.69 |  |  | 2,05*1,80
|  | 2,85*2,10 |  | 5.985 |  |  | 2,85*2,10
|  | Část C : |  | 0 |  |  | Část C :
|  | 0,25*2,20 |  | 0.55 |  |  | 0,25*2,20
|  | Půdorys 2.NP.: |  | 0 |  |  | Půdorys 2.NP.:
|  | Část A : |  | 0 |  |  | Část A :
|  | 0,75*2,80*2 |  | 4.2 |  |  | 0,75*2,80*2
|  | 2,00*2,80*2 |  | 11.2 |  |  | 2,00*2,80*2
|  | 1,30*2,80*2 |  | 7.28 |  |  | 1,30*2,80*2
|  | Část B : |  | 0 |  |  | Část B :
|  | 2,05*1,80 |  | 3.69 |  |  | 2,05*1,80
|  | Část C : |  | 0 |  |  | Část C :
|  | 2,05*1,80*2 |  | 7.38 |  |  | 2,05*1,80*2
|  | Půdorys 3.NP.: |  | 0 |  |  | Půdorys 3.NP.:
|  | Část B : |  | 0 |  |  | Část B :
|  | 2,05*1,80 |  | 3.69 |  |  | 2,05*1,80
88 | 311312011R00 | Beton nadzákladových zdí prostý C 25/30 | m3 | 53.8425 | 0 | 0 |  | 2 | 1 | 1 | 1 | 1 | 0 | 0 | 0 | 0 | 0 | 2.5277
|  | Postupné podbetonování obvodových stěn po provedení izolace : |  | 0 |  |  | Postupné podbetonování obvodových stěn po provedení izolace :
|  | Část A : |  | 0 |  |  | Část A :
|  | 51,00*0,45*0,50 |  | 11.475 |  |  | 51,00*0,45*0,50
|  | (3,90+10,70+3,90)*0,45*0,50 |  | 4.1625 |  |  | (3,90+10,70+3,90)*0,45*0,50
|  | Část B : |  | 0 |  |  | Část B :
|  | (33,70+17,50+33,70)*0,45*0,50 |  | 19.1025 |  |  | (33,70+17,50+33,70)*0,45*0,50
|  | Část C : |  | 0 |  |  | Část C :
|  | (33,70+17,50+33,70)*0,45*0,50 |  | 19.1025 |  |  | (33,70+17,50+33,70)*0,45*0,50
89 | 311321412R00 | Železobeton nadzákladových zdí C 30/37 | m3 | 88 | 0 | 0 |  | 2 | 1 | 1 | 1 | 1 | 0 | 0 | 0 | 0 | 0 | 2.5277
|  | Opěrná zeď : |  | 0 |  |  | Opěrná zeď :
|  | Dle statiky : |  | 0 |  |  | Dle statiky :
|  | 88,00 |  | 88 |  |  | 88,00
90 | 311351111R00 | Bednění nadzákl. zdí oboustranné přesné - zřízení | m2 | 358.95 | 0 | 0 |  | 2 | 1 | 1 | 1 | 1 | 0 | 0 | 0 | 0 | 0 | 0.03935
|  | Postupné podbetonování obvodových stěn po provedení izolace : |  | 0 |  |  | Postupné podbetonování obvodových stěn po provedení izolace :
|  | Část A : |  | 0 |  |  | Část A :
|  | 51,00*2*0,50*1,5 |  | 76.5 |  |  | 51,00*2*0,50*1,5
|  | (3,90+10,70+3,90)*2*0,50*1,5 |  | 27.75 |  |  | (3,90+10,70+3,90)*2*0,50*1,5
|  | Část B : |  | 0 |  |  | Část B :
|  | (33,70+17,50+33,70)*2*0,50*1,5 |  | 127.35 |  |  | (33,70+17,50+33,70)*2*0,50*1,5
|  | Část C : |  | 0 |  |  | Část C :
|  | (33,70+17,50+33,70)*2*0,50*1,5 |  | 127.35 |  |  | (33,70+17,50+33,70)*2*0,50*1,5
91 | 311351112R00 | Bednění nadzákl. zdí oboustranné přesné - odstr. | m2 | 358.95 | 0 | 0 |  | 2 | 1 | 1 | 1 | 1 | 0 | 0 | 0 | 0 | 0 | 0
92 | 311361821R00 | Výztuž nadzákladových zdí z betonářské ocelí 10505 | t | 8.465 | 0 | 0 |  | 2 | 1 | 1 | 1 | 1 | 0 | 0 | 0 | 0 | 0 | 1.0203
|  | Opěrná zeď : |  | 0 |  |  | Opěrná zeď :
|  | Dle statiky : |  | 0 |  |  | Dle statiky :
|  | 8465,00/1000 |  | 8.465 |  |  | 8465,00/1000
93 | 328351020R00 | Obednění konstrukcí šachet válcově zakřivených | m2 | 268.548 | 0 | 0 |  | 2 | 1 | 1 | 1 | 1 | 0 | 0 | 0 | 0 | 0 | 0.01664
|  | Opěrná zeď : |  | 0 |  |  | Opěrná zeď :
|  | (6,40+35,50+6,40)*2,78*2 |  | 268.548 |  |  | (6,40+35,50+6,40)*2,78*2
94 | 328352020R00 | Odbednění konstrukcí šachet válcově zakřivených | m2 | 268.548 | 0 | 0 |  | 2 | 1 | 1 | 1 | 1 | 0 | 0 | 0 | 0 | 0 | 0.001
95 | 342248109X00 | Příčky THERM 8 P+D na MVC 10, tl. 80 mm | m2 | 885.305 | 0 | 0 |  | 2 | 1 | 1 | 1 | 1 | 0 | 0 | 0 | 0 | 0 | 0.07938
|  | Půdorys 1.PP.: |  | 0 |  |  | Půdorys 1.PP.:
|  | Část A : |  | 0 |  |  | Část A :
|  | (0,50+0,55*2)*3,05 |  | 4.88 |  |  | (0,50+0,55*2)*3,05
|  | (2,50+1,80*2)*3,05-(1,4*2) |  | 15.805 |  |  | (2,50+1,80*2)*3,05-(1,4*2)
|  | (0,60+0,60)*3,05 |  | 3.66 |  |  | (0,60+0,60)*3,05
|  | (0,35+0,35+0,45)*3,05 |  | 3.5075 |  |  | (0,35+0,35+0,45)*3,05
|  | (0,50+0,55*2)*3,05 |  | 4.88 |  |  | (0,50+0,55*2)*3,05
|  | Část B : |  | 0 |  |  | Část B :
|  | (1,50+4,25)*3,05-(1,6) |  | 15.9375 |  |  | (1,50+4,25)*3,05-(1,6)
|  | (1,85*3)*3,05 |  | 16.9275 |  |  | (1,85*3)*3,05
|  | 3,45*3,05-(1,6*2) |  | 7.3225 |  |  | 3,45*3,05-(1,6*2)
|  | 1,05*2,80 |  | 2.94 |  |  | 1,05*2,80
|  | Část C : |  | 0 |  |  | Část C :
|  | (7,00+1,70*4+0,90*2)*3,05-(1,2*4) |  | 42.78 |  |  | (7,00+1,70*4+0,90*2)*3,05-(1,2*4)
|  | (0,45*2+0,65*2)*3,05 |  | 6.71 |  |  | (0,45*2+0,65*2)*3,05
|  | (0,55*4+0,65*8)*3,05 |  | 22.57 |  |  | (0,55*4+0,65*8)*3,05
|  | Půdorys 1.NP.: |  | 0 |  |  | Půdorys 1.NP.:
|  | Část A : |  | 0 |  |  | Část A :
|  | (0,45*4)*3,30 |  | 5.94 |  |  | (0,45*4)*3,30
|  | (0,70+0,30)*3,30 |  | 3.3 |  |  | (0,70+0,30)*3,30
|  | (0,25+0,25)*3,30 |  | 1.65 |  |  | (0,25+0,25)*3,30
|  | (2,40+2,00+1,90*2)*3,30-(1,2) |  | 25.86 |  |  | (2,40+2,00+1,90*2)*3,30-(1,2)
|  | (0,20+0,50*2+0,60)*3,30 |  | 5.94 |  |  | (0,20+0,50*2+0,60)*3,30
|  | 0,45*3,30 |  | 1.485 |  |  | 0,45*3,30
|  | (0,65+0,30*2)*3,30 |  | 4.125 |  |  | (0,65+0,30*2)*3,30
|  | (1,45+1,15)*3,30-(1,2) |  | 7.38 |  |  | (1,45+1,15)*3,30-(1,2)
|  | Část B : |  | 0 |  |  | Část B :
|  | (3,65+2,25+0,30)*3,30-(1,1*2,0+1,8) |  | 16.46 |  |  | (3,65+2,25+0,30)*3,30-(1,1*2,0+1,8)
|  | (3,65+2,25+0,30)*3,30-(1,1*2,0+1,8) |  | 16.46 |  |  | (3,65+2,25+0,30)*3,30-(1,1*2,0+1,8)
|  | (3,60+2,25+0,30)*3,30-(1,1*2,0+1,8) |  | 16.295 |  |  | (3,60+2,25+0,30)*3,30-(1,1*2,0+1,8)
|  | (3,65+2,25+0,30)*3,30-(1,1*2,0+1,8) |  | 16.46 |  |  | (3,65+2,25+0,30)*3,30-(1,1*2,0+1,8)
|  | (0,45+0,95)*3,30 |  | 4.62 |  |  | (0,45+0,95)*3,30
|  | (3,60+2,25+0,30)*3,30-(1,1*2,0+1,8) |  | 16.295 |  |  | (3,60+2,25+0,30)*3,30-(1,1*2,0+1,8)
|  | (3,60+2,25+0,30)*3,30-(1,1*2,0+1,8) |  | 16.295 |  |  | (3,60+2,25+0,30)*3,30-(1,1*2,0+1,8)
|  | (3,60+2,25+0,30)*3,30-(1,1*2,0+1,8) |  | 16.295 |  |  | (3,60+2,25+0,30)*3,30-(1,1*2,0+1,8)
|  | (3,60+2,25+0,30)*3,30-(1,1*2,0+1,8) |  | 16.295 |  |  | (3,60+2,25+0,30)*3,30-(1,1*2,0+1,8)
|  | (3,60+2,25+0,30)*3,30-(1,1*2,0+1,8) |  | 16.295 |  |  | (3,60+2,25+0,30)*3,30-(1,1*2,0+1,8)
|  | (3,60+2,25+0,30)*3,30-(1,1*2,0+1,8) |  | 16.295 |  |  | (3,60+2,25+0,30)*3,30-(1,1*2,0+1,8)
|  | (3,60+2,25+0,30)*3,30-(1,1*2,0+1,8) |  | 16.295 |  |  | (3,60+2,25+0,30)*3,30-(1,1*2,0+1,8)
|  | (3,60+2,25+0,30)*3,30-(1,1*2,0+1,8) |  | 16.295 |  |  | (3,60+2,25+0,30)*3,30-(1,1*2,0+1,8)
|  | (3,25+2,20+0,45+0,90+0,40+0,80)*3,30-(1,1*2,0) |  | 24.2 |  |  | (3,25+2,20+0,45+0,90+0,40+0,80)*3,30-(1,1*2,0)
|  | (2,40+1,20*2+2,40+1,30)*3,30-(1,6*2) |  | 24.85 |  |  | (2,40+1,20*2+2,40+1,30)*3,30-(1,6*2)
|  | Část C : |  | 0 |  |  | Část C :
|  | (0,30+0,40)*3,30 |  | 2.31 |  |  | (0,30+0,40)*3,30
|  | (1,00+1,10+3,55+1,35*2)*3,30-(1,6*2+1,4+1,2) |  | 21.755 |  |  | (1,00+1,10+3,55+1,35*2)*3,30-(1,6*2+1,4+1,2)
|  | (1,00+1,70)*3,30 |  | 8.91 |  |  | (1,00+1,70)*3,30
|  | (1,00+0,50+0,20)*3,30 |  | 5.61 |  |  | (1,00+0,50+0,20)*3,30
|  | (0,50+0,75)*3,30 |  | 4.125 |  |  | (0,50+0,75)*3,30
|  | 0,30*3,30 |  | 0.99 |  |  | 0,30*3,30
|  | Půdorys 2.NP.: |  | 0 |  |  | Půdorys 2.NP.:
|  | Část A : |  | 0 |  |  | Část A :
|  | (0,45*4)*2,80 |  | 5.04 |  |  | (0,45*4)*2,80
|  | (2,25+3,60)*2,80-(1,1*2,0+1,8) |  | 12.38 |  |  | (2,25+3,60)*2,80-(1,1*2,0+1,8)
|  | (2,00+1,90+0,55)*2,80-(1,4*2) |  | 9.66 |  |  | (2,00+1,90+0,55)*2,80-(1,4*2)
|  | 0,15*2,80 |  | 0.42 |  |  | 0,15*2,80
|  | (0,60+0,30*2)*2,80 |  | 3.36 |  |  | (0,60+0,30*2)*2,80
|  | (2,60+2,00)*2,80-(1,8) |  | 11.08 |  |  | (2,60+2,00)*2,80-(1,8)
|  | (2,25+0,55+0,30)*2,80-(1,8) |  | 6.88 |  |  | (2,25+0,55+0,30)*2,80-(1,8)
|  | (0,50+0,30)*2,80 |  | 2.24 |  |  | (0,50+0,30)*2,80
|  | 0,30*2,80 |  | 0.84 |  |  | 0,30*2,80
|  | Část B : |  | 0 |  |  | Část B :
|  | (3,65+2,55+0,45)*2,80-(1,1*2,0+1,8) |  | 14.62 |  |  | (3,65+2,55+0,45)*2,80-(1,1*2,0+1,8)
|  | (3,65+2,55+0,45)*2,80-(1,1*2,0+1,8) |  | 14.62 |  |  | (3,65+2,55+0,45)*2,80-(1,1*2,0+1,8)
|  | (0,45*10)*2,80 |  | 12.6 |  |  | (0,45*10)*2,80
|  | (0,55+0,90)*2,80 |  | 4.06 |  |  | (0,55+0,90)*2,80
|  | (0,45+1,65)*2,80-(1,1*2,0) |  | 3.68 |  |  | (0,45+1,65)*2,80-(1,1*2,0)
|  | (0,45+1,65+2,25)*2,80-(1,1*2,0) |  | 9.98 |  |  | (0,45+1,65+2,25)*2,80-(1,1*2,0)
|  | (0,40*2+0,60*2)*2,80 |  | 5.6 |  |  | (0,40*2+0,60*2)*2,80
|  | Část C : |  | 0 |  |  | Část C :
|  | (0,65+0,30)*2,80 |  | 2.66 |  |  | (0,65+0,30)*2,80
|  | (0,45+0,65)*2,80 |  | 3.08 |  |  | (0,45+0,65)*2,80
|  | (0,60+0,30+2,40+0,85+0,50)*2,80 |  | 13.02 |  |  | (0,60+0,30+2,40+0,85+0,50)*2,80
|  | (5,40+0,65+0,50+0,95+0,75+0,50)*2,80-(1,6*2) |  | 21.3 |  |  | (5,40+0,65+0,50+0,95+0,75+0,50)*2,80-(1,6*2)
|  | (0,50+0,80)*2,80 |  | 3.64 |  |  | (0,50+0,80)*2,80
|  | 0,30*2,80 |  | 0.84 |  |  | 0,30*2,80
|  | (3,60+2,20+0,30)*2,80-(1,1*2,0+1,8) |  | 13.08 |  |  | (3,60+2,20+0,30)*2,80-(1,1*2,0+1,8)
|  | (0,45*6)*2,80 |  | 7.56 |  |  | (0,45*6)*2,80
|  | Půdorys 3.NP.: |  | 0 |  |  | Půdorys 3.NP.:
|  | Část A : |  | 0 |  |  | Část A :
|  | (0,45+2,20+0,25)*2,80-(1,8) |  | 6.32 |  |  | (0,45+2,20+0,25)*2,80-(1,8)
|  | (0,45+2,20+3,60)*2,80-(1,1*2,0+1,8) |  | 13.5 |  |  | (0,45+2,20+3,60)*2,80-(1,1*2,0+1,8)
|  | 0,45*2,80 |  | 1.26 |  |  | 0,45*2,80
|  | (0,45+1,95*2+0,60)*2,80-(1,2*2) |  | 11.46 |  |  | (0,45+1,95*2+0,60)*2,80-(1,2*2)
|  | (0,65+0,30*2+1,35)*2,80 |  | 7.28 |  |  | (0,65+0,30*2+1,35)*2,80
|  | (2,35+0,30+0,55)*2,80-(1,1*2,0) |  | 6.76 |  |  | (2,35+0,30+0,55)*2,80-(1,1*2,0)
|  | (0,30+0,55)*2,80 |  | 2.38 |  |  | (0,30+0,55)*2,80
|  | 0,30*2,80 |  | 0.84 |  |  | 0,30*2,80
|  | Část B : |  | 0 |  |  | Část B :
|  | (0,45*12+0,85)*2,80 |  | 17.5 |  |  | (0,45*12+0,85)*2,80
|  | (2,20+3,65)*2,80-(1,1*2,0+1,8) |  | 12.38 |  |  | (2,20+3,65)*2,80-(1,1*2,0+1,8)
|  | (0,50+0,90)*2,80 |  | 3.92 |  |  | (0,50+0,90)*2,80
|  | (2,25+3,60)*2,80-(1,1*2,0+1,8) |  | 12.38 |  |  | (2,25+3,60)*2,80-(1,1*2,0+1,8)
|  | (2,25+3,60)*2,80-(1,1*2,0+1,8) |  | 12.38 |  |  | (2,25+3,60)*2,80-(1,1*2,0+1,8)
|  | (0,40+0,75+1,60+0,40+0,60)*2,80-(1,1*2,0) |  | 8.3 |  |  | (0,40+0,75+1,60+0,40+0,60)*2,80-(1,1*2,0)
|  | (0,40+0,75+1,70+2,25+0,40+0,60)*2,80-(1,1*2,0) |  | 14.88 |  |  | (0,40+0,75+1,70+2,25+0,40+0,60)*2,80-(1,1*2,0)
|  | Část C : |  | 0 |  |  | Část C :
|  | (0,70+0,30+0,85+0,40)*2,80 |  | 6.3 |  |  | (0,70+0,30+0,85+0,40)*2,80
|  | (0,50+0,65)*2,80 |  | 3.22 |  |  | (0,50+0,65)*2,80
|  | (0,60+0,30+2,40+0,80+0,40)*2,80 |  | 12.6 |  |  | (0,60+0,30+2,40+0,80+0,40)*2,80
|  | (0,65+0,50)*2,80 |  | 3.22 |  |  | (0,65+0,50)*2,80
|  | (0,80+0,45)*2,80 |  | 3.5 |  |  | (0,80+0,45)*2,80
|  | (0,50+0,75)*2,80 |  | 3.5 |  |  | (0,50+0,75)*2,80
|  | (3,60+2,20)*2,80-(1,1*2,0+1,8) |  | 12.24 |  |  | (3,60+2,20)*2,80-(1,1*2,0+1,8)
|  | (0,45*9)*2,80 |  | 11.34 |  |  | (0,45*9)*2,80
|  | Půdorys podkroví : |  | 0 |  |  | Půdorys podkroví :
|  | Část A : |  | 0 |  |  | Část A :
|  | (0,30+0,25+0,30*2+0,25*4)*3,00 |  | 6.45 |  |  | (0,30+0,25+0,30*2+0,25*4)*3,00
|  | Část C : |  | 0 |  |  | Část C :
|  | (1,40+1,50)*3,00 |  | 8.7 |  |  | (1,40+1,50)*3,00
|  | (0,55+0,60)*3,00 |  | 3.45 |  |  | (0,55+0,60)*3,00
96 | 342248112X00 | Příčky THERM 11,5 P+D na MVC 10, tl. 115 mm | m2 | 77.6375 | 0 | 0 |  | 2 | 1 | 1 | 1 | 1 | 0 | 0 | 0 | 0 | 0 | 0.124
|  | Půdorys 1.PP.: |  | 0 |  |  | Půdorys 1.PP.:
|  | Část A : |  | 0 |  |  | Část A :
|  | 1,85*3,05 |  | 5.6425 |  |  | 1,85*3,05
|  | 1,85*3,05 |  | 5.6425 |  |  | 1,85*3,05
|  | Část B : |  | 0 |  |  | Část B :
|  | 3,75*3,05 |  | 11.4375 |  |  | 3,75*3,05
|  | Půdorys 1.NP.: |  | 0 |  |  | Půdorys 1.NP.:
|  | Část A : |  | 0 |  |  | Část A :
|  | (1,50+0,60)*3,30 |  | 6.93 |  |  | (1,50+0,60)*3,30
|  | Část B : |  | 0 |  |  | Část B :
|  | 2,75*3,30 |  | 9.075 |  |  | 2,75*3,30
|  | (0,55+0,95+1,10)*3,30 |  | 8.58 |  |  | (0,55+0,95+1,10)*3,30
|  | Část C : |  | 0 |  |  | Část C :
|  | (1,45+0,60)*3,30 |  | 6.765 |  |  | (1,45+0,60)*3,30
|  | (0,85+0,40)*3,30 |  | 4.125 |  |  | (0,85+0,40)*3,30
|  | (0,50+1,15+1,10)*3,30 |  | 9.075 |  |  | (0,50+1,15+1,10)*3,30
|  | 0,85*3,30 |  | 2.805 |  |  | 0,85*3,30
|  | Půdorys 2.NP.: |  | 0 |  |  | Půdorys 2.NP.:
|  | Část B : |  | 0 |  |  | Část B :
|  | 0,30*2,80 |  | 0.84 |  |  | 0,30*2,80
|  | Část C : |  | 0 |  |  | Část C :
|  | 0,45*2,80 |  | 1.26 |  |  | 0,45*2,80
|  | Půdorys 3.NP.: |  | 0 |  |  | Půdorys 3.NP.:
|  | Část B : |  | 0 |  |  | Část B :
|  | (0,45*2+0,30)*2,80 |  | 3.36 |  |  | (0,45*2+0,30)*2,80
|  | Část C : |  | 0 |  |  | Část C :
|  | 0,75*2,80 |  | 2.1 |  |  | 0,75*2,80
97 | 342248114X00 | Příčky THERM 14 P+D na MVC 10, tl. 140 mm | m2 | 1821.0975 | 0 | 0 |  | 2 | 1 | 1 | 1 | 1 | 0 | 0 | 0 | 0 | 0 | 0.17646
|  | Půdorys 1.PP.: |  | 0 |  |  | Půdorys 1.PP.:
|  | Část A : |  | 0 |  |  | Část A :
|  | (3,50+2,05+3,50+1,30+1,30)*3,05-(1,8*4+1,4) |  | 26.9325 |  |  | (3,50+2,05+3,50+1,30+1,30)*3,05-(1,8*4+1,4)
|  | (3,50*2+4,45+0,95*2+1,80*2)*3,05-(1,8+1,6+1,4*2) |  | 45.4975 |  |  | (3,50*2+4,45+0,95*2+1,80*2)*3,05-(1,8+1,6+1,4*2)
|  | 3,50*3*3,05-(1,8+1,6) |  | 28.625 |  |  | 3,50*3*3,05-(1,8+1,6)
|  | (2,85+2,75+0,60+3,40+0,90+1,80*2+0,90)*3,05-(1,8+1,6+1,4) |  | 40.95 |  |  | (2,85+2,75+0,60+3,40+0,90+1,80*2+0,90)*3,05-(1,8+1,6+1,4)
|  | (1,15+1,25+2,30+0,60*4)*3,05-(1,8) |  | 19.855 |  |  | (1,15+1,25+2,30+0,60*4)*3,05-(1,8)
|  | (1,50+4,30+0,60+3,15)*3,05-(1,6) |  | 27.5275 |  |  | (1,50+4,30+0,60+3,15)*3,05-(1,6)
|  | (3,85+0,60+1,15+0,60*4)*3,05-(1,8) |  | 22.6 |  |  | (3,85+0,60+1,15+0,60*4)*3,05-(1,8)
|  | (3,15+1,00+0,25+0,25+1,15)*3,05 |  | 17.69 |  |  | (3,15+1,00+0,25+0,25+1,15)*3,05
|  | (3,40+3,10+2,75+2,70+3,50)*3,05-(1,45*2,0+1,1*2,0+1,2) |  | 40.8225 |  |  | (3,40+3,10+2,75+2,70+3,50)*3,05-(1,45*2,0+1,1*2,0+1,2)
|  | (7,90+0,90*2+5,80+4,65)*3,05-(1,8*2) |  | 57.8575 |  |  | (7,90+0,90*2+5,80+4,65)*3,05-(1,8*2)
|  | (2,15+3,80)*3,05-(1,45*2,0*2) |  | 12.3475 |  |  | (2,15+3,80)*3,05-(1,45*2,0*2)
|  | Část B : |  | 0 |  |  | Část B :
|  | 0,95*3*3,05 |  | 8.6925 |  |  | 0,95*3*3,05
|  | (3,55*8)*3,05-(1,1*2,0+1,8*2+1,6*2) |  | 77.62 |  |  | (3,55*8)*3,05-(1,1*2,0+1,8*2+1,6*2)
|  | 4,75*3,05-(1,6) |  | 12.8875 |  |  | 4,75*3,05-(1,6)
|  | (1,90+1,65)*3,05-(1,4) |  | 9.4275 |  |  | (1,90+1,65)*3,05-(1,4)
|  | (4,70+3,50)*3,05-(1,8+1,4) |  | 21.81 |  |  | (4,70+3,50)*3,05-(1,8+1,4)
|  | 5,30*3,05-(1,1*2,0) |  | 13.965 |  |  | 5,30*3,05-(1,1*2,0)
|  | 2,20*3,05-(1,4*2,0) |  | 3.91 |  |  | 2,20*3,05-(1,4*2,0)
|  | 2,20*3,05-(1,4*2,0) |  | 3.91 |  |  | 2,20*3,05-(1,4*2,0)
|  | Část C : |  | 0 |  |  | Část C :
|  | (0,95*2+3,50)*3,05-(1,6*2) |  | 13.27 |  |  | (0,95*2+3,50)*3,05-(1,6*2)
|  | (11,20+6,90+2,50)*3,05-(1,45*2,0+1,8*2+1,6) |  | 54.73 |  |  | (11,20+6,90+2,50)*3,05-(1,45*2,0+1,8*2+1,6)
|  | 1,05*2,80 |  | 2.94 |  |  | 1,05*2,80
|  | (1,25+2,60+1,00)*3,05-(1,6) |  | 13.1925 |  |  | (1,25+2,60+1,00)*3,05-(1,6)
|  | 7,40*3,05-(1,8*2) |  | 18.97 |  |  | 7,40*3,05-(1,8*2)
|  | (32,50+0,45+1,00+0,30+1,05+0,70+3,45)*3,05-(1,4*2,0*4+1,8*2) |  | 105.5225 |  |  | (32,50+0,45+1,00+0,30+1,05+0,70+3,45)*3,05-(1,4*2,0*4+1,8*2)
|  | Půdorys 1.NP.: |  | 0 |  |  | Půdorys 1.NP.:
|  | Část A : |  | 0 |  |  | Část A :
|  | (0,75*4)*3,30 |  | 9.9 |  |  | (0,75*4)*3,30
|  | 1,10*2,80-(1,6) |  | 1.48 |  |  | 1,10*2,80-(1,6)
|  | 1,20*2,80-(1,8) |  | 1.56 |  |  | 1,20*2,80-(1,8)
|  | (3,35+2,20+1,05+0,25+3,60)*3,30-(1,45*2,0+1,1*2,0) |  | 29.385 |  |  | (3,35+2,20+1,05+0,25+3,60)*3,30-(1,45*2,0+1,1*2,0)
|  | (0,45+2,70+1,90*2+1,50*2+0,70+0,90+2,30+0,90*2)*3,30-(1,6*3+1,4*2) |  | 44.045 |  |  | (0,45+2,70+1,90*2+1,50*2+0,70+0,90+2,30+0,90*2)*3,30-(1,6*3+1,4*2)
|  | (3,10+0,90+0,25+1,10+0,45+3,25)*3,30 |  | 29.865 |  |  | (3,10+0,90+0,25+1,10+0,45+3,25)*3,30
|  | (3,10+3,15+1,35+1,20+4,55+1,15+0,55)*3,30-(1,6) |  | 48.065 |  |  | (3,10+3,15+1,35+1,20+4,55+1,15+0,55)*3,30-(1,6)
|  | (3,50+2,75+0,90+2,05+0,90)*3,30-(1,6+1,2) |  | 30.53 |  |  | (3,50+2,75+0,90+2,05+0,90)*3,30-(1,6+1,2)
|  | (5,60+8,40+2,25+2,15)*3,30-(1,4*2,0+1,8*2+1,6+1,4) |  | 51.32 |  |  | (5,60+8,40+2,25+2,15)*3,30-(1,4*2,0+1,8*2+1,6+1,4)
|  | Část B : |  | 0 |  |  | Část B :
|  | 2,00*3,30-(1,1*2,0) |  | 4.4 |  |  | 2,00*3,30-(1,1*2,0)
|  | (6,90+2,80)*3,30-(1,8*2) |  | 28.41 |  |  | (6,90+2,80)*3,30-(1,8*2)
|  | Část C : |  | 0 |  |  | Část C :
|  | (3,80+2,25)*3,30-(1,45*2,0) |  | 17.065 |  |  | (3,80+2,25)*3,30-(1,45*2,0)
|  | 1,05*3,30 |  | 3.465 |  |  | 1,05*3,30
|  | (1,00+1,15+1,55+2,15)*3,30-(1,8) |  | 17.505 |  |  | (1,00+1,15+1,55+2,15)*3,30-(1,8)
|  | (6,00+2,60+1,80+0,65+2,05)*3,30-(1,8) |  | 41.43 |  |  | (6,00+2,60+1,80+0,65+2,05)*3,30-(1,8)
|  | Půdorys 2.NP.: |  | 0 |  |  | Půdorys 2.NP.:
|  | Část A : |  | 0 |  |  | Část A :
|  | (0,75*4)*2,80 |  | 8.4 |  |  | (0,75*4)*2,80
|  | (0,30+0,60+0,60+2,50+1,60+1,60+0,90*2)*2,80 |  | 25.2 |  |  | (0,30+0,60+0,60+2,50+1,60+1,60+0,90*2)*2,80
|  | (3,10+0,25*2+0,95+0,75+3,25)*2,80-(1,8) |  | 22.14 |  |  | (3,10+0,25*2+0,95+0,75+3,25)*2,80-(1,8)
|  | (3,50+1,50+0,40)*2,80 |  | 15.12 |  |  | (3,50+1,50+0,40)*2,80
|  | 3,55*2,80-(1,1*2,0) |  | 7.74 |  |  | 3,55*2,80-(1,1*2,0)
|  | (2,75+3,45*2+2,55)*2,80-(1,1*2,0*2+1,8*2) |  | 26.16 |  |  | (2,75+3,45*2+2,55)*2,80-(1,1*2,0*2+1,8*2)
|  | 3,85*2,80-(1,1*2,0) |  | 8.58 |  |  | 3,85*2,80-(1,1*2,0)
|  | (0,85*3)*2,80 |  | 7.14 |  |  | (0,85*3)*2,80
|  | Část B : |  | 0 |  |  | Část B :
|  | 2,70*2,80-(1,8) |  | 5.76 |  |  | 2,70*2,80-(1,8)
|  | (5,35+2,85+2,10)*2,80-(1,1*2,0+1,8+1,4) |  | 23.44 |  |  | (5,35+2,85+2,10)*2,80-(1,1*2,0+1,8+1,4)
|  | Část C : |  | 0 |  |  | Část C :
|  | (0,80+1,00)*2,80 |  | 5.04 |  |  | (0,80+1,00)*2,80
|  | 2,40*2,80-(1,8) |  | 4.92 |  |  | 2,40*2,80-(1,8)
|  | Půdorys 3.NP.: |  | 0 |  |  | Půdorys 3.NP.:
|  | Část A : |  | 0 |  |  | Část A :
|  | (0,75*4+0,90*2+0,75)*2,80 |  | 15.54 |  |  | (0,75*4+0,90*2+0,75)*2,80
|  | (3,10+0,25*2+0,95+0,75+3,25)*2,80-(1,8) |  | 22.14 |  |  | (3,10+0,25*2+0,95+0,75+3,25)*2,80-(1,8)
|  | (3,50+1,50+0,40)*2,80 |  | 15.12 |  |  | (3,50+1,50+0,40)*2,80
|  | (0,85*3)*2,80 |  | 7.14 |  |  | (0,85*3)*2,80
|  | Část B : |  | 0 |  |  | Část B :
|  | 2,70*2,80-(1,8) |  | 5.76 |  |  | 2,70*2,80-(1,8)
|  | (5,35+2,85+2,10)*2,80-(1,1*2,0+1,8+1,4) |  | 23.44 |  |  | (5,35+2,85+2,10)*2,80-(1,1*2,0+1,8+1,4)
|  | Část C : |  | 0 |  |  | Část C :
|  | (2,40*2)*2,80-(1,8) |  | 11.64 |  |  | (2,40*2)*2,80-(1,8)
|  | Půdorys podkroví : |  | 0 |  |  | Půdorys podkroví :
|  | Část A : |  | 0 |  |  | Část A :
|  | (2,90+2,50+1,05+7,00+0,45+3,80)*3,00-(1,45*2,0) |  | 50.2 |  |  | (2,90+2,50+1,05+7,00+0,45+3,80)*3,00-(1,45*2,0)
|  | (3,40*2+0,55+2,50+7,75)*3,00-(1,6) |  | 51.2 |  |  | (3,40*2+0,55+2,50+7,75)*3,00-(1,6)
|  | (12,70+0,35*2+0,50+2,40+2,20+0,50*2+1,75+0,30*2)*3,00-(1,8) |  | 63.75 |  |  | (12,70+0,35*2+0,50+2,40+2,20+0,50*2+1,75+0,30*2)*3,00-(1,8)
|  | (0,55*2+3,40*4)*3,00 |  | 44.1 |  |  | (0,55*2+3,40*4)*3,00
|  | Část C : |  | 0 |  |  | Část C :
|  | (3,50+0,85+0,45+2,75)*3,00-(1,6) |  | 21.05 |  |  | (3,50+0,85+0,45+2,75)*3,00-(1,6)
|  | (3,55+0,50+0,90+2,75)*3,00-(1,6) |  | 21.5 |  |  | (3,55+0,50+0,90+2,75)*3,00-(1,6)
|  | (3,60+0,85+0,45+2,75)*3,00-(1,6) |  | 21.35 |  |  | (3,60+0,85+0,45+2,75)*3,00-(1,6)
|  | (5,40*2+0,65+0,50*2+0,80+1,65+1,55+2,30*2+0,90*2)*3,00-(1,6*3+1,4*3) |  | 59.55 |  |  | (5,40*2+0,65+0,50*2+0,80+1,65+1,55+2,30*2+0,90*2)*3,00-(1,6*3+1,4*3)
|  | (3,60*3+0,85*2+0,45*2+2,20)*3,00-(1,6*3) |  | 42 |  |  | (3,60*3+0,85*2+0,45*2+2,20)*3,00-(1,6*3)
|  | (7,40+2,20+0,75+0,40+0,80+0,45)*3,00-(1,6*2) |  | 32.8 |  |  | (7,40+2,20+0,75+0,40+0,80+0,45)*3,00-(1,6*2)
|  | (5,40+0,80+0,30+2,20+0,85*2)*3,00-(1,6) |  | 29.6 |  |  | (5,40+0,80+0,30+2,20+0,85*2)*3,00-(1,6)
|  | (3,60+0,85+0,45+2,75)*3,00-(1,6) |  | 21.35 |  |  | (3,60+0,85+0,45+2,75)*3,00-(1,6)
|  | (3,55+0,85+0,45+2,75)*3,00-(1,6) |  | 21.2 |  |  | (3,55+0,85+0,45+2,75)*3,00-(1,6)
|  | (3,50+0,85+0,45+2,75)*3,00-(1,6) |  | 21.05 |  |  | (3,50+0,85+0,45+2,75)*3,00-(1,6)
98 | 380320070RA0 | Kompletní kce ŽB z betonu C 25/30 vodostavebního | m3 | 9.998 | 0 | 0 |  | 2 | 2 | 1 | 1 | 1 | 0 | 0 | 0 | 0 | 0 | 2.9252
|  | Půdorys 1.PP.: |  | 0 |  |  | Půdorys 1.PP.:
|  | Část B : |  | 0 |  |  | Část B :
|  | Dojezd výtahu : |  | 0 |  |  | Dojezd výtahu :
|  | 2,90*3,40*1,90-(2,40*2,80*1,30) |  | 9.998 |  |  | 2,90*3,40*1,90-(2,40*2,80*1,30)
99 | 300-001 | Napojení nového zdiva výtahové šachty na stávající kompletní dodávka, montáž, povrchová úprava dle PD | m | 49.5 | 0 | 0 |  | 2 | 12 | 0 | 1151 | 1 | 0 | 0 | 0 | 0 | 0 | 0
|  | ;Např. ocelovými kotvami jakosti 8,8 / 500 mm |  | 0 |  |  | ;Např. ocelovými kotvami jakosti 8,8 / 500 mm
|  | Část C : |  | 0 |  |  | Část C :
|  | 16,50*3 |  | 49.5 |  |  | 16,50*3
100 | 300-PA01 | Nosné překlady keram. 238x1000mm kompletní dodávka, montáž, povrchová úprava dle PD | kus | 3 | 0 | 0 |  | 2 | 12 | 0 | 1852 | 1 | 0 | 0 | 0 | 0 | 0 | 0
101 | 300-PA02 | Nosné překlady keram. 238x1250mm kompletní dodávka, montáž, povrchová úprava dle PD | kus | 9 | 0 | 0 |  | 2 | 12 | 0 | 1853 | 1 | 0 | 0 | 0 | 0 | 0 | 0
102 | 300-PA03 | Nosné překlady keram. 238x1500mm kompletní dodávka, montáž, povrchová úprava dle PD | kus | 14 | 0 | 0 |  | 2 | 12 | 0 | 1854 | 1 | 0 | 0 | 0 | 0 | 0 | 0
103 | 300-PA04 | Nosník I120 dl. 1400 kompletní dodávka, montáž, povrchová úprava dle PD | kus | 16 | 0 | 0 |  | 2 | 12 | 0 | 1855 | 1 | 0 | 0 | 0 | 0 | 0 | 0
104 | 300-PA05 | Nosník I120 dl. 1500 kompletní dodávka, montáž, povrchová úprava dle PD | kus | 4 | 0 | 0 |  | 2 | 12 | 0 | 1856 | 1 | 0 | 0 | 0 | 0 | 0 | 0
105 | 300-PA06 | Nosník I120 dl. 1600 kompletní dodávka, montáž, povrchová úprava dle PD | kus | 7 | 0 | 0 |  | 2 | 12 | 0 | 1857 | 1 | 0 | 0 | 0 | 0 | 0 | 0
106 | 300-PA07 | Nosník IPE100 dl. 1200 kompletní dodávka, montáž, povrchová úprava dle PD | kus | 4 | 0 | 0 |  | 2 | 12 | 0 | 1858 | 1 | 0 | 0 | 0 | 0 | 0 | 0
107 | 300-PA08 | Nosník IPE120 dl. 1200 kompletní dodávka, montáž, povrchová úprava dle PD | kus | 2 | 0 | 0 |  | 2 | 12 | 0 | 1859 | 1 | 0 | 0 | 0 | 0 | 0 | 0
108 | 300-PA09 | Nosník IPE120 dl. 1300 kompletní dodávka, montáž, povrchová úprava dle PD | kus | 1 | 0 | 0 |  | 2 | 12 | 0 | 1860 | 1 | 0 | 0 | 0 | 0 | 0 | 0
109 | 300-PA10 | Nosník IPE120 dl. 1500 kompletní dodávka, montáž, povrchová úprava dle PD | kus | 4 | 0 | 0 |  | 2 | 12 | 0 | 1861 | 1 | 0 | 0 | 0 | 0 | 0 | 0
110 | 300-PA11 | Nosník IPE140 dl. 1800 kompletní dodávka, montáž, povrchová úprava dle PD | kus | 4 | 0 | 0 |  | 2 | 12 | 0 | 1862 | 1 | 0 | 0 | 0 | 0 | 0 | 0
111 | 300-PA12 | Nosník IPE140 dl. 3300 kompletní dodávka, montáž, povrchová úprava dle PD | kus | 1 | 0 | 0 |  | 2 | 12 | 0 | 1863 | 1 | 0 | 0 | 0 | 0 | 0 | 0
112 | 300-PA13 | Nosník IPE200 dl. 2600 kompletní dodávka, montáž, povrchová úprava dle PD | kus | 3 | 0 | 0 |  | 2 | 12 | 0 | 1864 | 1 | 0 | 0 | 0 | 0 | 0 | 0
113 | 300-PA14 | Nosník L50 dl. 900 kompletní dodávka, montáž, povrchová úprava dle PD | kus | 2 | 0 | 0 |  | 2 | 12 | 0 | 1865 | 1 | 0 | 0 | 0 | 0 | 0 | 0
114 | 300-PA15 | Nosník L50 dl. 1300 kompletní dodávka, montáž, povrchová úprava dle PD | kus | 10 | 0 | 0 |  | 2 | 12 | 0 | 1866 | 1 | 0 | 0 | 0 | 0 | 0 | 0
115 | 300-PA16 | Nosník L50 dl. 1500 kompletní dodávka, montáž, povrchová úprava dle PD | kus | 29 | 0 | 0 |  | 2 | 12 | 0 | 1867 | 1 | 0 | 0 | 0 | 0 | 0 | 0
116 | 300-PA17 | Nosník L70 dl. 1600 kompletní dodávka, montáž, povrchová úprava dle PD | kus | 2 | 0 | 0 |  | 2 | 12 | 0 | 1868 | 1 | 0 | 0 | 0 | 0 | 0 | 0
117 | 300-PA18 | Nosník L100 dl. 1100 kompletní dodávka, montáž, povrchová úprava dle PD | kus | 2 | 0 | 0 |  | 2 | 12 | 0 | 1869 | 1 | 0 | 0 | 0 | 0 | 0 | 0
118 | 300-PA19 | Ploché překlady keram. 115x1000mm kompletní dodávka, montáž, povrchová úprava dle PD | kus | 8 | 0 | 0 |  | 2 | 12 | 0 | 1870 | 1 | 0 | 0 | 0 | 0 | 0 | 0
119 | 300-PA20 | Ploché překlady keram. 115x1250mm kompletní dodávka, montáž, povrchová úprava dle PD | kus | 30 | 0 | 0 |  | 2 | 12 | 0 | 1871 | 1 | 0 | 0 | 0 | 0 | 0 | 0
120 | 300-PA21 | Ploché překlady keram. 115x1500mm kompletní dodávka, montáž, povrchová úprava dle PD | kus | 6 | 0 | 0 |  | 2 | 12 | 0 | 1872 | 1 | 0 | 0 | 0 | 0 | 0 | 0
121 | 300-PA22 | Ploché překlady keram. 115x2000mm kompletní dodávka, montáž, povrchová úprava dle PD | kus | 6 | 0 | 0 |  | 2 | 12 | 0 | 1873 | 1 | 0 | 0 | 0 | 0 | 0 | 0
122 | 300-PA23 | Ploché překlady keram. 115x2250mm kompletní dodávka, montáž, povrchová úprava dle PD | kus | 1 | 0 | 0 |  | 2 | 12 | 0 | 1874 | 1 | 0 | 0 | 0 | 0 | 0 | 0
123 | 300-PA24 | Ploché překlady keram. 145x1250mm kompletní dodávka, montáž, povrchová úprava dle PD | kus | 1 | 0 | 0 |  | 2 | 12 | 0 | 1875 | 1 | 0 | 0 | 0 | 0 | 0 | 0
124 | 300-PB01-1NP | Nosník IPE100 dl. 1000 kompletní dodávka, montáž, povrchová úprava dle PD | kus | 1 | 0 | 0 |  | 2 | 12 | 0 | 1876 | 1 | 0 | 0 | 0 | 0 | 0 | 0
125 | 300-PB01-1PP | Nosník IPE100 dl. 1200 kompletní dodávka, montáž, povrchová úprava dle PD | kus | 4 | 0 | 0 |  | 2 | 12 | 0 | 1877 | 1 | 0 | 0 | 0 | 0 | 0 | 0
126 | 300-PB01-3NP | Nosník IPE100 dl. 1000 kompletní dodávka, montáž, povrchová úprava dle PD | kus | 1 | 0 | 0 |  | 2 | 12 | 0 | 1878 | 1 | 0 | 0 | 0 | 0 | 0 | 0
127 | 300-PB02-2NP | Nosník IPE100 dl. 1100 kompletní dodávka, montáž, povrchová úprava dle PD | kus | 1 | 0 | 0 |  | 2 | 12 | 0 | 1879 | 1 | 0 | 0 | 0 | 0 | 0 | 0
128 | 300-PB03-1NP | Nosník IPE120 dl. 1500 kompletní dodávka, montáž, povrchová úprava dle PD | kus | 9 | 0 | 0 |  | 2 | 12 | 0 | 1880 | 1 | 0 | 0 | 0 | 0 | 0 | 0
129 | 300-PB03-2NP | Nosník IPE120 dl. 1500 kompletní dodávka, montáž, povrchová úprava dle PD | kus | 2 | 0 | 0 |  | 2 | 12 | 0 | 1881 | 1 | 0 | 0 | 0 | 0 | 0 | 0
130 | 300-PB03-3NP | Nosník IPE120 dl. 1500 kompletní dodávka, montáž, povrchová úprava dle PD | kus | 4 | 0 | 0 |  | 2 | 12 | 0 | 1882 | 1 | 0 | 0 | 0 | 0 | 0 | 0
131 | 300-PB05-1NP | Nosník IPE140 dl. 1850 kompletní dodávka, montáž, povrchová úprava dle PD | kus | 2 | 0 | 0 |  | 2 | 12 | 0 | 1883 | 1 | 0 | 0 | 0 | 0 | 0 | 0
132 | 300-PB06-2NP | Nosník IPE140 dl. 1800 kompletní dodávka, montáž, povrchová úprava dle PD | kus | 1 | 0 | 0 |  | 2 | 12 | 0 | 1884 | 1 | 0 | 0 | 0 | 0 | 0 | 0
133 | 300-PB07-1NP | Nosník RZP 4/10 dl. 2400 kompletní dodávka, montáž, povrchová úprava dle PD | kus | 2 | 0 | 0 |  | 2 | 12 | 0 | 1885 | 1 | 0 | 0 | 0 | 0 | 0 | 0
134 | 300-PB07-1PP | Nosník RZP 4/10 dl. 2400 kompletní dodávka, montáž, povrchová úprava dle PD | kus | 2 | 0 | 0 |  | 2 | 12 | 0 | 1886 | 1 | 0 | 0 | 0 | 0 | 0 | 0
135 | 300-PB07-2NP | Nosník RZP 4/10 dl. 2400 kompletní dodávka, montáž, povrchová úprava dle PD | kus | 2 | 0 | 0 |  | 2 | 12 | 0 | 1887 | 1 | 0 | 0 | 0 | 0 | 0 | 0
136 | 300-PB07-3NP | Nosník RZP 4/10 dl. 2400 kompletní dodávka, montáž, povrchová úprava dle PD | kus | 2 | 0 | 0 |  | 2 | 12 | 0 | 1888 | 1 | 0 | 0 | 0 | 0 | 0 | 0
137 | 300-PB08-1NP | Nosník IPE120 dl. 1400 kompletní dodávka, montáž, povrchová úprava dle PD | kus | 3 | 0 | 0 |  | 2 | 12 | 0 | 1889 | 1 | 0 | 0 | 0 | 0 | 0 | 0
138 | 300-PB08-2NP | Nosník IPE120 dl. 1400 kompletní dodávka, montáž, povrchová úprava dle PD | kus | 3 | 0 | 0 |  | 2 | 12 | 0 | 1890 | 1 | 0 | 0 | 0 | 0 | 0 | 0
139 | 300-PB08-3NP | Nosník IPE120 dl. 1400 kompletní dodávka, montáž, povrchová úprava dle PD | kus | 3 | 0 | 0 |  | 2 | 12 | 0 | 1891 | 1 | 0 | 0 | 0 | 0 | 0 | 0
140 | 300-PB09-2NP | Nosník L 50 dl. 1500 kompletní dodávka, montáž, povrchová úprava dle PD | kus | 10 | 0 | 0 |  | 2 | 12 | 0 | 1892 | 1 | 0 | 0 | 0 | 0 | 0 | 0
141 | 300-PB09-3NP | Nosník L 50 dl. 1500 kompletní dodávka, montáž, povrchová úprava dle PD | kus | 17 | 0 | 0 |  | 2 | 12 | 0 | 1893 | 1 | 0 | 0 | 0 | 0 | 0 | 0
142 | 300-PB10-2NP | Nosník L 50 dl. 1300 kompletní dodávka, montáž, povrchová úprava dle PD | kus | 10 | 0 | 0 |  | 2 | 12 | 0 | 1894 | 1 | 0 | 0 | 0 | 0 | 0 | 0
143 | 300-PB10-3NP | Nosník L 50 dl. 1300 kompletní dodávka, montáž, povrchová úprava dle PD | kus | 1 | 0 | 0 |  | 2 | 12 | 0 | 1895 | 1 | 0 | 0 | 0 | 0 | 0 | 0
144 | 300-PB11-1NP | Nosník IPE200 dl. 2720 kompletní dodávka, montáž, povrchová úprava dle PD | kus | 3 | 0 | 0 |  | 2 | 12 | 0 | 1896 | 1 | 0 | 0 | 0 | 0 | 0 | 0
145 | 300-PB12-1NP | Ploché překlady keram. 115x1500mm kompletní dodávka, montáž, povrchová úprava dle PD | kus | 1 | 0 | 0 |  | 2 | 12 | 0 | 1897 | 1 | 0 | 0 | 0 | 0 | 0 | 0
146 | 300-PB12-1PP | Ploché překlady keram. 115x1500mm kompletní dodávka, montáž, povrchová úprava dle PD | kus | 3 | 0 | 0 |  | 2 | 12 | 0 | 1898 | 1 | 0 | 0 | 0 | 0 | 0 | 0
147 | 300-PB12-2NP | Ploché překlady keram. 115x1500mm kompletní dodávka, montáž, povrchová úprava dle PD | kus | 1 | 0 | 0 |  | 2 | 12 | 0 | 1899 | 1 | 0 | 0 | 0 | 0 | 0 | 0
148 | 300-PB12-3NP | Ploché překlady keram. 115x1500mm kompletní dodávka, montáž, povrchová úprava dle PD | kus | 1 | 0 | 0 |  | 2 | 12 | 0 | 1900 | 1 | 0 | 0 | 0 | 0 | 0 | 0
149 | 300-PB13-1NP | Ploché překlady keram. 145x1250mm kompletní dodávka, montáž, povrchová úprava dle PD | kus | 3 | 0 | 0 |  | 2 | 12 | 0 | 1901 | 1 | 0 | 0 | 0 | 0 | 0 | 0
150 | 300-PB13-1PP | Ploché překlady keram. 145x1250mm kompletní dodávka, montáž, povrchová úprava dle PD | kus | 2 | 0 | 0 |  | 2 | 12 | 0 | 1902 | 1 | 0 | 0 | 0 | 0 | 0 | 0
151 | 300-PB14-1NP | Nosník L 50 dl. 1500 kompletní dodávka, montáž, povrchová úprava dle PD | kus | 2 | 0 | 0 |  | 2 | 12 | 0 | 1903 | 1 | 0 | 0 | 0 | 0 | 0 | 0
152 | 300-PB14-2NP | Nosník L 50 dl. 1500 kompletní dodávka, montáž, povrchová úprava dle PD | kus | 20 | 0 | 0 |  | 2 | 12 | 0 | 1904 | 1 | 0 | 0 | 0 | 0 | 0 | 0
153 | 300-PB14-3NP | Nosník L 50 dl. 1500 kompletní dodávka, montáž, povrchová úprava dle PD | kus | 18 | 0 | 0 |  | 2 | 12 | 0 | 1905 | 1 | 0 | 0 | 0 | 0 | 0 | 0
154 | 300-PB15-1NP | Nosník L 70 dl. 1600 kompletní dodávka, montáž, povrchová úprava dle PD | kus | 6 | 0 | 0 |  | 2 | 12 | 0 | 1906 | 1 | 0 | 0 | 0 | 0 | 0 | 0
155 | 300-PB16-1NP | Nosník L 50 dl. 1100 kompletní dodávka, montáž, povrchová úprava dle PD | kus | 2 | 0 | 0 |  | 2 | 12 | 0 | 1907 | 1 | 0 | 0 | 0 | 0 | 0 | 0
156 | 300-PB16-1PP | Nosník L 50 dl. 1100 kompletní dodávka, montáž, povrchová úprava dle PD | kus | 2 | 0 | 0 |  | 2 | 12 | 0 | 1908 | 1 | 0 | 0 | 0 | 0 | 0 | 0
157 | 300-PB17-1NP | Nosné překlady keram. 238x1250mm kompletní dodávka, montáž, povrchová úprava dle PD | kus | 14 | 0 | 0 |  | 2 | 12 | 0 | 1909 | 1 | 0 | 0 | 0 | 0 | 0 | 0
158 | 300-PB17-1PP | Nosné překlady keram. 238x1250mm kompletní dodávka, montáž, povrchová úprava dle PD | kus | 3 | 0 | 0 |  | 2 | 12 | 0 | 1910 | 1 | 0 | 0 | 0 | 0 | 0 | 0
159 | 300-PB17-2NP | Nosné překlady keram. 238x1250mm kompletní dodávka, montáž, povrchová úprava dle PD | kus | 2 | 0 | 0 |  | 2 | 12 | 0 | 1911 | 1 | 0 | 0 | 0 | 0 | 0 | 0
160 | 300-PB17-3NP | Nosné překlady keram. 238x1250mm kompletní dodávka, montáž, povrchová úprava dle PD | kus | 4 | 0 | 0 |  | 2 | 12 | 0 | 1912 | 1 | 0 | 0 | 0 | 0 | 0 | 0
161 | 300-PB18-1NP | Nosné překlady keram. 238x1500mm kompletní dodávka, montáž, povrchová úprava dle PD | kus | 13 | 0 | 0 |  | 2 | 12 | 0 | 1913 | 1 | 0 | 0 | 0 | 0 | 0 | 0
162 | 300-PB18-2NP | Nosné překlady keram. 238x1500mm kompletní dodávka, montáž, povrchová úprava dle PD | kus | 4 | 0 | 0 |  | 2 | 12 | 0 | 1914 | 1 | 0 | 0 | 0 | 0 | 0 | 0
163 | 300-PB18-3NP | Nosné překlady keram. 238x1500mm kompletní dodávka, montáž, povrchová úprava dle PD | kus | 4 | 0 | 0 |  | 2 | 12 | 0 | 1915 | 1 | 0 | 0 | 0 | 0 | 0 | 0
164 | 300-PB19-1PP | Ploché překlady keram. 115x1250mm kompletní dodávka, montáž, povrchová úprava dle PD | kus | 8 | 0 | 0 |  | 2 | 12 | 0 | 1916 | 1 | 0 | 0 | 0 | 0 | 0 | 0
165 | 300-PB19-2NP | Ploché překlady keram. 115x1250mm kompletní dodávka, montáž, povrchová úprava dle PD | kus | 2 | 0 | 0 |  | 2 | 12 | 0 | 1917 | 1 | 0 | 0 | 0 | 0 | 0 | 0
166 | 300-PB19-3NP | Ploché překlady keram. 115x1250mm kompletní dodávka, montáž, povrchová úprava dle PD | kus | 1 | 0 | 0 |  | 2 | 12 | 0 | 1918 | 1 | 0 | 0 | 0 | 0 | 0 | 0
167 | 300-PB20-2PP | Ploché překlady keram. 115x1000mm kompletní dodávka, montáž, povrchová úprava dle PD | kus | 1 | 0 | 0 |  | 2 | 12 | 0 | 1919 | 1 | 0 | 0 | 0 | 0 | 0 | 0
168 | 300-PB21-3NP | Ploché překlady keram. 145x1500mm kompletní dodávka, montáž, povrchová úprava dle PD | kus | 2 | 0 | 0 |  | 2 | 12 | 0 | 1920 | 1 | 0 | 0 | 0 | 0 | 0 | 0
169 | 300-PB22-1PP | Ploché překlady keram. 115x2000mm kompletní dodávka, montáž, povrchová úprava dle PD | kus | 1 | 0 | 0 |  | 2 | 12 | 0 | 1921 | 1 | 0 | 0 | 0 | 0 | 0 | 0
170 | 300-PB23-1PP | Nosník L 50 dl. 900 kompletní dodávka, montáž, povrchová úprava dle PD | kus | 4 | 0 | 0 |  | 2 | 12 | 0 | 1922 | 1 | 0 | 0 | 0 | 0 | 0 | 0
171 | 300-PB24-1PP | Nosník IPE140 dl. 1500 kompletní dodávka, montáž, povrchová úprava dle PD | kus | 3 | 0 | 0 |  | 2 | 12 | 0 | 1923 | 1 | 0 | 0 | 0 | 0 | 0 | 0
172 | 300-PB25-1PP | Nosník IPE120 dl. 1500 kompletní dodávka, montáž, povrchová úprava dle PD | kus | 3 | 0 | 0 |  | 2 | 12 | 0 | 1924 | 1 | 0 | 0 | 0 | 0 | 0 | 0
173 | 300-PB26-1PP | Nosník IPE120 dl. 1600 kompletní dodávka, montáž, povrchová úprava dle PD | kus | 4 | 0 | 0 |  | 2 | 12 | 0 | 1925 | 1 | 0 | 0 | 0 | 0 | 0 | 0
174 | 300-PB27-1PP | Nosník IPE120 dl. 1600 kompletní dodávka, montáž, povrchová úprava dle PD | kus | 4 | 0 | 0 |  | 2 | 12 | 0 | 1926 | 1 | 0 | 0 | 0 | 0 | 0 | 0
175 | 300-PB28-1PP | Nosník IPE120 dl. 1700 kompletní dodávka, montáž, povrchová úprava dle PD | kus | 9 | 0 | 0 |  | 2 | 12 | 0 | 1927 | 1 | 0 | 0 | 0 | 0 | 0 | 0
176 | 300-PB29-1NP | Nosník L 100 dl. 900 kompletní dodávka, montáž, povrchová úprava dle PD | kus | 1 | 0 | 0 |  | 2 | 12 | 0 | 1928 | 1 | 0 | 0 | 0 | 0 | 0 | 0
177 | 300-PB29-1PP | Nosník L 100 dl. 900 kompletní dodávka, montáž, povrchová úprava dle PD | kus | 2 | 0 | 0 |  | 2 | 12 | 0 | 1929 | 1 | 0 | 0 | 0 | 0 | 0 | 0
178 | 300-PB29-2NP | Nosník L 100 dl. 900 kompletní dodávka, montáž, povrchová úprava dle PD | kus | 1 | 0 | 0 |  | 2 | 12 | 0 | 1930 | 1 | 0 | 0 | 0 | 0 | 0 | 0
179 | 300-PB29-3NP | Nosník L 100 dl. 900 kompletní dodávka, montáž, povrchová úprava dle PD | kus | 1 | 0 | 0 |  | 2 | 12 | 0 | 1931 | 1 | 0 | 0 | 0 | 0 | 0 | 0
180 | 300-PB30-1PP | Nosník IPE120 dl. 1600 kompletní dodávka, montáž, povrchová úprava dle PD | kus | 4 | 0 | 0 |  | 2 | 12 | 0 | 1932 | 1 | 0 | 0 | 0 | 0 | 0 | 0
181 | 300-PB31-1PP | Nosník IPE120 dl. 1600 kompletní dodávka, montáž, povrchová úprava dle PD | kus | 3 | 0 | 0 |  | 2 | 12 | 0 | 1933 | 1 | 0 | 0 | 0 | 0 | 0 | 0
182 | 300-PC01 | Nosník L 50x50x4 dl. 600 kompletní dodávka, montáž, povrchová úprava dle PD | kus | 10 | 0 | 0 |  | 2 | 12 | 0 | 1934 | 1 | 0 | 0 | 0 | 0 | 0 | 0
183 | 300-PC02 | Nosník L 50x50x4 dl. 650 kompletní dodávka, montáž, povrchová úprava dle PD | kus | 20 | 0 | 0 |  | 2 | 12 | 0 | 1935 | 1 | 0 | 0 | 0 | 0 | 0 | 0
184 | 300-PC03 | Nosník L 50x50x4 dl. 700 kompletní dodávka, montáž, povrchová úprava dle PD | kus | 4 | 0 | 0 |  | 2 | 12 | 0 | 1936 | 1 | 0 | 0 | 0 | 0 | 0 | 0
185 | 300-PC04 | Nosník L 50x50x4 dl. 850 kompletní dodávka, montáž, povrchová úprava dle PD | kus | 2 | 0 | 0 |  | 2 | 12 | 0 | 1937 | 1 | 0 | 0 | 0 | 0 | 0 | 0
186 | 300-PC05 | Nosník L 50x50x4 dl. 900 kompletní dodávka, montáž, povrchová úprava dle PD | kus | 4 | 0 | 0 |  | 2 | 12 | 0 | 1938 | 1 | 0 | 0 | 0 | 0 | 0 | 0
187 | 300-PC06 | Nosník L 50x50x4 dl. 950 kompletní dodávka, montáž, povrchová úprava dle PD | kus | 4 | 0 | 0 |  | 2 | 12 | 0 | 1939 | 1 | 0 | 0 | 0 | 0 | 0 | 0
188 | 300-PC07 | Nosník L 50x50x4 dl. 1000 kompletní dodávka, montáž, povrchová úprava dle PD | kus | 12 | 0 | 0 |  | 2 | 12 | 0 | 1940 | 1 | 0 | 0 | 0 | 0 | 0 | 0
189 | 300-PC08 | Nosník L 50x50x4 dl. 1100 kompletní dodávka, montáž, povrchová úprava dle PD | kus | 2 | 0 | 0 |  | 2 | 12 | 0 | 1941 | 1 | 0 | 0 | 0 | 0 | 0 | 0
190 | 300-PC09 | Nosník L 50x50x4 dl. 1200 kompletní dodávka, montáž, povrchová úprava dle PD | kus | 10 | 0 | 0 |  | 2 | 12 | 0 | 1942 | 1 | 0 | 0 | 0 | 0 | 0 | 0
191 | 300-PC10 | Nosník L 50x50x4 dl. 1300 kompletní dodávka, montáž, povrchová úprava dle PD | kus | 14 | 0 | 0 |  | 2 | 12 | 0 | 1943 | 1 | 0 | 0 | 0 | 0 | 0 | 0
192 | 300-PC11 | Nosník L 50x50x4 dl. 1500 kompletní dodávka, montáž, povrchová úprava dle PD | kus | 36 | 0 | 0 |  | 2 | 12 | 0 | 1944 | 1 | 0 | 0 | 0 | 0 | 0 | 0
193 | 300-PC12 | Nosník L 50x50x4 dl. 1650 kompletní dodávka, montáž, povrchová úprava dle PD | kus | 4 | 0 | 0 |  | 2 | 12 | 0 | 1945 | 1 | 0 | 0 | 0 | 0 | 0 | 0
194 | 300-PC13 | Nosník L 50x50x4 dl. 1750 kompletní dodávka, montáž, povrchová úprava dle PD | kus | 2 | 0 | 0 |  | 2 | 12 | 0 | 1946 | 1 | 0 | 0 | 0 | 0 | 0 | 0
195 | 300-PC14 | Nosník L 50x50x4 dl. 1850 kompletní dodávka, montáž, povrchová úprava dle PD | kus | 4 | 0 | 0 |  | 2 | 12 | 0 | 1947 | 1 | 0 | 0 | 0 | 0 | 0 | 0
196 | 300-PC15 | Nosník L 50x50x4 dl. 2200 kompletní dodávka, montáž, povrchová úprava dle PD | kus | 2 | 0 | 0 |  | 2 | 12 | 0 | 1948 | 1 | 0 | 0 | 0 | 0 | 0 | 0
197 | 300-PC16 | Nosník L 50x50x4 dl. 2300 kompletní dodávka, montáž, povrchová úprava dle PD | kus | 2 | 0 | 0 |  | 2 | 12 | 0 | 1949 | 1 | 0 | 0 | 0 | 0 | 0 | 0
198 | 300-PC17 | Nosník L 50x50x4 dl. 1000 kompletní dodávka, montáž, povrchová úprava dle PD | kus | 2 | 0 | 0 |  | 2 | 12 | 0 | 1950 | 1 | 0 | 0 | 0 | 0 | 0 | 0
199 | 300-PC18 | Nosník L 50x50x4 dl. 1200 kompletní dodávka, montáž, povrchová úprava dle PD | kus | 5 | 0 | 0 |  | 2 | 12 | 0 | 1951 | 1 | 0 | 0 | 0 | 0 | 0 | 0
200 | 300-PC19 | Nosník L 50x50x4 dl. 1300 kompletní dodávka, montáž, povrchová úprava dle PD | kus | 16 | 0 | 0 |  | 2 | 12 | 0 | 1952 | 1 | 0 | 0 | 0 | 0 | 0 | 0
201 | 300-PC20 | Nosník L 50x50x4 dl. 1500 kompletní dodávka, montáž, povrchová úprava dle PD | kus | 15 | 0 | 0 |  | 2 | 12 | 0 | 1953 | 1 | 0 | 0 | 0 | 0 | 0 | 0
202 | 300-PC21 | Nosník L 50x50x4 dl. 1600 kompletní dodávka, montáž, povrchová úprava dle PD | kus | 2 | 0 | 0 |  | 2 | 12 | 0 | 1954 | 1 | 0 | 0 | 0 | 0 | 0 | 0
203 | 300-PC22 | Nosník L 50x50x4 dl. 2400 kompletní dodávka, montáž, povrchová úprava dle PD | kus | 1 | 0 | 0 |  | 2 | 12 | 0 | 1955 | 1 | 0 | 0 | 0 | 0 | 0 | 0
204 | 300-PC23 | Nosník L 25x25x4 dl. 650 kompletní dodávka, montáž, povrchová úprava dle PD | kus | 2 | 0 | 0 |  | 2 | 12 | 0 | 1956 | 1 | 0 | 0 | 0 | 0 | 0 | 0
205 | 300-PC24 | Nosník L 25x25x4 dl. 900 kompletní dodávka, montáž, povrchová úprava dle PD | kus | 2 | 0 | 0 |  | 2 | 12 | 0 | 1957 | 1 | 0 | 0 | 0 | 0 | 0 | 0
206 | 300-PC25 | Nosník L70x70x6 dl. 1600 kompletní dodávka, montáž, povrchová úprava dle PD | kus | 2 | 0 | 0 |  | 2 | 12 | 0 | 1958 | 1 | 0 | 0 | 0 | 0 | 0 | 0
207 | 300-PC26 | Nosník L 100x100x8 dl. 900 kompletní dodávka, montáž, povrchová úprava dle PD | kus | 5 | 0 | 0 |  | 2 | 12 | 0 | 1959 | 1 | 0 | 0 | 0 | 0 | 0 | 0
208 | 300-PC27 | Nosník L 100x100x8 dl. 2300 kompletní dodávka, montáž, povrchová úprava dle PD | kus | 4 | 0 | 0 |  | 2 | 12 | 0 | 1960 | 1 | 0 | 0 | 0 | 0 | 0 | 0
209 | 300-PC28 | Nosník IPE100 dl. 1300 kompletní dodávka, montáž, povrchová úprava dle PD | kus | 3 | 0 | 0 |  | 2 | 12 | 0 | 1961 | 1 | 0 | 0 | 0 | 0 | 0 | 0
210 | 300-PC29 | Nosník IPE100 dl. 1350 kompletní dodávka, montáž, povrchová úprava dle PD | kus | 4 | 0 | 0 |  | 2 | 12 | 0 | 1962 | 1 | 0 | 0 | 0 | 0 | 0 | 0
211 | 300-PC30 | Nosník IPE120 dl. 1400 kompletní dodávka, montáž, povrchová úprava dle PD | kus | 3 | 0 | 0 |  | 2 | 12 | 0 | 1963 | 1 | 0 | 0 | 0 | 0 | 0 | 0
212 | 300-PC31 | Nosník IPE180 dl. 2410 kompletní dodávka, montáž, povrchová úprava dle PD | kus | 3 | 0 | 0 |  | 2 | 12 | 0 | 1964 | 1 | 0 | 0 | 0 | 0 | 0 | 0
213 | 300-PC32 | Nosník IPE200 dl. 3165 kompletní dodávka, montáž, povrchová úprava dle PD | kus | 3 | 0 | 0 |  | 2 | 12 | 0 | 1965 | 1 | 0 | 0 | 0 | 0 | 0 | 0
214 | 300-PC33 | Nosník IPE100 dl. 1000 kompletní dodávka, montáž, povrchová úprava dle PD | kus | 1 | 0 | 0 |  | 2 | 12 | 0 | 1966 | 1 | 0 | 0 | 0 | 0 | 0 | 0
215 | 300-PC34 | Nosník IPE100 dl. 1100 kompletní dodávka, montáž, povrchová úprava dle PD | kus | 1 | 0 | 0 |  | 2 | 12 | 0 | 1967 | 1 | 0 | 0 | 0 | 0 | 0 | 0
216 | 300-PC35 | Nosník IPE100 dl. 1200 kompletní dodávka, montáž, povrchová úprava dle PD | kus | 3 | 0 | 0 |  | 2 | 12 | 0 | 1968 | 1 | 0 | 0 | 0 | 0 | 0 | 0
217 | 300-PC36 | Nosník IPE100 dl. 1600 kompletní dodávka, montáž, povrchová úprava dle PD | kus | 1 | 0 | 0 |  | 2 | 12 | 0 | 1969 | 1 | 0 | 0 | 0 | 0 | 0 | 0
218 | 300-PC37 | Nosník IPE120 dl. 1500 kompletní dodávka, montáž, povrchová úprava dle PD | kus | 3 | 0 | 0 |  | 2 | 12 | 0 | 1970 | 1 | 0 | 0 | 0 | 0 | 0 | 0
219 | 300-PC38 | Nosník IPE160 dl. 2180 kompletní dodávka, montáž, povrchová úprava dle PD | kus | 1 | 0 | 0 |  | 2 | 12 | 0 | 1971 | 1 | 0 | 0 | 0 | 0 | 0 | 0
220 | 300-PC39 | Ploché překlady keram. 115x1000mm kompletní dodávka, montáž, povrchová úprava dle PD | kus | 2 | 0 | 0 |  | 2 | 12 | 0 | 1972 | 1 | 0 | 0 | 0 | 0 | 0 | 0
221 | 300-PC40 | Ploché překlady keram. 115x1250mm kompletní dodávka, montáž, povrchová úprava dle PD | kus | 23 | 0 | 0 |  | 2 | 12 | 0 | 1973 | 1 | 0 | 0 | 0 | 0 | 0 | 0
222 | 300-PC41 | Ploché překlady keram. 115x1500mm kompletní dodávka, montáž, povrchová úprava dle PD | kus | 1 | 0 | 0 |  | 2 | 12 | 0 | 1974 | 1 | 0 | 0 | 0 | 0 | 0 | 0
223 | 300-PC42 | Ploché překlady keram. 115x1750mm kompletní dodávka, montáž, povrchová úprava dle PD | kus | 2 | 0 | 0 |  | 2 | 12 | 0 | 1975 | 1 | 0 | 0 | 0 | 0 | 0 | 0
224 | 300-PC43 | Ploché překlady keram. 115x2000mm kompletní dodávka, montáž, povrchová úprava dle PD | kus | 1 | 0 | 0 |  | 2 | 12 | 0 | 1976 | 1 | 0 | 0 | 0 | 0 | 0 | 0
225 | 300-PC44 | Ploché překlady keram. 145x1500mm kompletní dodávka, montáž, povrchová úprava dle PD | kus | 2 | 0 | 0 |  | 2 | 12 | 0 | 1977 | 1 | 0 | 0 | 0 | 0 | 0 | 0
226 | 300-PC45 | Nosné překlady keram. 238x1000mm kompletní dodávka, montáž, povrchová úprava dle PD | kus | 4 | 0 | 0 |  | 2 | 12 | 0 | 1978 | 1 | 0 | 0 | 0 | 0 | 0 | 0
227 | 300-PC46 | Nosné překlady keram. 238x1250mm kompletní dodávka, montáž, povrchová úprava dle PD | kus | 4 | 0 | 0 |  | 2 | 12 | 0 | 1979 | 1 | 0 | 0 | 0 | 0 | 0 | 0
228 | 300-PC47 | Nosné překlady keram. 238x1500mm kompletní dodávka, montáž, povrchová úprava dle PD | kus | 3 | 0 | 0 |  | 2 | 12 | 0 | 1980 | 1 | 0 | 0 | 0 | 0 | 0 | 0
229 | 300-PC48 | Nosné překlady keram. 238x2000mm kompletní dodávka, montáž, povrchová úprava dle PD | kus | 2 | 0 | 0 |  | 2 | 12 | 0 | 1981 | 1 | 0 | 0 | 0 | 0 | 0 | 0
| Celkem za | 3 Svislé a kompletní konstrukce |  |  |  | 0 |  | 4 |  |  |  |  | 0 | 0 | 0 | 0 | 0
Díl: | 311 | Sádrokartonové konstrukce | [5 empty] | 1
230 | 342012222R00 | Příčka SDK,ocel.kce,1x oplášť. tl.100mm,RF 12,5mm | m2 | 55.275 | 0 | 0 |  | 2 | 1 | 1 | 1 | 1 | 0 | 0 | 0 | 0 | 0 | 0.02834
|  | Část B : |  | 0 |  |  | Část B :
|  | Místnost 01.004 :3,35*16,50 |  | 55.275 |  |  | Místnost 01.004 :3,35*16,50
231 | 342262112RT3 | Příčka sádrokart. dvoj. oc. kce, 2x opl. tl.205 mm desky standard impreg. tl. 12,5 mm, TI tl. 5 cm | m2 | 10.37 | 0 | 0 |  | 2 | 1 | 1 | 1 | 1 | 0 | 0 | 0 | 0 | 0 | 0.05441
|  | Půdorys 1.PP.: |  | 0 |  |  | Půdorys 1.PP.:
|  | Část B : |  | 0 |  |  | Část B :
|  | 0,85*3,05*4 |  | 10.37 |  |  | 0,85*3,05*4
232 | 342262113XT3 | Příčka sádrokart. dvoj. oc. kce, 2x opl. tl.300 mm desky standard impreg. tl. 12,5 mm, TI tl.5 cm | m2 | 9.66 | 0 | 0 |  | 2 | 1 | 1 | 1 | 1 | 0 | 0 | 0 | 0 | 0 | 0.05876
|  | Půdorys 2.NP.: |  | 0 |  |  | Půdorys 2.NP.:
|  | Část A : |  | 0 |  |  | Část A :
|  | 3,45*2,80 |  | 9.66 |  |  | 3,45*2,80
233 | 342264051RT1 | Podhled sádrokartonový na zavěšenou ocel. konstr. desky standard tl. 12,5 mm, bez izolace | m2 | 1868.8 | 0 | 0 |  | 2 | 1 | 1 | 1 | 1 | 0 | 0 | 0 | 0 | 0 | 0.0186
|  | Půdorys 1.PP.: |  | 0 |  |  | Půdorys 1.PP.:
|  | Část A : |  | 0 |  |  | Část A :
|  | Místnost 01.018 : 6,80 |  | 6.8 |  |  | Místnost 01.018 : 6,80
|  | Místnost 01.019 : 1,60 |  | 1.6 |  |  | Místnost 01.019 : 1,60
|  | Místnost 01.020 : 1,60 |  | 1.6 |  |  | Místnost 01.020 : 1,60
|  | Místnost 01.021 : 3,80 |  | 3.8 |  |  | Místnost 01.021 : 3,80
|  | Místnost 01.023 : 3,80 |  | 3.8 |  |  | Místnost 01.023 : 3,80
|  | Místnost 01.024 : 6,60 |  | 6.6 |  |  | Místnost 01.024 : 6,60
|  | Místnost 01.025 : 1,50 |  | 1.5 |  |  | Místnost 01.025 : 1,50
|  | Místnost 01.073 : 21,90 |  | 21.9 |  |  | Místnost 01.073 : 21,90
|  | Část B : |  | 0 |  |  | Část B :
|  | Místnost 01.009 : 16,90 |  | 16.9 |  |  | Místnost 01.009 : 16,90
|  | Místnost 01.014 : 70,30 |  | 70.3 |  |  | Místnost 01.014 : 70,30
|  | Místnost 01.015 : 13,90 |  | 13.9 |  |  | Místnost 01.015 : 13,90
|  | Místnost 01.034 : 20,00 |  | 20 |  |  | Místnost 01.034 : 20,00
|  | Místnost 01.036 : 4,40 |  | 4.4 |  |  | Místnost 01.036 : 4,40
|  | Místnost 01.037 : 1,40 |  | 1.4 |  |  | Místnost 01.037 : 1,40
|  | Místnost 01.038 : 1,40 |  | 1.4 |  |  | Místnost 01.038 : 1,40
|  | Místnost 01.039 : 4,10 |  | 4.1 |  |  | Místnost 01.039 : 4,10
|  | Místnost 01.040 : 1,40 |  | 1.4 |  |  | Místnost 01.040 : 1,40
|  | Místnost 01.041 : 1,40 |  | 1.4 |  |  | Místnost 01.041 : 1,40
|  | Místnost 01.043 : 8,30 |  | 8.3 |  |  | Místnost 01.043 : 8,30
|  | Místnost 01.044 : 77,10 |  | 77.1 |  |  | Místnost 01.044 : 77,10
|  | Místnost 01.045 : 16,20 |  | 16.2 |  |  | Místnost 01.045 : 16,20
|  | Místnost 01.047 : 16,70 |  | 16.7 |  |  | Místnost 01.047 : 16,70
|  | Místnost 01.050 : 28,30 |  | 28.3 |  |  | Místnost 01.050 : 28,30
|  | Místnost 01.087 : 52,90 |  | 52.9 |  |  | Místnost 01.087 : 52,90
|  | Půdorys 1.NP.: |  | 0 |  |  | Půdorys 1.NP.:
|  | Část A : |  | 0 |  |  | Část A :
|  | Místnost 1.033 : 3,50 |  | 3.5 |  |  | Místnost 1.033 : 3,50
|  | Místnost 1.034 : 1,30 |  | 1.3 |  |  | Místnost 1.034 : 1,30
|  | Místnost 1.035 : 3,30 |  | 3.3 |  |  | Místnost 1.035 : 3,30
|  | Místnost 1.036 : 1,40 |  | 1.4 |  |  | Místnost 1.036 : 1,40
|  | Místnost 1.039 : 49,10 |  | 49.1 |  |  | Místnost 1.039 : 49,10
|  | Místnost 1.065 : 8,60 |  | 8.6 |  |  | Místnost 1.065 : 8,60
|  | Místnost 1.066 : 32,80 |  | 32.8 |  |  | Místnost 1.066 : 32,80
|  | Místnost 1.106 : 25,10 |  | 25.1 |  |  | Místnost 1.106 : 25,10
|  | Místnost 1.110 : 5,20 |  | 5.2 |  |  | Místnost 1.110 : 5,20
|  | Místnost 1.112 : 1,60 |  | 1.6 |  |  | Místnost 1.112 : 1,60
|  | Místnost 1.113 : 4,20 |  | 4.2 |  |  | Místnost 1.113 : 4,20
|  | Místnost 1.116 : 213,70 |  | 213.7 |  |  | Místnost 1.116 : 213,70
|  | Místnost 1.117 : 33,20 |  | 33.2 |  |  | Místnost 1.117 : 33,20
|  | Místnost 1.118 : 12,70 |  | 12.7 |  |  | Místnost 1.118 : 12,70
|  | Část B : |  | 0 |  |  | Část B :
|  | Místnost 1.010 : 3,90 |  | 3.9 |  |  | Místnost 1.010 : 3,90
|  | Místnost 1.013 : 10,60 |  | 10.6 |  |  | Místnost 1.013 : 10,60
|  | Místnost 1.015 : 3,80 |  | 3.8 |  |  | Místnost 1.015 : 3,80
|  | Místnost 1.018 : 3,70 |  | 3.7 |  |  | Místnost 1.018 : 3,70
|  | Místnost 1.021 : 3,70 |  | 3.7 |  |  | Místnost 1.021 : 3,70
|  | Místnost 1.025 : 3,70 |  | 3.7 |  |  | Místnost 1.025 : 3,70
|  | Místnost 1.027 : 14,60 |  | 14.6 |  |  | Místnost 1.027 : 14,60
|  | Místnost 1.028 : 14,90 |  | 14.9 |  |  | Místnost 1.028 : 14,90
|  | Místnost 1.040 : 3,30 |  | 3.3 |  |  | Místnost 1.040 : 3,30
|  | Místnost 1.042 : 3,40 |  | 3.4 |  |  | Místnost 1.042 : 3,40
|  | Místnost 1.045 : 3,80 |  | 3.8 |  |  | Místnost 1.045 : 3,80
|  | Místnost 1.048 : 3,80 |  | 3.8 |  |  | Místnost 1.048 : 3,80
|  | Místnost 1.051 : 3,80 |  | 3.8 |  |  | Místnost 1.051 : 3,80
|  | Místnost 1.054 : 3,80 |  | 3.8 |  |  | Místnost 1.054 : 3,80
|  | Místnost 1.057 : 3,80 |  | 3.8 |  |  | Místnost 1.057 : 3,80
|  | Místnost 1.060 : 3,80 |  | 3.8 |  |  | Místnost 1.060 : 3,80
|  | Místnost 1.063 : 3,90 |  | 3.9 |  |  | Místnost 1.063 : 3,90
|  | Místnost 1.065 : 75,70 |  | 75.7 |  |  | Místnost 1.065 : 75,70
|  | Část C : |  | 0 |  |  | Část C :
|  | Místnost 1.072 : 9,30 |  | 9.3 |  |  | Místnost 1.072 : 9,30
|  | Místnost 1.074 : 1,10 |  | 1.1 |  |  | Místnost 1.074 : 1,10
|  | Místnost 1.081 : 2,20 |  | 2.2 |  |  | Místnost 1.081 : 2,20
|  | Místnost 1.106 : 48,50 |  | 48.5 |  |  | Místnost 1.106 : 48,50
|  | Místnost 1.107 : 88,50 |  | 88.5 |  |  | Místnost 1.107 : 88,50
|  | Půdorys 2.NP.: |  | 0 |  |  | Půdorys 2.NP.:
|  | Část A : |  | 0 |  |  | Část A :
|  | Místnost 2.035 : 4,10 |  | 4.1 |  |  | Místnost 2.035 : 4,10
|  | Místnost 2.037 : 3,40 |  | 3.4 |  |  | Místnost 2.037 : 3,40
|  | Místnost 2.038 : 1,40 |  | 1.4 |  |  | Místnost 2.038 : 1,40
|  | Místnost 2.040 : 3,30 |  | 3.3 |  |  | Místnost 2.040 : 3,30
|  | Místnost 2.041 : 1,40 |  | 1.4 |  |  | Místnost 2.041 : 1,40
|  | Místnost 2.044 : 3,60 |  | 3.6 |  |  | Místnost 2.044 : 3,60
|  | Místnost 2.048 : 4,00 |  | 4 |  |  | Místnost 2.048 : 4,00
|  | Místnost 2.136 : 3,80 |  | 3.8 |  |  | Místnost 2.136 : 3,80
|  | Místnost 2.140 : 3,90 |  | 3.9 |  |  | Místnost 2.140 : 3,90
|  | Místnost 2.144 : 4,90 |  | 4.9 |  |  | Místnost 2.144 : 4,90
|  | Místnost 2.149 : 12,90 |  | 12.9 |  |  | Místnost 2.149 : 12,90
|  | Místnost 2.154 : 4,30 |  | 4.3 |  |  | Místnost 2.154 : 4,30
|  | Místnost 2.157 : 2,90 |  | 2.9 |  |  | Místnost 2.157 : 2,90
|  | Místnost 2.160 : 3,60 |  | 3.6 |  |  | Místnost 2.160 : 3,60
|  | Místnost 2.163 : 6,40 |  | 6.4 |  |  | Místnost 2.163 : 6,40
|  | Část B : |  | 0 |  |  | Část B :
|  | Místnost 2.010 : 3,90 |  | 3.9 |  |  | Místnost 2.010 : 3,90
|  | Místnost 2.013 : 10,90 |  | 10.9 |  |  | Místnost 2.013 : 10,90
|  | Místnost 2.015 : 3,90 |  | 3.9 |  |  | Místnost 2.015 : 3,90
|  | Místnost 2.019 : 3,90 |  | 3.9 |  |  | Místnost 2.019 : 3,90
|  | Místnost 2.023 : 3,90 |  | 3.9 |  |  | Místnost 2.023 : 3,90
|  | Místnost 2.026 : 3,90 |  | 3.9 |  |  | Místnost 2.026 : 3,90
|  | Místnost 2.030 : 3,50 |  | 3.5 |  |  | Místnost 2.030 : 3,50
|  | Místnost 2.051 : 3,20 |  | 3.2 |  |  | Místnost 2.051 : 3,20
|  | Místnost 2.053 : 3,50 |  | 3.5 |  |  | Místnost 2.053 : 3,50
|  | Místnost 2.057 : 3,90 |  | 3.9 |  |  | Místnost 2.057 : 3,90
|  | Místnost 2.061 : 4,00 |  | 4 |  |  | Místnost 2.061 : 4,00
|  | Místnost 2.064 : 3,90 |  | 3.9 |  |  | Místnost 2.064 : 3,90
|  | Místnost 2.068 : 3,90 |  | 3.9 |  |  | Místnost 2.068 : 3,90
|  | Místnost 2.072 : 3,90 |  | 3.9 |  |  | Místnost 2.072 : 3,90
|  | Místnost 2.076 : 3,90 |  | 3.9 |  |  | Místnost 2.076 : 3,90
|  | Místnost 2.080 : 3,80 |  | 3.8 |  |  | Místnost 2.080 : 3,80
|  | Část C : |  | 0 |  |  | Část C :
|  | Místnost 2.085 : 24,10 |  | 24.1 |  |  | Místnost 2.085 : 24,10
|  | Místnost 2.087 : 19,20 |  | 19.2 |  |  | Místnost 2.087 : 19,20
|  | Místnost 2.088 : 4,70 |  | 4.7 |  |  | Místnost 2.088 : 4,70
|  | Místnost 2.091 : 11,70 |  | 11.7 |  |  | Místnost 2.091 : 11,70
|  | Místnost 2.092 : 11,70 |  | 11.7 |  |  | Místnost 2.092 : 11,70
|  | Místnost 2.096 : 4,00 |  | 4 |  |  | Místnost 2.096 : 4,00
|  | Místnost 2.099 : 3,70 |  | 3.7 |  |  | Místnost 2.099 : 3,70
|  | Místnost 2.104 : 3,90 |  | 3.9 |  |  | Místnost 2.104 : 3,90
|  | Místnost 2.108 : 4,00 |  | 4 |  |  | Místnost 2.108 : 4,00
|  | Místnost 2.112 : 3,90 |  | 3.9 |  |  | Místnost 2.112 : 3,90
|  | Místnost 2.116 : 4,10 |  | 4.1 |  |  | Místnost 2.116 : 4,10
|  | Místnost 2.120 : 4,70 |  | 4.7 |  |  | Místnost 2.120 : 4,70
|  | Místnost 2.124 : 3,90 |  | 3.9 |  |  | Místnost 2.124 : 3,90
|  | Místnost 2.128 : 3,90 |  | 3.9 |  |  | Místnost 2.128 : 3,90
|  | Místnost 2.132 : 3,80 |  | 3.8 |  |  | Místnost 2.132 : 3,80
|  | Místnost 2.147 : 82,40 |  | 82.4 |  |  | Místnost 2.147 : 82,40
|  | Půdorys 3.NP.: |  | 0 |  |  | Půdorys 3.NP.:
|  | Část A : |  | 0 |  |  | Část A :
|  | Místnost 3.035 : 3,70 |  | 3.7 |  |  | Místnost 3.035 : 3,70
|  | Místnost 3.037 : 3,40 |  | 3.4 |  |  | Místnost 3.037 : 3,40
|  | Místnost 3.038 : 1,40 |  | 1.4 |  |  | Místnost 3.038 : 1,40
|  | Místnost 3.040 : 3,60 |  | 3.6 |  |  | Místnost 3.040 : 3,60
|  | Místnost 3.041 : 1,40 |  | 1.4 |  |  | Místnost 3.041 : 1,40
|  | Místnost 3.044 : 3,60 |  | 3.6 |  |  | Místnost 3.044 : 3,60
|  | Místnost 3.048 : 3,80 |  | 3.8 |  |  | Místnost 3.048 : 3,80
|  | Místnost 3.083 : 41,50 |  | 41.5 |  |  | Místnost 3.083 : 41,50
|  | Místnost 3.134 : 3,70 |  | 3.7 |  |  | Místnost 3.134 : 3,70
|  | Místnost 3.138 : 3,80 |  | 3.8 |  |  | Místnost 3.138 : 3,80
|  | Místnost 3.142 : 5,00 |  | 5 |  |  | Místnost 3.142 : 5,00
|  | Část B : |  | 0 |  |  | Část B :
|  | Místnost 3.010 : 3,90 |  | 3.9 |  |  | Místnost 3.010 : 3,90
|  | Místnost 3.013 : 10,60 |  | 10.6 |  |  | Místnost 3.013 : 10,60
|  | Místnost 3.015 : 3,90 |  | 3.9 |  |  | Místnost 3.015 : 3,90
|  | Místnost 3.019 : 3,90 |  | 3.9 |  |  | Místnost 3.019 : 3,90
|  | Místnost 3.023 : 3,90 |  | 3.9 |  |  | Místnost 3.023 : 3,90
|  | Místnost 3.026 : 4,00 |  | 4 |  |  | Místnost 3.026 : 4,00
|  | Místnost 3.030 : 3,40 |  | 3.4 |  |  | Místnost 3.030 : 3,40
|  | Místnost 3.051 : 3,30 |  | 3.3 |  |  | Místnost 3.051 : 3,30
|  | Místnost 3.053 : 3,50 |  | 3.5 |  |  | Místnost 3.053 : 3,50
|  | Místnost 3.057 : 4,00 |  | 4 |  |  | Místnost 3.057 : 4,00
|  | Místnost 3.061 : 3,90 |  | 3.9 |  |  | Místnost 3.061 : 3,90
|  | Místnost 3.064 : 4,00 |  | 4 |  |  | Místnost 3.064 : 4,00
|  | Místnost 3.068 : 4,00 |  | 4 |  |  | Místnost 3.068 : 4,00
|  | Místnost 3.072 : 39,00 |  | 39 |  |  | Místnost 3.072 : 39,00
|  | Místnost 3.076 : 3,90 |  | 3.9 |  |  | Místnost 3.076 : 3,90
|  | Místnost 3.080 : 4,00 |  | 4 |  |  | Místnost 3.080 : 4,00
|  | Místnost 3.083 : 75,60 |  | 75.6 |  |  | Místnost 3.083 : 75,60
|  | Část C : |  | 0 |  |  | Část C :
|  | Místnost 3.085 : 24,10 |  | 24.1 |  |  | Místnost 3.085 : 24,10
|  | Místnost 3.087 : 19,20 |  | 19.2 |  |  | Místnost 3.087 : 19,20
|  | Místnost 3.088 : 4,80 |  | 4.8 |  |  | Místnost 3.088 : 4,80
|  | Místnost 3.091 : 11,80 |  | 11.8 |  |  | Místnost 3.091 : 11,80
|  | Místnost 3.092 : 11,70 |  | 11.7 |  |  | Místnost 3.092 : 11,70
|  | Místnost 3.096 : 3,90 |  | 3.9 |  |  | Místnost 3.096 : 3,90
|  | Místnost 3.099 : 3,90 |  | 3.9 |  |  | Místnost 3.099 : 3,90
|  | Místnost 3.103 : 3,90 |  | 3.9 |  |  | Místnost 3.103 : 3,90
|  | Místnost 3.106 : 4,00 |  | 4 |  |  | Místnost 3.106 : 4,00
|  | Místnost 3.110 : 3,90 |  | 3.9 |  |  | Místnost 3.110 : 3,90
|  | Místnost 3.114 : 3,90 |  | 3.9 |  |  | Místnost 3.114 : 3,90
|  | Místnost 3.118 : 4,70 |  | 4.7 |  |  | Místnost 3.118 : 4,70
|  | Místnost 3.122 : 4,00 |  | 4 |  |  | Místnost 3.122 : 4,00
|  | Místnost 3.126 : 4,00 |  | 4 |  |  | Místnost 3.126 : 4,00
|  | Místnost 3.130 : 3,70 |  | 3.7 |  |  | Místnost 3.130 : 3,70
|  | Místnost 3.145 : 82,50 |  | 82.5 |  |  | Místnost 3.145 : 82,50
234 | 342264051RT3 | Podhled sádrokartonový na zavěšenou ocel. konstr. desky standard impreg. tl. 12,5 mm, bez izolace | m2 | 391.2 | 0 | 0 |  | 2 | 1 | 1 | 1 | 1 | 0 | 0 | 0 | 0 | 0 | 0.0186
|  | Půdorys 1.PP.: |  | 0 |  |  | Půdorys 1.PP.:
|  | Část A : |  | 0 |  |  | Část A :
|  | Místnost 01.029 : 11,60 |  | 11.6 |  |  | Místnost 01.029 : 11,60
|  | Část B : |  | 0 |  |  | Část B :
|  | Místnost 01.017 : 36,60 |  | 36.6 |  |  | Místnost 01.017 : 36,60
|  | Půdorys 1.NP.: |  | 0 |  |  | Půdorys 1.NP.:
|  | Část A : |  | 0 |  |  | Část A :
|  | Místnost 1.038 : 8,00 |  | 8 |  |  | Místnost 1.038 : 8,00
|  | Místnost 1.111 : 2,90 |  | 2.9 |  |  | Místnost 1.111 : 2,90
|  | Část B : |  | 0 |  |  | Část B :
|  | Místnost 1.011 : 3,60 |  | 3.6 |  |  | Místnost 1.011 : 3,60
|  | Místnost 1.016 : 3,70 |  | 3.7 |  |  | Místnost 1.016 : 3,70
|  | Místnost 1.019 : 3,60 |  | 3.6 |  |  | Místnost 1.019 : 3,60
|  | Místnost 1.022 : 3,60 |  | 3.6 |  |  | Místnost 1.022 : 3,60
|  | Místnost 1.024 : 3,50 |  | 3.5 |  |  | Místnost 1.024 : 3,50
|  | Místnost 1.043 : 4,50 |  | 4.5 |  |  | Místnost 1.043 : 4,50
|  | Místnost 1.046 : 3,70 |  | 3.7 |  |  | Místnost 1.046 : 3,70
|  | Místnost 1.049 : 3,60 |  | 3.6 |  |  | Místnost 1.049 : 3,60
|  | Místnost 1.052 : 3,70 |  | 3.7 |  |  | Místnost 1.052 : 3,70
|  | Místnost 1.055 : 3,70 |  | 3.7 |  |  | Místnost 1.055 : 3,70
|  | Místnost 1.058 : 3,70 |  | 3.7 |  |  | Místnost 1.058 : 3,70
|  | Místnost 1.061 : 3,70 |  | 3.7 |  |  | Místnost 1.061 : 3,70
|  | Místnost 1.064 : 3,70 |  | 3.7 |  |  | Místnost 1.064 : 3,70
|  | Část C : |  | 0 |  |  | Část C :
|  | Místnost 1.073 : 2,20 |  | 2.2 |  |  | Místnost 1.073 : 2,20
|  | Půdorys 2.NP.: |  | 0 |  |  | Půdorys 2.NP.:
|  | Část A : |  | 0 |  |  | Část A :
|  | Místnost 2.036 : 3,20 |  | 3.2 |  |  | Místnost 2.036 : 3,20
|  | Místnost 2.042 : 7,90 |  | 7.9 |  |  | Místnost 2.042 : 7,90
|  | Místnost 2.045 : 3,50 |  | 3.5 |  |  | Místnost 2.045 : 3,50
|  | Místnost 2.049 : 3,40 |  | 3.4 |  |  | Místnost 2.049 : 3,40
|  | Místnost 2.137 : 3,60 |  | 3.6 |  |  | Místnost 2.137 : 3,60
|  | Místnost 2.141 : 3,30 |  | 3.3 |  |  | Místnost 2.141 : 3,30
|  | Místnost 2.145 : 3,60 |  | 3.6 |  |  | Místnost 2.145 : 3,60
|  | Místnost 2.155 : 3,60 |  | 3.6 |  |  | Místnost 2.155 : 3,60
|  | Místnost 2.158 : 6,20 |  | 6.2 |  |  | Místnost 2.158 : 6,20
|  | Místnost 2.161 : 6,20 |  | 6.2 |  |  | Místnost 2.161 : 6,20
|  | Část B : |  | 0 |  |  | Část B :
|  | Místnost 2.011 : 3,40 |  | 3.4 |  |  | Místnost 2.011 : 3,40
|  | Místnost 2.016 : 3,50 |  | 3.5 |  |  | Místnost 2.016 : 3,50
|  | Místnost 2.020 : 3,40 |  | 3.4 |  |  | Místnost 2.020 : 3,40
|  | Místnost 2.024 : 3,50 |  | 3.5 |  |  | Místnost 2.024 : 3,50
|  | Místnost 2.027 : 3,40 |  | 3.4 |  |  | Místnost 2.027 : 3,40
|  | Místnost 2.031 : 4,50 |  | 4.5 |  |  | Místnost 2.031 : 4,50
|  | Místnost 2.054 : 4,50 |  | 4.5 |  |  | Místnost 2.054 : 4,50
|  | Místnost 2.058 : 3,50 |  | 3.5 |  |  | Místnost 2.058 : 3,50
|  | Místnost 2.062 : 3,40 |  | 3.4 |  |  | Místnost 2.062 : 3,40
|  | Místnost 2.065 : 3,40 |  | 3.4 |  |  | Místnost 2.065 : 3,40
|  | Místnost 2.069 : 3,50 |  | 3.5 |  |  | Místnost 2.069 : 3,50
|  | Místnost 2.073 : 3,50 |  | 3.5 |  |  | Místnost 2.073 : 3,50
|  | Místnost 2.077 : 3,50 |  | 3.5 |  |  | Místnost 2.077 : 3,50
|  | Místnost 2.081 : 3,60 |  | 3.6 |  |  | Místnost 2.081 : 3,60
|  | Část C : |  | 0 |  |  | Část C :
|  | Místnost 2.086 : 20,80 |  | 20.8 |  |  | Místnost 2.086 : 20,80
|  | Místnost 2.097 : 3,50 |  | 3.5 |  |  | Místnost 2.097 : 3,50
|  | Místnost 2.100 : 3,50 |  | 3.5 |  |  | Místnost 2.100 : 3,50
|  | Místnost 2.105 : 3,60 |  | 3.6 |  |  | Místnost 2.105 : 3,60
|  | Místnost 2.109 : 3,50 |  | 3.5 |  |  | Místnost 2.109 : 3,50
|  | Místnost 2.113 : 3,60 |  | 3.6 |  |  | Místnost 2.113 : 3,60
|  | Místnost 2.117 : 3,40 |  | 3.4 |  |  | Místnost 2.117 : 3,40
|  | Místnost 2.121 : 4,70 |  | 4.7 |  |  | Místnost 2.121 : 4,70
|  | Místnost 2.125 : 3,50 |  | 3.5 |  |  | Místnost 2.125 : 3,50
|  | Místnost 2.129 : 3,50 |  | 3.5 |  |  | Místnost 2.129 : 3,50
|  | Místnost 2.133 : 3,50 |  | 3.5 |  |  | Místnost 2.133 : 3,50
|  | Půdorys 3.NP.: |  | 0 |  |  | Půdorys 3.NP.:
|  | Část A : |  | 0 |  |  | Část A :
|  | Místnost 3.036 : 3,50 |  | 3.5 |  |  | Místnost 3.036 : 3,50
|  | Místnost 3.045 : 3,40 |  | 3.4 |  |  | Místnost 3.045 : 3,40
|  | Místnost 3.049 : 3,50 |  | 3.5 |  |  | Místnost 3.049 : 3,50
|  | Místnost 3.135 : 3,60 |  | 3.6 |  |  | Místnost 3.135 : 3,60
|  | Místnost 3.139 : 3,40 |  | 3.4 |  |  | Místnost 3.139 : 3,40
|  | Místnost 3.143 : 3,40 |  | 3.4 |  |  | Místnost 3.143 : 3,40
|  | Část B : |  | 0 |  |  | Část B :
|  | Místnost 3.011 : 3,50 |  | 3.5 |  |  | Místnost 3.011 : 3,50
|  | Místnost 3.016 : 3,40 |  | 3.4 |  |  | Místnost 3.016 : 3,40
|  | Místnost 3.020 : 3,60 |  | 3.6 |  |  | Místnost 3.020 : 3,60
|  | Místnost 3.024 : 3,60 |  | 3.6 |  |  | Místnost 3.024 : 3,60
|  | Místnost 3.027 : 3,60 |  | 3.6 |  |  | Místnost 3.027 : 3,60
|  | Místnost 3.031 : 4,60 |  | 4.6 |  |  | Místnost 3.031 : 4,60
|  | Místnost 3.054 : 4,60 |  | 4.6 |  |  | Místnost 3.054 : 4,60
|  | Místnost 3.058 : 3,50 |  | 3.5 |  |  | Místnost 3.058 : 3,50
|  | Místnost 3.062 : 3,60 |  | 3.6 |  |  | Místnost 3.062 : 3,60
|  | Místnost 3.065 : 3,50 |  | 3.5 |  |  | Místnost 3.065 : 3,50
|  | Místnost 3.069 : 3,50 |  | 3.5 |  |  | Místnost 3.069 : 3,50
|  | Místnost 3.073 : 3,50 |  | 3.5 |  |  | Místnost 3.073 : 3,50
|  | Místnost 3.077 : 3,50 |  | 3.5 |  |  | Místnost 3.077 : 3,50
|  | Místnost 3.081 : 3,50 |  | 3.5 |  |  | Místnost 3.081 : 3,50
|  | Část C : |  | 0 |  |  | Část C :
|  | Místnost 3.086 : 20,70 |  | 20.7 |  |  | Místnost 3.086 : 20,70
|  | Místnost 3.097 : 3,40 |  | 3.4 |  |  | Místnost 3.097 : 3,40
|  | Místnost 3.100 : 3,50 |  | 3.5 |  |  | Místnost 3.100 : 3,50
|  | Místnost 3.104 : 3,60 |  | 3.6 |  |  | Místnost 3.104 : 3,60
|  | Místnost 3.107 : 3,50 |  | 3.5 |  |  | Místnost 3.107 : 3,50
|  | Místnost 3.111 : 3,60 |  | 3.6 |  |  | Místnost 3.111 : 3,60
|  | Místnost 3.115 : 3,50 |  | 3.5 |  |  | Místnost 3.115 : 3,50
|  | Místnost 3.119 : 4,70 |  | 4.7 |  |  | Místnost 3.119 : 4,70
|  | Místnost 3.123 : 3,60 |  | 3.6 |  |  | Místnost 3.123 : 3,60
|  | Místnost 3.127 : 3,50 |  | 3.5 |  |  | Místnost 3.127 : 3,50
|  | Místnost 3.131 : 3,50 |  | 3.5 |  |  | Místnost 3.131 : 3,50
235 | 342264051XX1 | Podhled sádrokartonový na zavěšenou ocel. konstr. desky protipožární REI 60, bez izolace | m2 | 41.1 | 0 | 0 |  | 2 | 1 | 1 | 1 | 1 | 0 | 0 | 0 | 0 | 0 | 0.03109
|  | Půdorys 1.PP.: |  | 0 |  |  | Půdorys 1.PP.:
|  | Část A : |  | 0 |  |  | Část A :
|  | Místnost 01.085 : 5,90 |  | 5.9 |  |  | Místnost 01.085 : 5,90
|  | Část B : |  | 0 |  |  | Část B :
|  | Místnost 01.033 : 35,20 |  | 35.2 |  |  | Místnost 01.033 : 35,20
236 | 342264098R00 | Příplatek k podhledu sádrokart. za plochu do 10 m2 | m2 | 737 | 0 | 0 |  | 2 | 1 | 1 | 1 | 1 | 0 | 0 | 0 | 0 | 0 | 0
|  | Půdorys 1.PP.: |  | 0 |  |  | Půdorys 1.PP.:
|  | Část A : |  | 0 |  |  | Část A :
|  | Místnost 01.018 : 6,80 |  | 6.8 |  |  | Místnost 01.018 : 6,80
|  | Místnost 01.019 : 1,60 |  | 1.6 |  |  | Místnost 01.019 : 1,60
|  | Místnost 01.020 : 1,60 |  | 1.6 |  |  | Místnost 01.020 : 1,60
|  | Místnost 01.021 : 3,80 |  | 3.8 |  |  | Místnost 01.021 : 3,80
|  | Místnost 01.023 : 3,80 |  | 3.8 |  |  | Místnost 01.023 : 3,80
|  | Místnost 01.024 : 6,60 |  | 6.6 |  |  | Místnost 01.024 : 6,60
|  | Místnost 01.025 : 1,50 |  | 1.5 |  |  | Místnost 01.025 : 1,50
|  | Místnost 01.075 : 3,30 |  | 3.3 |  |  | Místnost 01.075 : 3,30
|  | Místnost 01.085 : 5,90 |  | 5.9 |  |  | Místnost 01.085 : 5,90
|  | Část B : |  | 0 |  |  | Část B :
|  | Místnost 01.036 : 4,40 |  | 4.4 |  |  | Místnost 01.036 : 4,40
|  | Místnost 01.037 : 1,40 |  | 1.4 |  |  | Místnost 01.037 : 1,40
|  | Místnost 01.038 : 1,40 |  | 1.4 |  |  | Místnost 01.038 : 1,40
|  | Místnost 01.039 : 4,10 |  | 4.1 |  |  | Místnost 01.039 : 4,10
|  | Místnost 01.040 : 1,40 |  | 1.4 |  |  | Místnost 01.040 : 1,40
|  | Místnost 01.041 : 1,40 |  | 1.4 |  |  | Místnost 01.041 : 1,40
|  | Místnost 01.043 : 8,30 |  | 8.3 |  |  | Místnost 01.043 : 8,30
|  | Půdorys 1.NP.: |  | 0 |  |  | Půdorys 1.NP.:
|  | Část A : |  | 0 |  |  | Část A :
|  | Místnost 1.033 : 3,50 |  | 3.5 |  |  | Místnost 1.033 : 3,50
|  | Místnost 1.034 : 1,30 |  | 1.3 |  |  | Místnost 1.034 : 1,30
|  | Místnost 1.035 : 3,30 |  | 3.3 |  |  | Místnost 1.035 : 3,30
|  | Místnost 1.036 : 1,40 |  | 1.4 |  |  | Místnost 1.036 : 1,40
|  | Místnost 1.038 : 8,00 |  | 8 |  |  | Místnost 1.038 : 8,00
|  | Místnost 1.065 : 8,60 |  | 8.6 |  |  | Místnost 1.065 : 8,60
|  | Místnost 1.110 : 5,20 |  | 5.2 |  |  | Místnost 1.110 : 5,20
|  | Místnost 1.111 : 2,90 |  | 2.9 |  |  | Místnost 1.111 : 2,90
|  | Místnost 1.112 : 1,60 |  | 1.6 |  |  | Místnost 1.112 : 1,60
|  | Místnost 1.113 : 4,20 |  | 4.2 |  |  | Místnost 1.113 : 4,20
|  | Část B : |  | 0 |  |  | Část B :
|  | Místnost 1.010 : 3,90 |  | 3.9 |  |  | Místnost 1.010 : 3,90
|  | Místnost 1.011 : 3,60 |  | 3.6 |  |  | Místnost 1.011 : 3,60
|  | Místnost 1.015 : 3,80 |  | 3.8 |  |  | Místnost 1.015 : 3,80
|  | Místnost 1.016 : 3,70 |  | 3.7 |  |  | Místnost 1.016 : 3,70
|  | Místnost 1.018 : 3,70 |  | 3.7 |  |  | Místnost 1.018 : 3,70
|  | Místnost 1.019 : 3,60 |  | 3.6 |  |  | Místnost 1.019 : 3,60
|  | Místnost 1.021 : 3,70 |  | 3.7 |  |  | Místnost 1.021 : 3,70
|  | Místnost 1.022 : 3,60 |  | 3.6 |  |  | Místnost 1.022 : 3,60
|  | Místnost 1.024 : 3,50 |  | 3.5 |  |  | Místnost 1.024 : 3,50
|  | Místnost 1.025 : 3,70 |  | 3.7 |  |  | Místnost 1.025 : 3,70
|  | Místnost 1.040 : 3,30 |  | 3.3 |  |  | Místnost 1.040 : 3,30
|  | Místnost 1.042 : 3,40 |  | 3.4 |  |  | Místnost 1.042 : 3,40
|  | Místnost 1.043 : 4,50 |  | 4.5 |  |  | Místnost 1.043 : 4,50
|  | Místnost 1.045 : 3,80 |  | 3.8 |  |  | Místnost 1.045 : 3,80
|  | Místnost 1.046 : 3,70 |  | 3.7 |  |  | Místnost 1.046 : 3,70
|  | Místnost 1.048 : 3,80 |  | 3.8 |  |  | Místnost 1.048 : 3,80
|  | Místnost 1.049 : 3,60 |  | 3.6 |  |  | Místnost 1.049 : 3,60
|  | Místnost 1.051 : 3,80 |  | 3.8 |  |  | Místnost 1.051 : 3,80
|  | Místnost 1.052 : 3,70 |  | 3.7 |  |  | Místnost 1.052 : 3,70
|  | Místnost 1.054 : 3,80 |  | 3.8 |  |  | Místnost 1.054 : 3,80
|  | Místnost 1.055 : 3,70 |  | 3.7 |  |  | Místnost 1.055 : 3,70
|  | Místnost 1.057 : 3,80 |  | 3.8 |  |  | Místnost 1.057 : 3,80
|  | Místnost 1.058 : 3,70 |  | 3.7 |  |  | Místnost 1.058 : 3,70
|  | Místnost 1.060 : 3,80 |  | 3.8 |  |  | Místnost 1.060 : 3,80
|  | Místnost 1.061 : 3,70 |  | 3.7 |  |  | Místnost 1.061 : 3,70
|  | Místnost 1.063 : 3,90 |  | 3.9 |  |  | Místnost 1.063 : 3,90
|  | Místnost 1.064 : 3,70 |  | 3.7 |  |  | Místnost 1.064 : 3,70
|  | Část C : |  | 0 |  |  | Část C :
|  | Místnost 1.072 : 9,30 |  | 9.3 |  |  | Místnost 1.072 : 9,30
|  | Místnost 1.073 : 2,20 |  | 2.2 |  |  | Místnost 1.073 : 2,20
|  | Místnost 1.074 : 1,10 |  | 1.1 |  |  | Místnost 1.074 : 1,10
|  | Místnost 1.081 : 2,20 |  | 2.2 |  |  | Místnost 1.081 : 2,20
|  | Půdorys 2.NP.: |  | 0 |  |  | Půdorys 2.NP.:
|  | Část A : |  | 0 |  |  | Část A :
|  | Místnost 2.035 : 4,10 |  | 4.1 |  |  | Místnost 2.035 : 4,10
|  | Místnost 2.036 : 3,20 |  | 3.2 |  |  | Místnost 2.036 : 3,20
|  | Místnost 2.037 : 3,40 |  | 3.4 |  |  | Místnost 2.037 : 3,40
|  | Místnost 2.038 : 1,40 |  | 1.4 |  |  | Místnost 2.038 : 1,40
|  | Místnost 2.040 : 3,30 |  | 3.3 |  |  | Místnost 2.040 : 3,30
|  | Místnost 2.041 : 1,40 |  | 1.4 |  |  | Místnost 2.041 : 1,40
|  | Místnost 2.042 : 7,90 |  | 7.9 |  |  | Místnost 2.042 : 7,90
|  | Místnost 2.044 : 3,60 |  | 3.6 |  |  | Místnost 2.044 : 3,60
|  | Místnost 2.045 : 3,50 |  | 3.5 |  |  | Místnost 2.045 : 3,50
|  | Místnost 2.048 : 4,00 |  | 4 |  |  | Místnost 2.048 : 4,00
|  | Místnost 2.049 : 3,40 |  | 3.4 |  |  | Místnost 2.049 : 3,40
|  | Místnost 2.136 : 3,80 |  | 3.8 |  |  | Místnost 2.136 : 3,80
|  | Místnost 2.137 : 3,60 |  | 3.6 |  |  | Místnost 2.137 : 3,60
|  | Místnost 2.140 : 3,90 |  | 3.9 |  |  | Místnost 2.140 : 3,90
|  | Místnost 2.141 : 3,30 |  | 3.3 |  |  | Místnost 2.141 : 3,30
|  | Místnost 2.144 : 4,90 |  | 4.9 |  |  | Místnost 2.144 : 4,90
|  | Místnost 2.145 : 3,60 |  | 3.6 |  |  | Místnost 2.145 : 3,60
|  | Místnost 2.154 : 4,30 |  | 4.3 |  |  | Místnost 2.154 : 4,30
|  | Místnost 2.155 : 3,60 |  | 3.6 |  |  | Místnost 2.155 : 3,60
|  | Místnost 2.157 : 2,90 |  | 2.9 |  |  | Místnost 2.157 : 2,90
|  | Místnost 2.158 : 6,20 |  | 6.2 |  |  | Místnost 2.158 : 6,20
|  | Místnost 2.160 : 3,60 |  | 3.6 |  |  | Místnost 2.160 : 3,60
|  | Místnost 2.161 : 6,20 |  | 6.2 |  |  | Místnost 2.161 : 6,20
|  | Místnost 2.163 : 6,40 |  | 6.4 |  |  | Místnost 2.163 : 6,40
|  | Část B : |  | 0 |  |  | Část B :
|  | Místnost 2.010 : 3,90 |  | 3.9 |  |  | Místnost 2.010 : 3,90
|  | Místnost 2.011 : 3,40 |  | 3.4 |  |  | Místnost 2.011 : 3,40
|  | Místnost 2.015 : 3,90 |  | 3.9 |  |  | Místnost 2.015 : 3,90
|  | Místnost 2.016 : 3,50 |  | 3.5 |  |  | Místnost 2.016 : 3,50
|  | Místnost 2.019 : 3,90 |  | 3.9 |  |  | Místnost 2.019 : 3,90
|  | Místnost 2.020 : 3,40 |  | 3.4 |  |  | Místnost 2.020 : 3,40
|  | Místnost 2.023 : 3,90 |  | 3.9 |  |  | Místnost 2.023 : 3,90
|  | Místnost 2.024 : 3,50 |  | 3.5 |  |  | Místnost 2.024 : 3,50
|  | Místnost 2.026 : 3,90 |  | 3.9 |  |  | Místnost 2.026 : 3,90
|  | Místnost 2.027 : 3,40 |  | 3.4 |  |  | Místnost 2.027 : 3,40
|  | Místnost 2.030 : 3,50 |  | 3.5 |  |  | Místnost 2.030 : 3,50
|  | Místnost 2.031 : 4,50 |  | 4.5 |  |  | Místnost 2.031 : 4,50
|  | Místnost 2.051 : 3,20 |  | 3.2 |  |  | Místnost 2.051 : 3,20
|  | Místnost 2.053 : 3,50 |  | 3.5 |  |  | Místnost 2.053 : 3,50
|  | Místnost 2.054 : 4,50 |  | 4.5 |  |  | Místnost 2.054 : 4,50
|  | Místnost 2.057 : 3,90 |  | 3.9 |  |  | Místnost 2.057 : 3,90
|  | Místnost 2.058 : 3,50 |  | 3.5 |  |  | Místnost 2.058 : 3,50
|  | Místnost 2.061 : 4,00 |  | 4 |  |  | Místnost 2.061 : 4,00
|  | Místnost 2.062 : 3,40 |  | 3.4 |  |  | Místnost 2.062 : 3,40
|  | Místnost 2.064 : 3,90 |  | 3.9 |  |  | Místnost 2.064 : 3,90
|  | Místnost 2.065 : 3,40 |  | 3.4 |  |  | Místnost 2.065 : 3,40
|  | Místnost 2.068 : 3,90 |  | 3.9 |  |  | Místnost 2.068 : 3,90
|  | Místnost 2.069 : 3,50 |  | 3.5 |  |  | Místnost 2.069 : 3,50
|  | Místnost 2.072 : 3,90 |  | 3.9 |  |  | Místnost 2.072 : 3,90
|  | Místnost 2.073 : 3,50 |  | 3.5 |  |  | Místnost 2.073 : 3,50
|  | Místnost 2.076 : 3,90 |  | 3.9 |  |  | Místnost 2.076 : 3,90
|  | Místnost 2.077 : 3,50 |  | 3.5 |  |  | Místnost 2.077 : 3,50
|  | Místnost 2.080 : 3,80 |  | 3.8 |  |  | Místnost 2.080 : 3,80
|  | Místnost 2.081 : 3,60 |  | 3.6 |  |  | Místnost 2.081 : 3,60
|  | Část C : |  | 0 |  |  | Část C :
|  | Místnost 2.088 : 4,70 |  | 4.7 |  |  | Místnost 2.088 : 4,70
|  | Místnost 2.096 : 4,00 |  | 4 |  |  | Místnost 2.096 : 4,00
|  | Místnost 2.097 : 3,50 |  | 3.5 |  |  | Místnost 2.097 : 3,50
|  | Místnost 2.099 : 3,70 |  | 3.7 |  |  | Místnost 2.099 : 3,70
|  | Místnost 2.100 : 3,50 |  | 3.5 |  |  | Místnost 2.100 : 3,50
|  | Místnost 2.104 : 3,90 |  | 3.9 |  |  | Místnost 2.104 : 3,90
|  | Místnost 2.105 : 3,60 |  | 3.6 |  |  | Místnost 2.105 : 3,60
|  | Místnost 2.108 : 4,00 |  | 4 |  |  | Místnost 2.108 : 4,00
|  | Místnost 2.109 : 3,50 |  | 3.5 |  |  | Místnost 2.109 : 3,50
|  | Místnost 2.112 : 3,90 |  | 3.9 |  |  | Místnost 2.112 : 3,90
|  | Místnost 2.113 : 3,60 |  | 3.6 |  |  | Místnost 2.113 : 3,60
|  | Místnost 2.116 : 4,10 |  | 4.1 |  |  | Místnost 2.116 : 4,10
|  | Místnost 2.117 : 3,40 |  | 3.4 |  |  | Místnost 2.117 : 3,40
|  | Místnost 2.120 : 4,70 |  | 4.7 |  |  | Místnost 2.120 : 4,70
|  | Místnost 2.121 : 4,70 |  | 4.7 |  |  | Místnost 2.121 : 4,70
|  | Místnost 2.124 : 3,90 |  | 3.9 |  |  | Místnost 2.124 : 3,90
|  | Místnost 2.125 : 3,50 |  | 3.5 |  |  | Místnost 2.125 : 3,50
|  | Místnost 2.128 : 3,90 |  | 3.9 |  |  | Místnost 2.128 : 3,90
|  | Místnost 2.129 : 3,50 |  | 3.5 |  |  | Místnost 2.129 : 3,50
|  | Místnost 2.132 : 3,80 |  | 3.8 |  |  | Místnost 2.132 : 3,80
|  | Místnost 2.133 : 3,50 |  | 3.5 |  |  | Místnost 2.133 : 3,50
|  | Půdorys 3.NP.: |  | 0 |  |  | Půdorys 3.NP.:
|  | Část A : |  | 0 |  |  | Část A :
|  | Místnost 3.035 : 3,70 |  | 3.7 |  |  | Místnost 3.035 : 3,70
|  | Místnost 3.036 : 3,50 |  | 3.5 |  |  | Místnost 3.036 : 3,50
|  | Místnost 3.037 : 3,40 |  | 3.4 |  |  | Místnost 3.037 : 3,40
|  | Místnost 3.038 : 1,40 |  | 1.4 |  |  | Místnost 3.038 : 1,40
|  | Místnost 3.040 : 3,60 |  | 3.6 |  |  | Místnost 3.040 : 3,60
|  | Místnost 3.041 : 1,40 |  | 1.4 |  |  | Místnost 3.041 : 1,40
|  | Místnost 3.044 : 3,60 |  | 3.6 |  |  | Místnost 3.044 : 3,60
|  | Místnost 3.045 : 3,40 |  | 3.4 |  |  | Místnost 3.045 : 3,40
|  | Místnost 3.048 : 3,80 |  | 3.8 |  |  | Místnost 3.048 : 3,80
|  | Místnost 3.049 : 3,50 |  | 3.5 |  |  | Místnost 3.049 : 3,50
|  | Místnost 3.134 : 3,70 |  | 3.7 |  |  | Místnost 3.134 : 3,70
|  | Místnost 3.135 : 3,60 |  | 3.6 |  |  | Místnost 3.135 : 3,60
|  | Místnost 3.138 : 3,80 |  | 3.8 |  |  | Místnost 3.138 : 3,80
|  | Místnost 3.139 : 3,40 |  | 3.4 |  |  | Místnost 3.139 : 3,40
|  | Místnost 3.142 : 5,00 |  | 5 |  |  | Místnost 3.142 : 5,00
|  | Místnost 3.143 : 3,40 |  | 3.4 |  |  | Místnost 3.143 : 3,40
|  | Část B : |  | 0 |  |  | Část B :
|  | Místnost 3.010 : 3,90 |  | 3.9 |  |  | Místnost 3.010 : 3,90
|  | Místnost 3.011 : 3,50 |  | 3.5 |  |  | Místnost 3.011 : 3,50
|  | Místnost 3.015 : 3,90 |  | 3.9 |  |  | Místnost 3.015 : 3,90
|  | Místnost 3.016 : 3,40 |  | 3.4 |  |  | Místnost 3.016 : 3,40
|  | Místnost 3.019 : 3,90 |  | 3.9 |  |  | Místnost 3.019 : 3,90
|  | Místnost 3.020 : 3,60 |  | 3.6 |  |  | Místnost 3.020 : 3,60
|  | Místnost 3.023 : 3,90 |  | 3.9 |  |  | Místnost 3.023 : 3,90
|  | Místnost 3.024 : 3,60 |  | 3.6 |  |  | Místnost 3.024 : 3,60
|  | Místnost 3.026 : 4,00 |  | 4 |  |  | Místnost 3.026 : 4,00
|  | Místnost 3.027 : 3,60 |  | 3.6 |  |  | Místnost 3.027 : 3,60
|  | Místnost 3.030 : 3,40 |  | 3.4 |  |  | Místnost 3.030 : 3,40
|  | Místnost 3.031 : 4,60 |  | 4.6 |  |  | Místnost 3.031 : 4,60
|  | Místnost 3.051 : 3,30 |  | 3.3 |  |  | Místnost 3.051 : 3,30
|  | Místnost 3.053 : 3,50 |  | 3.5 |  |  | Místnost 3.053 : 3,50
|  | Místnost 3.054 : 4,60 |  | 4.6 |  |  | Místnost 3.054 : 4,60
|  | Místnost 3.057 : 4,00 |  | 4 |  |  | Místnost 3.057 : 4,00
|  | Místnost 3.058 : 3,50 |  | 3.5 |  |  | Místnost 3.058 : 3,50
|  | Místnost 3.061 : 3,90 |  | 3.9 |  |  | Místnost 3.061 : 3,90
|  | Místnost 3.062 : 3,60 |  | 3.6 |  |  | Místnost 3.062 : 3,60
|  | Místnost 3.064 : 4,00 |  | 4 |  |  | Místnost 3.064 : 4,00
|  | Místnost 3.065 : 3,50 |  | 3.5 |  |  | Místnost 3.065 : 3,50
|  | Místnost 3.068 : 4,00 |  | 4 |  |  | Místnost 3.068 : 4,00
|  | Místnost 3.069 : 3,50 |  | 3.5 |  |  | Místnost 3.069 : 3,50
|  | Místnost 3.073 : 3,50 |  | 3.5 |  |  | Místnost 3.073 : 3,50
|  | Místnost 3.076 : 3,90 |  | 3.9 |  |  | Místnost 3.076 : 3,90
|  | Místnost 3.077 : 3,50 |  | 3.5 |  |  | Místnost 3.077 : 3,50
|  | Místnost 3.080 : 4,00 |  | 4 |  |  | Místnost 3.080 : 4,00
|  | Místnost 3.081 : 3,50 |  | 3.5 |  |  | Místnost 3.081 : 3,50
|  | Část C : |  | 0 |  |  | Část C :
|  | Místnost 3.088 : 4,80 |  | 4.8 |  |  | Místnost 3.088 : 4,80
|  | Místnost 3.096 : 3,90 |  | 3.9 |  |  | Místnost 3.096 : 3,90
|  | Místnost 3.097 : 3,40 |  | 3.4 |  |  | Místnost 3.097 : 3,40
|  | Místnost 3.099 : 3,90 |  | 3.9 |  |  | Místnost 3.099 : 3,90
|  | Místnost 3.100 : 3,50 |  | 3.5 |  |  | Místnost 3.100 : 3,50
|  | Místnost 3.103 : 3,90 |  | 3.9 |  |  | Místnost 3.103 : 3,90
|  | Místnost 3.104 : 3,60 |  | 3.6 |  |  | Místnost 3.104 : 3,60
|  | Místnost 3.106 : 4,00 |  | 4 |  |  | Místnost 3.106 : 4,00
|  | Místnost 3.107 : 3,50 |  | 3.5 |  |  | Místnost 3.107 : 3,50
|  | Místnost 3.110 : 3,90 |  | 3.9 |  |  | Místnost 3.110 : 3,90
|  | Místnost 3.111 : 3,60 |  | 3.6 |  |  | Místnost 3.111 : 3,60
|  | Místnost 3.114 : 3,90 |  | 3.9 |  |  | Místnost 3.114 : 3,90
|  | Místnost 3.115 : 3,50 |  | 3.5 |  |  | Místnost 3.115 : 3,50
|  | Místnost 3.118 : 4,70 |  | 4.7 |  |  | Místnost 3.118 : 4,70
|  | Místnost 3.119 : 4,70 |  | 4.7 |  |  | Místnost 3.119 : 4,70
|  | Místnost 3.122 : 4,00 |  | 4 |  |  | Místnost 3.122 : 4,00
|  | Místnost 3.123 : 3,60 |  | 3.6 |  |  | Místnost 3.123 : 3,60
|  | Místnost 3.126 : 4,00 |  | 4 |  |  | Místnost 3.126 : 4,00
|  | Místnost 3.127 : 3,50 |  | 3.5 |  |  | Místnost 3.127 : 3,50
|  | Místnost 3.130 : 3,70 |  | 3.7 |  |  | Místnost 3.130 : 3,70
|  | Místnost 3.131 : 3,50 |  | 3.5 |  |  | Místnost 3.131 : 3,50
237 | 342265122RT6 | Úprava podkroví sádrokarton. na ocel. rošt, šikmá desky protipožární REI 60, bez izolace | m2 | 347.06 | 0 | 0 |  | 2 | 1 | 1 | 1 | 1 | 0 | 0 | 0 | 0 | 0 | 0.01973
|  | Půdorys podkroví : |  | 0 |  |  | Půdorys podkroví :
|  | Část C : |  | 0 |  |  | Část C :
|  | Místnost 4.042 : 22,00*1,4 |  | 30.8 |  |  | Místnost 4.042 : 22,00*1,4
|  | Místnost 4.043 : 19,10*1,4 |  | 26.74 |  |  | Místnost 4.043 : 19,10*1,4
|  | Místnost 4.044 : 22,90*1,4 |  | 32.06 |  |  | Místnost 4.044 : 22,90*1,4
|  | Místnost 4.047 : 20,90*1,4 |  | 29.26 |  |  | Místnost 4.047 : 20,90*1,4
|  | Místnost 4.057 : 16,20*1,4 |  | 22.68 |  |  | Místnost 4.057 : 16,20*1,4
|  | Místnost 4.058 : 23,50*1,4 |  | 32.9 |  |  | Místnost 4.058 : 23,50*1,4
|  | Místnost 4.059 : 23,20*1,4 |  | 32.48 |  |  | Místnost 4.059 : 23,20*1,4
|  | Místnost 4.060 : 32,20*1,4 |  | 45.08 |  |  | Místnost 4.060 : 32,20*1,4
|  | Místnost 4.061 : 22,90*1,4 |  | 32.06 |  |  | Místnost 4.061 : 22,90*1,4
|  | Místnost 4.062 : 22,90*1,4 |  | 32.06 |  |  | Místnost 4.062 : 22,90*1,4
|  | Místnost 4.063 : 22,10*1,4 |  | 30.94 |  |  | Místnost 4.063 : 22,10*1,4
238 | 342265132RT6 | Úprava podkroví sádrokarton. na ocel. rošt vodor. desky protipožární REI 60, bez izolace | m2 | 291 | 0 | 0 |  | 2 | 1 | 1 | 1 | 1 | 0 | 0 | 0 | 0 | 0 | 0.02076
|  | Půdorys podkroví : |  | 0 |  |  | Půdorys podkroví :
|  | Část A : |  | 0 |  |  | Část A :
|  | Místnost 4.040 : 20,40 |  | 20.4 |  |  | Místnost 4.040 : 20,40
|  | Místnost 4.041 : 24,40 |  | 24.4 |  |  | Místnost 4.041 : 24,40
|  | Místnost 4.064 : 70,70 |  | 70.7 |  |  | Místnost 4.064 : 70,70
|  | Místnost 4.065 : 17,20 |  | 17.2 |  |  | Místnost 4.065 : 17,20
|  | Část B : |  | 0 |  |  | Část B :
|  | Místnost 4.002 : 22,30 |  | 22.3 |  |  | Místnost 4.002 : 22,30
|  | Část C : |  | 0 |  |  | Část C :
|  | Místnost 4.003 : 13,80 |  | 13.8 |  |  | Místnost 4.003 : 13,80
|  | Místnost 4.045 : 2,10 |  | 2.1 |  |  | Místnost 4.045 : 2,10
|  | Místnost 4.046 : 1,30 |  | 1.3 |  |  | Místnost 4.046 : 1,30
|  | Místnost 4.048 : 4,20 |  | 4.2 |  |  | Místnost 4.048 : 4,20
|  | Místnost 4.049 : 2,00 |  | 2 |  |  | Místnost 4.049 : 2,00
|  | Místnost 4.050 : 1,30 |  | 1.3 |  |  | Místnost 4.050 : 1,30
|  | Místnost 4.051 : 25,20 |  | 25.2 |  |  | Místnost 4.051 : 25,20
|  | Místnost 4.052 : 13,10 |  | 13.1 |  |  | Místnost 4.052 : 13,10
|  | Místnost 4.053 : 22,60 |  | 22.6 |  |  | Místnost 4.053 : 22,60
|  | Místnost 4.054 : 3,80 |  | 3.8 |  |  | Místnost 4.054 : 3,80
|  | Místnost 4.065 : 46,60 |  | 46.6 |  |  | Místnost 4.065 : 46,60
239 | 342265132RT8 | Úprava podkroví sádrokarton. na ocel. rošt vodor. desky požár.,impreg. REI 60, bez izolace | m2 | 6.2 | 0 | 0 |  | 2 | 1 | 1 | 1 | 1 | 0 | 0 | 0 | 0 | 0 | 0.02076
|  | Půdorys podkroví : |  | 0 |  |  | Půdorys podkroví :
|  | Část C : |  | 0 |  |  | Část C :
|  | Místnost 4.056 : 6,20 |  | 6.2 |  |  | Místnost 4.056 : 6,20
240 | 342265998R00 | Příplatek k úpravě podkroví za plochu do 10 m2 | m2 | 20.9 | 0 | 0 |  | 2 | 1 | 1 | 1 | 1 | 0 | 0 | 0 | 0 | 0 | 0
|  | Půdorys podkroví : |  | 0 |  |  | Půdorys podkroví :
|  | Část C : |  | 0 |  |  | Část C :
|  | Místnost 4.045 : 2,10 |  | 2.1 |  |  | Místnost 4.045 : 2,10
|  | Místnost 4.046 : 1,30 |  | 1.3 |  |  | Místnost 4.046 : 1,30
|  | Místnost 4.048 : 4,20 |  | 4.2 |  |  | Místnost 4.048 : 4,20
|  | Místnost 4.049 : 2,00 |  | 2 |  |  | Místnost 4.049 : 2,00
|  | Místnost 4.050 : 1,30 |  | 1.3 |  |  | Místnost 4.050 : 1,30
|  | Místnost 4.054 : 3,80 |  | 3.8 |  |  | Místnost 4.054 : 3,80
|  | Místnost 4.056 : 6,20 |  | 6.2 |  |  | Místnost 4.056 : 6,20
241 | 342266111RT3 | Obklad stěn sádrokartonem na ocelovou konstrukci desky standard impreg. tl. 12,5 mm, TI tl. 5 cm | m2 | 23.76 | 0 | 0 |  | 2 | 1 | 1 | 1 | 1 | 0 | 0 | 0 | 0 | 0 | 0.01782
|  | Půdorys 1.NP.: |  | 0 |  |  | Půdorys 1.NP.:
|  | Část C : |  | 0 |  |  | Část C :
|  | (2,15*2+1,45*2)*3,30 |  | 23.76 |  |  | (2,15*2+1,45*2)*3,30
242 | 342267111RT1 | Obklad trámů sádrokartonem dvoustranný do 0,5/0,5m desky standard tl. 12,5 mm | m | 9.15 | 0 | 0 |  | 2 | 1 | 1 | 1 | 1 | 0 | 0 | 0 | 0 | 0 | 0.01156
|  | Půdorys 1.PP.: |  | 0 |  |  | Půdorys 1.PP.:
|  | Část B : |  | 0 |  |  | Část B :
|  | 3,05*3 |  | 9.15 |  |  | 3,05*3
243 | 342267111RT3 | Obklad trámů sádrokartonem dvoustranný do 0,5/0,5m desky standard impreg. tl. 12,5 mm | m | 3.05 | 0 | 0 |  | 2 | 1 | 1 | 1 | 1 | 0 | 0 | 0 | 0 | 0 | 0.01156
|  | Půdorys 1.PP.: |  | 0 |  |  | Půdorys 1.PP.:
|  | Část B : |  | 0 |  |  | Část B :
|  | 3,05 |  | 3.05 |  |  | 3,05
244 | 767130061RA0 | Podhled rastrový desky s rovnou hranou | m2 | 3.3 | 0 | 0 |  | 2 | 2 | 7 | 7 | 1 | 0 | 0 | 0 | 0 | 0 | 0.007
|  | Půdorys 1.PP.: |  | 0 |  |  | Půdorys 1.PP.:
|  | Část A : |  | 0 |  |  | Část A :
|  | Místnost 01.075 : 3,30 |  | 3.3 |  |  | Místnost 01.075 : 3,30
245 | 311-001 | Podlahový prvek – slepené 2x sádrovláknité desky kompletní dodávka, montáž, povrchová úprava dle PD | kpl | 4255.8 | 0 | 0 |  | 2 | 12 | 0 | 1761 | 1 | 0 | 0 | 0 | 0 | 0 | 0
|  | ;tl. 25 mm |  | 0 |  |  | ;tl. 25 mm
|  | Podlaha B8 : 70,3000 |  | 70.3 |  |  | Podlaha B8 : 70,3000
|  | Podlaha K3.4 : 221,1000 |  | 221.1 |  |  | Podlaha K3.4 : 221,1000
|  | Podlaha K6.4 : 50,9000 |  | 50.9 |  |  | Podlaha K6.4 : 50,9000
|  | Podlaha K7.4 : 42,9000 |  | 42.9 |  |  | Podlaha K7.4 : 42,9000
|  | Podlaha K9.4 : 50,7000 |  | 50.7 |  |  | Podlaha K9.4 : 50,7000
|  | Podlaha K10.4 : 25,2000 |  | 25.2 |  |  | Podlaha K10.4 : 25,2000
|  | Podlaha P1.3 : 236,5000 |  | 236.5 |  |  | Podlaha P1.3 : 236,5000
|  | Podlaha P2.3 : 22,6000 |  | 22.6 |  |  | Podlaha P2.3 : 22,6000
|  | Podlaha P3.3 : 161,3000 |  | 161.3 |  |  | Podlaha P3.3 : 161,3000
|  | Podlaha P3.4 : 21,7000 |  | 21.7 |  |  | Podlaha P3.4 : 21,7000
|  | Podlaha P4.2 : 270,6000 |  | 270.6 |  |  | Podlaha P4.2 : 270,6000
|  | Podlaha P4.3 : 266,7000 |  | 266.7 |  |  | Podlaha P4.3 : 266,7000
|  | Podlaha P5.2 : 789,2000 |  | 789.2 |  |  | Podlaha P5.2 : 789,2000
|  | Podlaha P5.3 : 514,8000 |  | 514.8 |  |  | Podlaha P5.3 : 514,8000
|  | Podlaha P7.2 : 676,9000 |  | 676.9 |  |  | Podlaha P7.2 : 676,9000
|  | Podlaha P7.3 : 421,3000 |  | 421.3 |  |  | Podlaha P7.3 : 421,3000
|  | Podlaha P8.1 : 33,8000 |  | 33.8 |  |  | Podlaha P8.1 : 33,8000
|  | Podlaha P8.2 : 89,3000 |  | 89.3 |  |  | Podlaha P8.2 : 89,3000
|  | Podlaha P8.3 : 226,2000 |  | 226.2 |  |  | Podlaha P8.3 : 226,2000
|  | Podlaha P9.3 : 63,8000 |  | 63.8 |  |  | Podlaha P9.3 : 63,8000
246 | 311-002 | Podlahový prvek – slepené 2x desky lehčený beton kompletní dodávka, montáž, povrchová úprava dle PD | kpl | 512 | 0 | 0 |  | 2 | 12 | 0 | 1770 | 1 | 0 | 0 | 0 | 0 | 0 | 0
|  | ;tl. 25 mm |  | 0 |  |  | ;tl. 25 mm
|  | Podlaha K4.2 : 36,3000 |  | 36.3 |  |  | Podlaha K4.2 : 36,3000
|  | Podlaha K6.2 : 18,2000 |  | 18.2 |  |  | Podlaha K6.2 : 18,2000
|  | Podlaha P2.1 : 66,8000 |  | 66.8 |  |  | Podlaha P2.1 : 66,8000
|  | Podlaha P4.1 : 66,2000 |  | 66.2 |  |  | Podlaha P4.1 : 66,2000
|  | Podlaha P5.1 : 158,0000 |  | 158 |  |  | Podlaha P5.1 : 158,0000
|  | Podlaha P7.1 : 166,5000 |  | 166.5 |  |  | Podlaha P7.1 : 166,5000
247 | 311-003 | Podlahový prvek – sádrovláknitá deska únosnost 500 kompletní dodávka, montáž, povrchová úprava dle PD | kpl | 63.8 | 0 | 0 |  | 2 | 12 | 0 | 1771 | 1 | 0 | 0 | 0 | 0 | 0 | 0
|  | ;sádrovláknitá deska pro zvýšení únosnosti na 500 kg/m2 |  | 0 |  |  | ;sádrovláknitá deska pro zvýšení únosnosti na 500 kg/m2
|  | ;spojená s podkladem |  | 0 |  |  | ;spojená s podkladem
|  | ;tl. 10 mm |  | 0 |  |  | ;tl. 10 mm
|  | Podlaha P9.3 : 63,8000 |  | 63.8 |  |  | Podlaha P9.3 : 63,8000
| Celkem za | 311 Sádrokartonové konstrukce |  |  |  | 0 |  | 4 |  |  |  |  | 0 | 0 | 0 | 0 | 0
Díl: | 38 | Kompletní konstrukce | [5 empty] | 1
248 | 380-001 | Vodoměrná šachta 2400/1700/2350 kompletní dodávka, montáž, povrchová úprava dle PD | kus | 1 | 0 | 0 |  | 2 | 12 | 0 | 1982 | 1 | 0 | 0 | 0 | 0 | 0 | 0
249 | 380-002 | Schodiště PREFA kompletní dodávka, montáž, povrchová úprava dle PD | kus | 1 | 0 | 0 |  | 2 | 12 | 0 | 1983 | 1 | 0 | 0 | 0 | 0 | 0 | 0
250 | 380-003 | Rampa PREFA kompletní dodávka, montáž, povrchová úprava dle PD | kus | 1 | 0 | 0 |  | 2 | 12 | 0 | 1984 | 1 | 0 | 0 | 0 | 0 | 0 | 0
251 | 380-004 | Zídka pro chladící nádrže PREFA kompletní dodávka, montáž, povrchová úprava dle PD | kus | 1 | 0 | 0 |  | 2 | 12 | 0 | 1985 | 1 | 0 | 0 | 0 | 0 | 0 | 0
252 | 380-AD-001 | Anglický dvorek 100/130/40 cm kompletní dodávka, montáž, povrchová úprava dle PD | kus | 6 | 0 | 0 |  | 2 | 12 | 0 | 1986 | 1 | 0 | 0 | 0 | 0 | 0 | 0
253 | 380-AD-002 | Anglický dvorek 100/100/40 cm kompletní dodávka, montáž, povrchová úprava dle PD | kus | 10 | 0 | 0 |  | 2 | 12 | 0 | 1987 | 1 | 0 | 0 | 0 | 0 | 0 | 0
254 | 380-AD-003 | Anglický dvorek 125/100/60 cm kompletní dodávka, montáž, povrchová úprava dle PD | kus | 2 | 0 | 0 |  | 2 | 12 | 0 | 1988 | 1 | 0 | 0 | 0 | 0 | 0 | 0
255 | 380-AD-004 | Anglický dvorek 150/120/60 cm kompletní dodávka, montáž, povrchová úprava dle PD | kus | 1 | 0 | 0 |  | 2 | 12 | 0 | 1989 | 1 | 0 | 0 | 0 | 0 | 0 | 0
256 | 380-AD-006 | Anglický dvorek 150/150/70 cm kompletní dodávka, montáž, povrchová úprava dle PD | kus | 4 | 0 | 0 |  | 2 | 12 | 0 | 1990 | 1 | 0 | 0 | 0 | 0 | 0 | 0
257 | 380-AD-008 | Anglický dvorek 150/120/60 cm kompletní dodávka, montáž, povrchová úprava dle PD | kus | 6 | 0 | 0 |  | 2 | 12 | 0 | 1991 | 1 | 0 | 0 | 0 | 0 | 0 | 0
258 | 380-AD-009 | Anglický dvorek 100/60/40 cm kompletní dodávka, montáž, povrchová úprava dle PD | kus | 4 | 0 | 0 |  | 2 | 12 | 0 | 1992 | 1 | 0 | 0 | 0 | 0 | 0 | 0
259 | 380-AD-010 | Anglický dvorek 200/100/70 cm kompletní dodávka, montáž, povrchová úprava dle PD | kus | 1 | 0 | 0 |  | 2 | 12 | 0 | 1993 | 1 | 0 | 0 | 0 | 0 | 0 | 0
260 | 380-AD-011 | Anglický dvorek 200/150/70 cm kompletní dodávka, montáž, povrchová úprava dle PD | kus | 1 | 0 | 0 |  | 2 | 12 | 0 | 1994 | 1 | 0 | 0 | 0 | 0 | 0 | 0
| Celkem za | 38 Kompletní konstrukce |  |  |  | 0 |  | 4 |  |  |  |  | 0 | 0 | 0 | 0 | 0
Díl: | 4 | Vodorovné konstrukce | [5 empty] | 1
261 | 411354175R00 | Podpěrná konstr. stropů do 20 kPa - zřízení | m2 | 1511 | 0 | 0 |  | 2 | 1 | 1 | 1 | 1 | 0 | 0 | 0 | 0 | 0 | 0.00552
|  | Podepření stropů při provádění dodatečné izolace zdiva : |  | 0 |  |  | Podepření stropů při provádění dodatečné izolace zdiva :
|  | Půdorys 1.PP.: |  | 0 |  |  | Půdorys 1.PP.:
|  | Část A : |  | 0 |  |  | Část A :
|  | Místnost 01.002 : 6,90 |  | 6.9 |  |  | Místnost 01.002 : 6,90
|  | Místnost 01.005 : 4,80 |  | 4.8 |  |  | Místnost 01.005 : 4,80
|  | Místnost 01.006 : 3,40 |  | 3.4 |  |  | Místnost 01.006 : 3,40
|  | Místnost 01.018 : 6,80 |  | 6.8 |  |  | Místnost 01.018 : 6,80
|  | Místnost 01.019 : 1,60 |  | 1.6 |  |  | Místnost 01.019 : 1,60
|  | Místnost 01.020 : 1,60 |  | 1.6 |  |  | Místnost 01.020 : 1,60
|  | Místnost 01.021 : 3,80 |  | 3.8 |  |  | Místnost 01.021 : 3,80
|  | Místnost 01.022 : 7,90 |  | 7.9 |  |  | Místnost 01.022 : 7,90
|  | Místnost 01.023 : 3,80 |  | 3.8 |  |  | Místnost 01.023 : 3,80
|  | Místnost 01.024 : 6,60 |  | 6.6 |  |  | Místnost 01.024 : 6,60
|  | Místnost 01.025 : 1,50 |  | 1.5 |  |  | Místnost 01.025 : 1,50
|  | Místnost 01.026 : 4,30 |  | 4.3 |  |  | Místnost 01.026 : 4,30
|  | Místnost 01.027 : 8,20 |  | 8.2 |  |  | Místnost 01.027 : 8,20
|  | Místnost 01.028 : 3,90 |  | 3.9 |  |  | Místnost 01.028 : 3,90
|  | Místnost 01.029 : 11,60 |  | 11.6 |  |  | Místnost 01.029 : 11,60
|  | Místnost 01.030 : 6,70 |  | 6.7 |  |  | Místnost 01.030 : 6,70
|  | Místnost 01.031 : 16,40 |  | 16.4 |  |  | Místnost 01.031 : 16,40
|  | Místnost 01.032 : 5,20 |  | 5.2 |  |  | Místnost 01.032 : 5,20
|  | Místnost 01.049 : 40,80 |  | 40.8 |  |  | Místnost 01.049 : 40,80
|  | Místnost 01.051 : 17,50 |  | 17.5 |  |  | Místnost 01.051 : 17,50
|  | Místnost 01.052 : 24,40 |  | 24.4 |  |  | Místnost 01.052 : 24,40
|  | Místnost 01.072 : 26,00 |  | 26 |  |  | Místnost 01.072 : 26,00
|  | Místnost 01.073 : 21,90 |  | 21.9 |  |  | Místnost 01.073 : 21,90
|  | Místnost 01.074 : 29,50 |  | 29.5 |  |  | Místnost 01.074 : 29,50
|  | Místnost 01.075 : 3,30 |  | 3.3 |  |  | Místnost 01.075 : 3,30
|  | Místnost 01.076 : 22,60 |  | 22.6 |  |  | Místnost 01.076 : 22,60
|  | Místnost 01.077 : 8,60 |  | 8.6 |  |  | Místnost 01.077 : 8,60
|  | Místnost 01.078 : 21,20 |  | 21.2 |  |  | Místnost 01.078 : 21,20
|  | Místnost 01.079 : 23,70 |  | 23.7 |  |  | Místnost 01.079 : 23,70
|  | Místnost 01.080 : 21,70 |  | 21.7 |  |  | Místnost 01.080 : 21,70
|  | Místnost 01.081 : 51,90 |  | 51.9 |  |  | Místnost 01.081 : 51,90
|  | Místnost 01.082 : 12,90 |  | 12.9 |  |  | Místnost 01.082 : 12,90
|  | Místnost 01.083 : 53,80 |  | 53.8 |  |  | Místnost 01.083 : 53,80
|  | Místnost 01.084 : 66,30 |  | 66.3 |  |  | Místnost 01.084 : 66,30
|  | Místnost 01.085 : 5,90 |  | 5.9 |  |  | Místnost 01.085 : 5,90
|  | Místnost 01.089 : 1,70 |  | 1.7 |  |  | Místnost 01.089 : 1,70
|  | Část B : |  | 0 |  |  | Část B :
|  | Místnost 01.001 : 7,10 |  | 7.1 |  |  | Místnost 01.001 : 7,10
|  | Místnost 01.004 : 8,20 |  | 8.2 |  |  | Místnost 01.004 : 8,20
|  | Místnost 01.009 : 16,90 |  | 16.9 |  |  | Místnost 01.009 : 16,90
|  | Místnost 01.010 : 7,10 |  | 7.1 |  |  | Místnost 01.010 : 7,10
|  | Místnost 01.011 : 6,80 |  | 6.8 |  |  | Místnost 01.011 : 6,80
|  | Místnost 01.012 : 5,90 |  | 5.9 |  |  | Místnost 01.012 : 5,90
|  | Místnost 01.013 : 9,00 |  | 9 |  |  | Místnost 01.013 : 9,00
|  | Místnost 01.014 : 70,30 |  | 70.3 |  |  | Místnost 01.014 : 70,30
|  | Místnost 01.015 : 13,90 |  | 13.9 |  |  | Místnost 01.015 : 13,90
|  | Místnost 01.016 : 6,70 |  | 6.7 |  |  | Místnost 01.016 : 6,70
|  | Místnost 01.017 : 36,60 |  | 36.6 |  |  | Místnost 01.017 : 36,60
|  | Místnost 01.033 : 35,20 |  | 35.2 |  |  | Místnost 01.033 : 35,20
|  | Místnost 01.034 : 20,00 |  | 20 |  |  | Místnost 01.034 : 20,00
|  | Místnost 01.035 : 2,90 |  | 2.9 |  |  | Místnost 01.035 : 2,90
|  | Místnost 01.036 : 4,40 |  | 4.4 |  |  | Místnost 01.036 : 4,40
|  | Místnost 01.037 : 1,40 |  | 1.4 |  |  | Místnost 01.037 : 1,40
|  | Místnost 01.038 : 1,40 |  | 1.4 |  |  | Místnost 01.038 : 1,40
|  | Místnost 01.039 : 4,10 |  | 4.1 |  |  | Místnost 01.039 : 4,10
|  | Místnost 01.040 : 1,40 |  | 1.4 |  |  | Místnost 01.040 : 1,40
|  | Místnost 01.041 : 1,40 |  | 1.4 |  |  | Místnost 01.041 : 1,40
|  | Místnost 01.043 : 8,30 |  | 8.3 |  |  | Místnost 01.043 : 8,30
|  | Místnost 01.044 : 77,10 |  | 77.1 |  |  | Místnost 01.044 : 77,10
|  | Místnost 01.045 : 16,20 |  | 16.2 |  |  | Místnost 01.045 : 16,20
|  | Místnost 01.046 : 7,00 |  | 7 |  |  | Místnost 01.046 : 7,00
|  | Místnost 01.047 : 16,70 |  | 16.7 |  |  | Místnost 01.047 : 16,70
|  | Místnost 01.048 : 7,20 |  | 7.2 |  |  | Místnost 01.048 : 7,20
|  | Místnost 01.050 : 28,30 |  | 28.3 |  |  | Místnost 01.050 : 28,30
|  | Místnost 01.087 : 52,90 |  | 52.9 |  |  | Místnost 01.087 : 52,90
|  | Část C : |  | 0 |  |  | Část C :
|  | Místnost 01.003 : 10,40 |  | 10.4 |  |  | Místnost 01.003 : 10,40
|  | Místnost 01.007 : 8,90 |  | 8.9 |  |  | Místnost 01.007 : 8,90
|  | Místnost 01.008 : 2,20 |  | 2.2 |  |  | Místnost 01.008 : 2,20
|  | Místnost 01.053 : 4,20 |  | 4.2 |  |  | Místnost 01.053 : 4,20
|  | Místnost 01.054 : 5,60 |  | 5.6 |  |  | Místnost 01.054 : 5,60
|  | Místnost 01.055 : 1,40 |  | 1.4 |  |  | Místnost 01.055 : 1,40
|  | Místnost 01.056 : 4,20 |  | 4.2 |  |  | Místnost 01.056 : 4,20
|  | Místnost 01.057 : 5,60 |  | 5.6 |  |  | Místnost 01.057 : 5,60
|  | Místnost 01.058 : 1,40 |  | 1.4 |  |  | Místnost 01.058 : 1,40
|  | Místnost 01.059 : 23,80 |  | 23.8 |  |  | Místnost 01.059 : 23,80
|  | Místnost 01.060 : 18,10 |  | 18.1 |  |  | Místnost 01.060 : 18,10
|  | Místnost 01.061 : 10,00 |  | 10 |  |  | Místnost 01.061 : 10,00
|  | Místnost 01.062 : 6,90 |  | 6.9 |  |  | Místnost 01.062 : 6,90
|  | Místnost 01.063 : 23,50 |  | 23.5 |  |  | Místnost 01.063 : 23,50
|  | Místnost 01.064 : 4,50 |  | 4.5 |  |  | Místnost 01.064 : 4,50
|  | Místnost 01.065 : 23,70 |  | 23.7 |  |  | Místnost 01.065 : 23,70
|  | Místnost 01.066 : 25,00 |  | 25 |  |  | Místnost 01.066 : 25,00
|  | Místnost 01.067 : 24,90 |  | 24.9 |  |  | Místnost 01.067 : 24,90
|  | Místnost 01.068 : 23,00 |  | 23 |  |  | Místnost 01.068 : 23,00
|  | Místnost 01.069 : 12,60 |  | 12.6 |  |  | Místnost 01.069 : 12,60
|  | Místnost 01.070 : 23,90 |  | 23.9 |  |  | Místnost 01.070 : 23,90
|  | Místnost 01.071 : 85,90 |  | 85.9 |  |  | Místnost 01.071 : 85,90
|  | Místnost 01.072 : 25,50 |  | 25.5 |  |  | Místnost 01.072 : 25,50
|  | Místnost 01.077 : 71,90 |  | 71.9 |  |  | Místnost 01.077 : 71,90
|  | Místnost 01.086 : 20,30 |  | 20.3 |  |  | Místnost 01.086 : 20,30
|  | Místnost 01.088 : 10,50 |  | 10.5 |  |  | Místnost 01.088 : 10,50
262 | 411354176R00 | Podpěrná konstr. stropů do 20 kPa - odstranění | m2 | 1511 | 0 | 0 |  | 2 | 1 | 1 | 1 | 1 | 0 | 0 | 0 | 0 | 0 | 0
263 | 411320044RA0 | Strop ze železobetonu beton C 25/30, tl. 20 cm | m2 | 17.425 | 0 | 0 |  | 2 | 2 | 1 | 1 | 1 | 0 | 0 | 0 | 0 | 0 | 0.57285
|  | Část B : |  | 0 |  |  | Část B :
|  | Strop nad výtahovou šachtou : |  | 0 |  |  | Strop nad výtahovou šachtou :
|  | 4,10*4,25 |  | 17.425 |  |  | 4,10*4,25
264 | 411320140RA0 | Strop ŽB z betonu C25/30, tl. 10 cm, ztrac.bednění | m2 | 35.31 | 0 | 0 |  | 2 | 2 | 1 | 1 | 1 | 0 | 0 | 0 | 0 | 0 | 0.28547
|  | Strop nad 1.PP.: |  | 0 |  |  | Strop nad 1.PP.:
|  | 6,60*5,35 |  | 35.31 |  |  | 6,60*5,35
265 | 417320042RA0 | Ztužující věnec ŽB beton C 25/30 | m | 31.45 | 0 | 0 |  | 2 | 2 | 1 | 1 | 1 | 0 | 0 | 0 | 0 | 0 | 0.31091
|  | Půdorys 1.PP.: |  | 0 |  |  | Půdorys 1.PP.:
|  | Část B : |  | 0 |  |  | Část B :
|  | 3,35+3,60 |  | 6.95 |  |  | 3,35+3,60
|  | Půdorys 1.NP.: |  | 0 |  |  | Půdorys 1.NP.:
|  | Část B : |  | 0 |  |  | Část B :
|  | 3,35+3,60 |  | 6.95 |  |  | 3,35+3,60
|  | Půdorys 2.NP.: |  | 0 |  |  | Půdorys 2.NP.:
|  | Část B : |  | 0 |  |  | Část B :
|  | 3,35+3,60 |  | 6.95 |  |  | 3,35+3,60
|  | Půdorys 3.NP.: |  | 0 |  |  | Půdorys 3.NP.:
|  | Část B : |  | 0 |  |  | Část B :
|  | 3,35+3,60 |  | 6.95 |  |  | 3,35+3,60
|  | Půdorys podkroví : |  | 0 |  |  | Půdorys podkroví :
|  | Část B : |  | 0 |  |  | Část B :
|  | 3,65 |  | 3.65 |  |  | 3,65
266 | 434100001RA0 | Schodiště ze železobetonu kompletní | m DVČ | 29.5 | 0 | 0 |  | 2 | 2 | 1 | 1 | 1 | 0 | 0 | 0 | 0 | 0 | 0.64841
|  | Část A : |  | 0 |  |  | Část A :
|  | Schodiště z 1.PP. do 1.NP.: |  | 0 |  |  | Schodiště z 1.PP. do 1.NP.:
|  | 3,50+2,00+3,50 |  | 9 |  |  | 3,50+2,00+3,50
|  | Schodiště z 1.NP. do 2.NP.: |  | 0 |  |  | Schodiště z 1.NP. do 2.NP.:
|  | 3,50+2,00+3,50 |  | 9 |  |  | 3,50+2,00+3,50
|  | Schodiště z 2.NP. do 3.NP.: |  | 0 |  |  | Schodiště z 2.NP. do 3.NP.:
|  | 3,50+2,00+3,50 |  | 9 |  |  | 3,50+2,00+3,50
|  | Část C : |  | 0 |  |  | Část C :
|  | Schodiště z 3.NP. do 4.NP.: |  | 0 |  |  | Schodiště z 3.NP. do 4.NP.:
|  | 2,50 |  | 2.5 |  |  | 2,50
267 | 400-001 | Sanace stropů nalepenými uhlíkovými lamelami kompletní dodávka, montáž, povrchová úprava dle PD | m2 | 169.92 | 0 | 0 |  | 2 | 12 | 0 | 1828 | 1 | 0 | 0 | 0 | 0 | 0 | 0
|  | ;Uhlíko-vláknitou CFRP lamelou typ "M" |  | 0 |  |  | ;Uhlíko-vláknitou CFRP lamelou typ "M"
|  | ;s minimální průřezovou plochou lamely |  | 0 |  |  | ;s minimální průřezovou plochou lamely
|  | ;As = 17,00*10-4 m2 |  | 0 |  |  | ;As = 17,00*10-4 m2
|  | ;s modulem pružnosti 210GPa kN/mm2 |  | 0 |  |  | ;s modulem pružnosti 210GPa kN/mm2
|  | ;na panel šířky 1200 mm |  | 0 |  |  | ;na panel šířky 1200 mm
0
|  | Strop nad 1.PP.: |  | 0 |  |  | Strop nad 1.PP.:
|  | 1,20*5,90*6 |  | 42.48 |  |  | 1,20*5,90*6
|  | Strop nad 1.NP.: |  | 0 |  |  | Strop nad 1.NP.:
|  | 1,20*5,90*6 |  | 42.48 |  |  | 1,20*5,90*6
|  | Strop nad 2.NP.: |  | 0 |  |  | Strop nad 2.NP.:
|  | 1,20*5,90*6 |  | 42.48 |  |  | 1,20*5,90*6
|  | Strop nad 3.NP.: |  | 0 |  |  | Strop nad 3.NP.:
|  | 1,20*5,90*6 |  | 42.48 |  |  | 1,20*5,90*6
268 | 400-002 | Výměny pro SPIROLL kompletní dodávka, montáž, povrchová úprava dle PD | m2 | 9 | 0 | 0 |  | 2 | 12 | 0 | 1829 | 1 | 0 | 0 | 0 | 0 | 0 | 0
|  | Strop nad 1.PP.: |  | 0 |  |  | Strop nad 1.PP.:
|  | 5 |  | 5 |  |  | 5
|  | Strop nad 1.NP.: |  | 0 |  |  | Strop nad 1.NP.:
|  | 2 |  | 2 |  |  | 2
|  | Strop nad 2.NP.: |  | 0 |  |  | Strop nad 2.NP.:
|  | 1 |  | 1 |  |  | 1
|  | Strop nad 3.NP.: |  | 0 |  |  | Strop nad 3.NP.:
|  | 1 |  | 1 |  |  | 1
| Celkem za | 4 Vodorovné konstrukce |  |  |  | 0 |  | 4 |  |  |  |  | 0 | 0 | 0 | 0 | 0
Díl: | 5 | Komunikace | [5 empty] | 1
269 | 596100030RA0 | Chodník z dlažby betonové, podklad štěrkopísek | m2 | 67 | 0 | 0 |  | 2 | 2 | 1 | 1 | 1 | 0 | 0 | 0 | 0 | 0 | 0.46342
|  | Okapový chodník : |  | 0 |  |  | Okapový chodník :
|  | 8,00+9,00+25,00+25,00 |  | 67 |  |  | 8,00+9,00+25,00+25,00
| Celkem za | 5 Komunikace |  |  |  | 0 |  | 4 |  |  |  |  | 0 | 0 | 0 | 0 | 0
Díl: | 61 | Upravy povrchů vnitřní | [5 empty] | 1
270 | 611421133R00 | Omítka vnitřní stropů rovných, MVC, štuková | m2 | 3748.6 | 0 | 0 |  | 2 | 1 | 1 | 1 | 1 | 0 | 0 | 0 | 0 | 0 | 0.05123
|  | Půdorys 1.PP.: |  | 0 |  |  | Půdorys 1.PP.:
|  | Část A : |  | 0 |  |  | Část A :
|  | Místnost 01.002 : 6,90 |  | 6.9 |  |  | Místnost 01.002 : 6,90
|  | Místnost 01.005 : 4,80 |  | 4.8 |  |  | Místnost 01.005 : 4,80
|  | Místnost 01.006 : 3,40 |  | 3.4 |  |  | Místnost 01.006 : 3,40
|  | Místnost 01.022 : 7,90 |  | 7.9 |  |  | Místnost 01.022 : 7,90
|  | Místnost 01.026 : 4,30 |  | 4.3 |  |  | Místnost 01.026 : 4,30
|  | Místnost 01.027 : 8,20 |  | 8.2 |  |  | Místnost 01.027 : 8,20
|  | Místnost 01.028 : 3,90 |  | 3.9 |  |  | Místnost 01.028 : 3,90
|  | Místnost 01.030 : 6,70 |  | 6.7 |  |  | Místnost 01.030 : 6,70
|  | Místnost 01.031 : 16,40 |  | 16.4 |  |  | Místnost 01.031 : 16,40
|  | Místnost 01.032 : 5,20 |  | 5.2 |  |  | Místnost 01.032 : 5,20
|  | Místnost 01.049 : 40,80 |  | 40.8 |  |  | Místnost 01.049 : 40,80
|  | Místnost 01.051 : 17,50 |  | 17.5 |  |  | Místnost 01.051 : 17,50
|  | Místnost 01.052 : 24,40 |  | 24.4 |  |  | Místnost 01.052 : 24,40
|  | Místnost 01.072 : 26,00 |  | 26 |  |  | Místnost 01.072 : 26,00
|  | Místnost 01.074 : 29,50 |  | 29.5 |  |  | Místnost 01.074 : 29,50
|  | Místnost 01.076 : 22,60 |  | 22.6 |  |  | Místnost 01.076 : 22,60
|  | Místnost 01.077 : 8,60 |  | 8.6 |  |  | Místnost 01.077 : 8,60
|  | Místnost 01.078 : 21,20 |  | 21.2 |  |  | Místnost 01.078 : 21,20
|  | Místnost 01.079 : 23,70 |  | 23.7 |  |  | Místnost 01.079 : 23,70
|  | Místnost 01.080 : 21,70 |  | 21.7 |  |  | Místnost 01.080 : 21,70
|  | Místnost 01.081 : 51,90 |  | 51.9 |  |  | Místnost 01.081 : 51,90
|  | Místnost 01.082 : 12,90 |  | 12.9 |  |  | Místnost 01.082 : 12,90
|  | Místnost 01.083 : 53,80 |  | 53.8 |  |  | Místnost 01.083 : 53,80
|  | Místnost 01.084 : 66,30 |  | 66.3 |  |  | Místnost 01.084 : 66,30
|  | Místnost 01.089 : 1,70 |  | 1.7 |  |  | Místnost 01.089 : 1,70
|  | Část B : |  | 0 |  |  | Část B :
|  | Místnost 01.001 : 7,10 |  | 7.1 |  |  | Místnost 01.001 : 7,10
|  | Místnost 01.004 : 8,20 |  | 8.2 |  |  | Místnost 01.004 : 8,20
|  | Místnost 01.010 : 7,10 |  | 7.1 |  |  | Místnost 01.010 : 7,10
|  | Místnost 01.011 : 6,80 |  | 6.8 |  |  | Místnost 01.011 : 6,80
|  | Místnost 01.012 : 5,90 |  | 5.9 |  |  | Místnost 01.012 : 5,90
|  | Místnost 01.013 : 9,00 |  | 9 |  |  | Místnost 01.013 : 9,00
|  | Místnost 01.016 : 6,70 |  | 6.7 |  |  | Místnost 01.016 : 6,70
|  | Místnost 01.035 : 2,90 |  | 2.9 |  |  | Místnost 01.035 : 2,90
|  | Místnost 01.046 : 7,00 |  | 7 |  |  | Místnost 01.046 : 7,00
|  | Místnost 01.048 : 7,20 |  | 7.2 |  |  | Místnost 01.048 : 7,20
|  | Část C : |  | 0 |  |  | Část C :
|  | Místnost 01.003 : 10,40 |  | 10.4 |  |  | Místnost 01.003 : 10,40
|  | Místnost 01.007 : 8,90 |  | 8.9 |  |  | Místnost 01.007 : 8,90
|  | Místnost 01.008 : 2,20 |  | 2.2 |  |  | Místnost 01.008 : 2,20
|  | Místnost 01.053 : 4,20 |  | 4.2 |  |  | Místnost 01.053 : 4,20
|  | Místnost 01.054 : 5,60 |  | 5.6 |  |  | Místnost 01.054 : 5,60
|  | Místnost 01.055 : 1,40 |  | 1.4 |  |  | Místnost 01.055 : 1,40
|  | Místnost 01.056 : 4,20 |  | 4.2 |  |  | Místnost 01.056 : 4,20
|  | Místnost 01.057 : 5,60 |  | 5.6 |  |  | Místnost 01.057 : 5,60
|  | Místnost 01.058 : 1,40 |  | 1.4 |  |  | Místnost 01.058 : 1,40
|  | Místnost 01.059 : 23,80 |  | 23.8 |  |  | Místnost 01.059 : 23,80
|  | Místnost 01.060 : 18,10 |  | 18.1 |  |  | Místnost 01.060 : 18,10
|  | Místnost 01.061 : 10,00 |  | 10 |  |  | Místnost 01.061 : 10,00
|  | Místnost 01.062 : 6,90 |  | 6.9 |  |  | Místnost 01.062 : 6,90
|  | Místnost 01.063 : 23,50 |  | 23.5 |  |  | Místnost 01.063 : 23,50
|  | Místnost 01.064 : 4,50 |  | 4.5 |  |  | Místnost 01.064 : 4,50
|  | Místnost 01.065 : 23,70 |  | 23.7 |  |  | Místnost 01.065 : 23,70
|  | Místnost 01.066 : 25,00 |  | 25 |  |  | Místnost 01.066 : 25,00
|  | Místnost 01.067 : 24,90 |  | 24.9 |  |  | Místnost 01.067 : 24,90
|  | Místnost 01.068 : 23,00 |  | 23 |  |  | Místnost 01.068 : 23,00
|  | Místnost 01.069 : 12,60 |  | 12.6 |  |  | Místnost 01.069 : 12,60
|  | Místnost 01.070 : 23,90 |  | 23.9 |  |  | Místnost 01.070 : 23,90
|  | Místnost 01.071 : 85,90 |  | 85.9 |  |  | Místnost 01.071 : 85,90
|  | Místnost 01.072 : 25,50 |  | 25.5 |  |  | Místnost 01.072 : 25,50
|  | Místnost 01.077 : 71,90 |  | 71.9 |  |  | Místnost 01.077 : 71,90
|  | Místnost 01.086 : 20,30 |  | 20.3 |  |  | Místnost 01.086 : 20,30
|  | Místnost 01.088 : 10,50 |  | 10.5 |  |  | Místnost 01.088 : 10,50
|  | Půdorys 1.NP.: |  | 0 |  |  | Půdorys 1.NP.:
|  | Část A : |  | 0 |  |  | Část A :
|  | Místnost 1.002 : 15,30 |  | 15.3 |  |  | Místnost 1.002 : 15,30
|  | Místnost 1.005 : 4,80 |  | 4.8 |  |  | Místnost 1.005 : 4,80
|  | Místnost 1.006 : 3,40 |  | 3.4 |  |  | Místnost 1.006 : 3,40
|  | Místnost 1.030 : 15,90 |  | 15.9 |  |  | Místnost 1.030 : 15,90
|  | Místnost 1.032 : 7,70 |  | 7.7 |  |  | Místnost 1.032 : 7,70
|  | Místnost 1.037 : 5,90 |  | 5.9 |  |  | Místnost 1.037 : 5,90
|  | Místnost 1.067 : 6,30 |  | 6.3 |  |  | Místnost 1.067 : 6,30
|  | Místnost 1.068 : 1,00 |  | 1 |  |  | Místnost 1.068 : 1,00
|  | Místnost 1.069 : 8,90 |  | 8.9 |  |  | Místnost 1.069 : 8,90
|  | Místnost 1.070 : 1,00 |  | 1 |  |  | Místnost 1.070 : 1,00
|  | Místnost 1.071 : 2,20 |  | 2.2 |  |  | Místnost 1.071 : 2,20
|  | Místnost 1.108 : 21,00 |  | 21 |  |  | Místnost 1.108 : 21,00
|  | Místnost 1.109 : 18,90 |  | 18.9 |  |  | Místnost 1.109 : 18,90
|  | Místnost 1.114 : 43,20 |  | 43.2 |  |  | Místnost 1.114 : 43,20
|  | Místnost 1.115 : 8,80 |  | 8.8 |  |  | Místnost 1.115 : 8,80
|  | Místnost 1.120 : 8,40 |  | 8.4 |  |  | Místnost 1.120 : 8,40
|  | Část B : |  | 0 |  |  | Část B :
|  | Místnost 1.001 : 15,20 |  | 15.2 |  |  | Místnost 1.001 : 15,20
|  | Místnost 1.004 : 8,20 |  | 8.2 |  |  | Místnost 1.004 : 8,20
|  | Místnost 1.009 : 16,70 |  | 16.7 |  |  | Místnost 1.009 : 16,70
|  | Místnost 1.014 : 16,40 |  | 16.4 |  |  | Místnost 1.014 : 16,40
|  | Místnost 1.017 : 16,70 |  | 16.7 |  |  | Místnost 1.017 : 16,70
|  | Místnost 1.020 : 16,60 |  | 16.6 |  |  | Místnost 1.020 : 16,60
|  | Místnost 1.023 : 16,40 |  | 16.4 |  |  | Místnost 1.023 : 16,40
|  | Místnost 1.026 : 2,30 |  | 2.3 |  |  | Místnost 1.026 : 2,30
|  | Místnost 1.029 : 2,80 |  | 2.8 |  |  | Místnost 1.029 : 2,80
|  | Místnost 1.041 : 23,60 |  | 23.6 |  |  | Místnost 1.041 : 23,60
|  | Místnost 1.044 : 16,50 |  | 16.5 |  |  | Místnost 1.044 : 16,50
|  | Místnost 1.047 : 16,40 |  | 16.4 |  |  | Místnost 1.047 : 16,40
|  | Místnost 1.050 : 16,40 |  | 16.4 |  |  | Místnost 1.050 : 16,40
|  | Místnost 1.053 : 16,50 |  | 16.5 |  |  | Místnost 1.053 : 16,50
|  | Místnost 1.056 : 16,50 |  | 16.5 |  |  | Místnost 1.056 : 16,50
|  | Místnost 1.059 : 16,40 |  | 16.4 |  |  | Místnost 1.059 : 16,40
|  | Místnost 1.062 : 16,60 |  | 16.6 |  |  | Místnost 1.062 : 16,60
|  | Místnost 1.066 : 7,90 |  | 7.9 |  |  | Místnost 1.066 : 7,90
|  | Část C : |  | 0 |  |  | Část C :
|  | Místnost 1.003 : 13,80 |  | 13.8 |  |  | Místnost 1.003 : 13,80
|  | Místnost 1.007 : 8,90 |  | 8.9 |  |  | Místnost 1.007 : 8,90
|  | Místnost 1.008 : 2,20 |  | 2.2 |  |  | Místnost 1.008 : 2,20
|  | Místnost 1.075 : 21,20 |  | 21.2 |  |  | Místnost 1.075 : 21,20
|  | Místnost 1.076 : 11,20 |  | 11.2 |  |  | Místnost 1.076 : 11,20
|  | Místnost 1.077 : 12,90 |  | 12.9 |  |  | Místnost 1.077 : 12,90
|  | Místnost 1.078 : 15,90 |  | 15.9 |  |  | Místnost 1.078 : 15,90
|  | Místnost 1.080 : 16,50 |  | 16.5 |  |  | Místnost 1.080 : 16,50
|  | Místnost 1.082 : 3,10 |  | 3.1 |  |  | Místnost 1.082 : 3,10
|  | Místnost 1.083 : 23,20 |  | 23.2 |  |  | Místnost 1.083 : 23,20
|  | Místnost 1.084 : 3,20 |  | 3.2 |  |  | Místnost 1.084 : 3,20
|  | Místnost 1.085 : 11,40 |  | 11.4 |  |  | Místnost 1.085 : 11,40
|  | Místnost 1.086 : 6,00 |  | 6 |  |  | Místnost 1.086 : 6,00
|  | Místnost 1.087 : 1,60 |  | 1.6 |  |  | Místnost 1.087 : 1,60
|  | Místnost 1.088 : 1,50 |  | 1.5 |  |  | Místnost 1.088 : 1,50
|  | Místnost 1.089 : 5,30 |  | 5.3 |  |  | Místnost 1.089 : 5,30
|  | Místnost 1.090 : 19,00 |  | 19 |  |  | Místnost 1.090 : 19,00
|  | Místnost 1.091 : 3,70 |  | 3.7 |  |  | Místnost 1.091 : 3,70
|  | Místnost 1.092 : 6,90 |  | 6.9 |  |  | Místnost 1.092 : 6,90
|  | Místnost 1.093 : 2,90 |  | 2.9 |  |  | Místnost 1.093 : 2,90
|  | Místnost 1.094 : 11,40 |  | 11.4 |  |  | Místnost 1.094 : 11,40
|  | Místnost 1.095 : 7,80 |  | 7.8 |  |  | Místnost 1.095 : 7,80
|  | Místnost 1.096 : 3,50 |  | 3.5 |  |  | Místnost 1.096 : 3,50
|  | Místnost 1.097 : 1,70 |  | 1.7 |  |  | Místnost 1.097 : 1,70
|  | Místnost 1.098 : 7,30 |  | 7.3 |  |  | Místnost 1.098 : 7,30
|  | Místnost 1.099 : 4,20 |  | 4.2 |  |  | Místnost 1.099 : 4,20
|  | Místnost 1.100 : 11,70 |  | 11.7 |  |  | Místnost 1.100 : 11,70
|  | Místnost 1.101 : 7,10 |  | 7.1 |  |  | Místnost 1.101 : 7,10
|  | Místnost 1.102 : 3,00 |  | 3 |  |  | Místnost 1.102 : 3,00
|  | Místnost 1.103 : 10,60 |  | 10.6 |  |  | Místnost 1.103 : 10,60
|  | Místnost 1.104 : 52,70 |  | 52.7 |  |  | Místnost 1.104 : 52,70
|  | Místnost 1.105 : 11,70 |  | 11.7 |  |  | Místnost 1.105 : 11,70
|  | Půdorys 2.NP.: |  | 0 |  |  | Půdorys 2.NP.:
|  | Část A : |  | 0 |  |  | Část A :
|  | Místnost 2.002 : 16,30 |  | 16.3 |  |  | Místnost 2.002 : 16,30
|  | Místnost 2.005 : 4,80 |  | 4.8 |  |  | Místnost 2.005 : 4,80
|  | Místnost 2.006 : 3,40 |  | 3.4 |  |  | Místnost 2.006 : 3,40
|  | Místnost 2.034 : 16,50 |  | 16.5 |  |  | Místnost 2.034 : 16,50
|  | Místnost 2.039 : 6,00 |  | 6 |  |  | Místnost 2.039 : 6,00
|  | Místnost 2.043 : 15,90 |  | 15.9 |  |  | Místnost 2.043 : 15,90
|  | Místnost 2.047 : 16,70 |  | 16.7 |  |  | Místnost 2.047 : 16,70
|  | Místnost 2.083 : 41,70 |  | 41.7 |  |  | Místnost 2.083 : 41,70
|  | Místnost 2.135 : 16,80 |  | 16.8 |  |  | Místnost 2.135 : 16,80
|  | Místnost 2.139 : 16,60 |  | 16.6 |  |  | Místnost 2.139 : 16,60
|  | Místnost 2.143 : 19,00 |  | 19 |  |  | Místnost 2.143 : 19,00
|  | Místnost 2.147 : 32,90 |  | 32.9 |  |  | Místnost 2.147 : 32,90
|  | Místnost 2.148 : 8,60 |  | 8.6 |  |  | Místnost 2.148 : 8,60
|  | Místnost 2.150 : 25,10 |  | 25.1 |  |  | Místnost 2.150 : 25,10
|  | Místnost 2.152 : 67,90 |  | 67.9 |  |  | Místnost 2.152 : 67,90
|  | Místnost 2.153 : 16,70 |  | 16.7 |  |  | Místnost 2.153 : 16,70
|  | Místnost 2.156 : 18,40 |  | 18.4 |  |  | Místnost 2.156 : 18,40
|  | Místnost 2.159 : 19,10 |  | 19.1 |  |  | Místnost 2.159 : 19,10
|  | Místnost 2.162 : 19,30 |  | 19.3 |  |  | Místnost 2.162 : 19,30
|  | Místnost 2.164 : 72,00 |  | 72 |  |  | Místnost 2.164 : 72,00
|  | Část B : |  | 0 |  |  | Část B :
|  | Místnost 2.001 : 14,50 |  | 14.5 |  |  | Místnost 2.001 : 14,50
|  | Místnost 2.004 : 8,20 |  | 8.2 |  |  | Místnost 2.004 : 8,20
|  | Místnost 2.009 : 16,90 |  | 16.9 |  |  | Místnost 2.009 : 16,90
|  | Místnost 2.012 : 8,70 |  | 8.7 |  |  | Místnost 2.012 : 8,70
|  | Místnost 2.014 : 16,70 |  | 16.7 |  |  | Místnost 2.014 : 16,70
|  | Místnost 2.018 : 16,80 |  | 16.8 |  |  | Místnost 2.018 : 16,80
|  | Místnost 2.022 : 16,90 |  | 16.9 |  |  | Místnost 2.022 : 16,90
|  | Místnost 2.025 : 16,80 |  | 16.8 |  |  | Místnost 2.025 : 16,80
|  | Místnost 2.029 : 23,70 |  | 23.7 |  |  | Místnost 2.029 : 23,70
|  | Místnost 2.033 : 3,10 |  | 3.1 |  |  | Místnost 2.033 : 3,10
|  | Místnost 2.052 : 23,90 |  | 23.9 |  |  | Místnost 2.052 : 23,90
|  | Místnost 2.056 : 16,90 |  | 16.9 |  |  | Místnost 2.056 : 16,90
|  | Místnost 2.060 : 16,90 |  | 16.9 |  |  | Místnost 2.060 : 16,90
|  | Místnost 2.063 : 16,90 |  | 16.9 |  |  | Místnost 2.063 : 16,90
|  | Místnost 2.067 : 16,90 |  | 16.9 |  |  | Místnost 2.067 : 16,90
|  | Místnost 2.071 : 16,90 |  | 16.9 |  |  | Místnost 2.071 : 16,90
|  | Místnost 2.075 : 16,80 |  | 16.8 |  |  | Místnost 2.075 : 16,80
|  | Místnost 2.079 : 16,90 |  | 16.9 |  |  | Místnost 2.079 : 16,90
|  | Místnost 2.083 : 71,50 |  | 71.5 |  |  | Místnost 2.083 : 71,50
|  | Část C : |  | 0 |  |  | Část C :
|  | Místnost 2.003 : 15,70 |  | 15.7 |  |  | Místnost 2.003 : 15,70
|  | Místnost 2.007 : 8,90 |  | 8.9 |  |  | Místnost 2.007 : 8,90
|  | Místnost 2.008 : 2,40 |  | 2.4 |  |  | Místnost 2.008 : 2,40
|  | Místnost 2.089 : 1,70 |  | 1.7 |  |  | Místnost 2.089 : 1,70
|  | Místnost 2.090 : 1,00 |  | 1 |  |  | Místnost 2.090 : 1,00
|  | Místnost 2.093 : 23,30 |  | 23.3 |  |  | Místnost 2.093 : 23,30
|  | Místnost 2.095 : 17,10 |  | 17.1 |  |  | Místnost 2.095 : 17,10
|  | Místnost 2.098 : 16,90 |  | 16.9 |  |  | Místnost 2.098 : 16,90
|  | Místnost 2.103 : 16,70 |  | 16.7 |  |  | Místnost 2.103 : 16,70
|  | Místnost 2.107 : 16,80 |  | 16.8 |  |  | Místnost 2.107 : 16,80
|  | Místnost 2.111 : 16,60 |  | 16.6 |  |  | Místnost 2.111 : 16,60
|  | Místnost 2.115 : 16,50 |  | 16.5 |  |  | Místnost 2.115 : 16,50
|  | Místnost 2.119 : 23,60 |  | 23.6 |  |  | Místnost 2.119 : 23,60
|  | Místnost 2.123 : 16,80 |  | 16.8 |  |  | Místnost 2.123 : 16,80
|  | Místnost 2.127 : 16,60 |  | 16.6 |  |  | Místnost 2.127 : 16,60
|  | Místnost 2.131 : 16,60 |  | 16.6 |  |  | Místnost 2.131 : 16,60
|  | Půdorys 3.NP.: |  | 0 |  |  | Půdorys 3.NP.:
|  | Část A : |  | 0 |  |  | Část A :
|  | Místnost 3.002 : 16,30 |  | 16.3 |  |  | Místnost 3.002 : 16,30
|  | Místnost 3.005 : 4,80 |  | 4.8 |  |  | Místnost 3.005 : 4,80
|  | Místnost 3.006 : 3,40 |  | 3.4 |  |  | Místnost 3.006 : 3,40
|  | Místnost 3.034 : 16,50 |  | 16.5 |  |  | Místnost 3.034 : 16,50
|  | Místnost 3.039 : 5,90 |  | 5.9 |  |  | Místnost 3.039 : 5,90
|  | Místnost 3.042 : 8,20 |  | 8.2 |  |  | Místnost 3.042 : 8,20
|  | Místnost 3.043 : 15,90 |  | 15.9 |  |  | Místnost 3.043 : 15,90
|  | Místnost 3.047 : 16,70 |  | 16.7 |  |  | Místnost 3.047 : 16,70
|  | Místnost 3.133 : 16,80 |  | 16.8 |  |  | Místnost 3.133 : 16,80
|  | Místnost 3.137 : 16,60 |  | 16.6 |  |  | Místnost 3.137 : 16,60
|  | Místnost 3.141 : 19,40 |  | 19.4 |  |  | Místnost 3.141 : 19,40
|  | Místnost 3.145 : 32,90 |  | 32.9 |  |  | Místnost 3.145 : 32,90
|  | Místnost 3.146 : 8,70 |  | 8.7 |  |  | Místnost 3.146 : 8,70
|  | Místnost 3.147 : 12,80 |  | 12.8 |  |  | Místnost 3.147 : 12,80
|  | Místnost 3.148 : 25,30 |  | 25.3 |  |  | Místnost 3.148 : 25,30
|  | Místnost 3.150 : 68,10 |  | 68.1 |  |  | Místnost 3.150 : 68,10
|  | Místnost 3.151 : 123,20 |  | 123.2 |  |  | Místnost 3.151 : 123,20
|  | Část B : |  | 0 |  |  | Část B :
|  | Místnost 3.001 : 15,00 |  | 15 |  |  | Místnost 3.001 : 15,00
|  | Místnost 2.004 : 8,20 |  | 8.2 |  |  | Místnost 2.004 : 8,20
|  | Místnost 3.009 : 16,70 |  | 16.7 |  |  | Místnost 3.009 : 16,70
|  | Místnost 3.012 : 8,60 |  | 8.6 |  |  | Místnost 3.012 : 8,60
|  | Místnost 3.014 : 16,70 |  | 16.7 |  |  | Místnost 3.014 : 16,70
|  | Místnost 3.018 : 16,60 |  | 16.6 |  |  | Místnost 3.018 : 16,60
|  | Místnost 3.022 : 16,40 |  | 16.4 |  |  | Místnost 3.022 : 16,40
|  | Místnost 3.025 : 16,70 |  | 16.7 |  |  | Místnost 3.025 : 16,70
|  | Místnost 3.029 : 23,70 |  | 23.7 |  |  | Místnost 3.029 : 23,70
|  | Místnost 3.033 : 3,20 |  | 3.2 |  |  | Místnost 3.033 : 3,20
|  | Místnost 3.052 : 24,00 |  | 24 |  |  | Místnost 3.052 : 24,00
|  | Místnost 3.056 : 16,80 |  | 16.8 |  |  | Místnost 3.056 : 16,80
|  | Místnost 3.060 : 16,60 |  | 16.6 |  |  | Místnost 3.060 : 16,60
|  | Místnost 3.063 : 16,60 |  | 16.6 |  |  | Místnost 3.063 : 16,60
|  | Místnost 3.067 : 16,80 |  | 16.8 |  |  | Místnost 3.067 : 16,80
|  | Místnost 3.071 : 16,90 |  | 16.9 |  |  | Místnost 3.071 : 16,90
|  | Místnost 3.075 : 16,80 |  | 16.8 |  |  | Místnost 3.075 : 16,80
|  | Místnost 3.079 : 16,90 |  | 16.9 |  |  | Místnost 3.079 : 16,90
|  | Část C : |  | 0 |  |  | Část C :
|  | Místnost 3.003 : 15,70 |  | 15.7 |  |  | Místnost 3.003 : 15,70
|  | Místnost 3.007 : 8,90 |  | 8.9 |  |  | Místnost 3.007 : 8,90
|  | Místnost 3.008 : 2,40 |  | 2.4 |  |  | Místnost 3.008 : 2,40
|  | Místnost 3.089 : 1,80 |  | 1.8 |  |  | Místnost 3.089 : 1,80
|  | Místnost 3.090 : 1,00 |  | 1 |  |  | Místnost 3.090 : 1,00
|  | Místnost 3.093 : 23,30 |  | 23.3 |  |  | Místnost 3.093 : 23,30
|  | Místnost 3.095 : 17,00 |  | 17 |  |  | Místnost 3.095 : 17,00
|  | Místnost 3.098 : 17,00 |  | 17 |  |  | Místnost 3.098 : 17,00
|  | Místnost 3.102 : 16,70 |  | 16.7 |  |  | Místnost 3.102 : 16,70
|  | Místnost 3.105 : 16,80 |  | 16.8 |  |  | Místnost 3.105 : 16,80
|  | Místnost 3.109 : 16,70 |  | 16.7 |  |  | Místnost 3.109 : 16,70
|  | Místnost 3.113 : 16,40 |  | 16.4 |  |  | Místnost 3.113 : 16,40
|  | Místnost 3.117 : 23,60 |  | 23.6 |  |  | Místnost 3.117 : 23,60
|  | Místnost 3.121 : 16,70 |  | 16.7 |  |  | Místnost 3.121 : 16,70
|  | Místnost 3.125 : 16,60 |  | 16.6 |  |  | Místnost 3.125 : 16,60
|  | Místnost 3.129 : 16,50 |  | 16.5 |  |  | Místnost 3.129 : 16,50
271 | 612403384R00 | Hrubá výplň rýh ve stěnách do 7x7 cm maltou ze SMS | m | 3000 | 0 | 0 |  | 2 | 1 | 1 | 1 | 1 | 0 | 0 | 0 | 0 | 0 | 0.00849
|  | Zapravení po řemeslech : 3000 |  | 3000 |  |  | Zapravení po řemeslech : 3000
272 | 612403386R00 | Hrubá výplň rýh ve stěnách do 10x10cm maltou z SMS | m | 3000 | 0 | 0 |  | 2 | 1 | 1 | 1 | 1 | 0 | 0 | 0 | 0 | 0 | 0.01733
|  | Zapravení po řemeslech : 3000 |  | 3000 |  |  | Zapravení po řemeslech : 3000
273 | 612403388R00 | Hrubá výplň rýh ve stěnách do 15x15cm maltou z SMS | m | 3000 | 0 | 0 |  | 2 | 1 | 1 | 1 | 1 | 0 | 0 | 0 | 0 | 0 | 0.03713
|  | Zapravení po řemeslech : 3000 |  | 3000 |  |  | Zapravení po řemeslech : 3000
274 | 612403388X00 | Hrubá výplň rýh ve stěnách do 20x10cm maltou z SMS | m | 3000 | 0 | 0 |  | 2 | 1 | 1 | 1 | 1 | 0 | 0 | 0 | 0 | 0 | 0.03713
|  | Zapravení po řemeslech : 3000 |  | 3000 |  |  | Zapravení po řemeslech : 3000
275 | 612451081R00 | Zatření spár vnitřního zdiva z tvárnic nebo desek | m2 | 20948.388 | 0 | 0 |  | 2 | 1 | 1 | 1 | 1 | 0 | 0 | 0 | 0 | 0 | 0.01119
|  | Před provedením omítek : |  | 0 |  |  | Před provedením omítek :
|  | 3753,8300+17194,5580 |  | 20948.388 |  |  | 3753,8300+17194,5580
276 | 612473181R00 | Omítka vnitřního zdiva ze suché směsi, hladká | m2 | 3753.83 | 0 | 0 |  | 2 | 1 | 1 | 1 | 1 | 0 | 0 | 0 | 0 | 0 | 0.02075
|  | Půdorys 1.PP.: |  | 0 |  |  | Půdorys 1.PP.:
|  | Část A : |  | 0 |  |  | Část A :
|  | Místnost 01.018 : (4,40*2+1,55*2)*2,10 |  | 24.99 |  |  | Místnost 01.018 : (4,40*2+1,55*2)*2,10
|  | Místnost 01.019 : (0,95*2+1,65*2)*2,10 |  | 10.92 |  |  | Místnost 01.019 : (0,95*2+1,65*2)*2,10
|  | Místnost 01.020 : (0,95*2+1,65*2)*2,10 |  | 10.92 |  |  | Místnost 01.020 : (0,95*2+1,65*2)*2,10
|  | Místnost 01.021 : (2,10*2+1,80*2)*2,10 |  | 16.38 |  |  | Místnost 01.021 : (2,10*2+1,80*2)*2,10
|  | Místnost 01.023 : (2,10*2+1,80*2)*2,10 |  | 16.38 |  |  | Místnost 01.023 : (2,10*2+1,80*2)*2,10
|  | Místnost 01.024 : (3,45+0,80+3,00+2,65+0,80+0,60*2)*2,10 |  | 24.99 |  |  | Místnost 01.024 : (3,45+0,80+3,00+2,65+0,80+0,60*2)*2,10
|  | Místnost 01.025 : (0,90*2+1,65*2)*2,10 |  | 10.71 |  |  | Místnost 01.025 : (0,90*2+1,65*2)*2,10
|  | Místnost 01.028 : (1,15*2+3,35*2)*2,10 |  | 18.9 |  |  | Místnost 01.028 : (1,15*2+3,35*2)*2,10
|  | Místnost 01.029 : (3,45*2+3,40*2)*2,10 |  | 28.77 |  |  | Místnost 01.029 : (3,45*2+3,40*2)*2,10
|  | Místnost 01.031 : (4,70*2+3,50*2)*2,10 |  | 34.44 |  |  | Místnost 01.031 : (4,70*2+3,50*2)*2,10
|  | Místnost 01.032 : (2,05*2+2,50*2)*2,10 |  | 19.11 |  |  | Místnost 01.032 : (2,05*2+2,50*2)*2,10
|  | Místnost 01.052 : (3,50*2+6,90*2)*2,10 |  | 43.68 |  |  | Místnost 01.052 : (3,50*2+6,90*2)*2,10
|  | Místnost 01.072 : (3,80*2+6,90*2)*2,10 |  | 44.94 |  |  | Místnost 01.072 : (3,80*2+6,90*2)*2,10
|  | Místnost 01.073 : (3,40*2+6,90*2)*1,50 |  | 30.9 |  |  | Místnost 01.073 : (3,40*2+6,90*2)*1,50
|  | Místnost 01.074 : (4,65*2+6,90*2)*1,50 |  | 34.65 |  |  | Místnost 01.074 : (4,65*2+6,90*2)*1,50
|  | Místnost 01.075 : (2,30*2+1,55*2)*2,10 |  | 16.17 |  |  | Místnost 01.075 : (2,30*2+1,55*2)*2,10
|  | Místnost 01.089 : (2,05*2+0,85*2)*2,10 |  | 12.18 |  |  | Místnost 01.089 : (2,05*2+0,85*2)*2,10
|  | Část B : |  | 0 |  |  | Část B :
|  | Místnost 01.010 : (2,05*2+4,60*2)*2,10 |  | 27.93 |  |  | Místnost 01.010 : (2,05*2+4,60*2)*2,10
|  | Místnost 01.015 : (4,05*2+3,45*2)*2,10 |  | 31.5 |  |  | Místnost 01.015 : (4,05*2+3,45*2)*2,10
|  | Místnost 01.016 : (2,05*2+3,30*2)*2,10 |  | 22.47 |  |  | Místnost 01.016 : (2,05*2+3,30*2)*2,10
|  | Místnost 01.017 : (6,90*2+5,35*2)*2,10 |  | 51.45 |  |  | Místnost 01.017 : (6,90*2+5,35*2)*2,10
|  | Místnost 01.033 : (6,60*2+5,35*2)*2,10 |  | 50.19 |  |  | Místnost 01.033 : (6,60*2+5,35*2)*2,10
|  | Místnost 01.034 : (6,90*2+3,45*2)*2,10 |  | 43.47 |  |  | Místnost 01.034 : (6,90*2+3,45*2)*2,10
|  | Místnost 01.035 : (1,75*2+1,65*2)*2,10 |  | 14.28 |  |  | Místnost 01.035 : (1,75*2+1,65*2)*2,10
|  | Místnost 01.036 : (2,45*2+1,80*2)*2,10 |  | 17.85 |  |  | Místnost 01.036 : (2,45*2+1,80*2)*2,10
|  | Místnost 01.037 : (1,65*2+0,85*2)*2,10 |  | 10.5 |  |  | Místnost 01.037 : (1,65*2+0,85*2)*2,10
|  | Místnost 01.038 : (1,65*2+0,85*2)*2,10 |  | 10.5 |  |  | Místnost 01.038 : (1,65*2+0,85*2)*2,10
|  | Místnost 01.039 : (2,45*2+1,80*2)*2,10 |  | 17.85 |  |  | Místnost 01.039 : (2,45*2+1,80*2)*2,10
|  | Místnost 01.040 : (1,65*2+0,85*2)*2,10 |  | 10.5 |  |  | Místnost 01.040 : (1,65*2+0,85*2)*2,10
|  | Místnost 01.041 : (1,65*2+0,85*2)*2,10 |  | 10.5 |  |  | Místnost 01.041 : (1,65*2+0,85*2)*2,10
|  | Místnost 01.043 : (2,30*2+3,75*2)*2,10 |  | 25.41 |  |  | Místnost 01.043 : (2,30*2+3,75*2)*2,10
|  | Místnost 01.044 : (11,30*2+11,55*2)*2,10 |  | 95.97 |  |  | Místnost 01.044 : (11,30*2+11,55*2)*2,10
|  | Místnost 01.046 : (2,05*2+4,40*2)*2,10 |  | 27.09 |  |  | Místnost 01.046 : (2,05*2+4,40*2)*2,10
|  | Místnost 01.048 : (2,05*2+4,50*2)*2,10 |  | 27.51 |  |  | Místnost 01.048 : (2,05*2+4,50*2)*2,10
|  | Část C : |  | 0 |  |  | Část C :
|  | Místnost 01.053 : (1,65*2+2,45*2)*2,10 |  | 17.22 |  |  | Místnost 01.053 : (1,65*2+2,45*2)*2,10
|  | Místnost 01.054 : (2,55*2+3,35*2)*2,10 |  | 24.78 |  |  | Místnost 01.054 : (2,55*2+3,35*2)*2,10
|  | Místnost 01.055 : (1,55*2+0,90*2)*2,10 |  | 10.29 |  |  | Místnost 01.055 : (1,55*2+0,90*2)*2,10
|  | Místnost 01.056 : (1,65*2+2,45*2)*2,10 |  | 17.22 |  |  | Místnost 01.056 : (1,65*2+2,45*2)*2,10
|  | Místnost 01.057 : (2,55*2+3,35*2)*2,10 |  | 24.78 |  |  | Místnost 01.057 : (2,55*2+3,35*2)*2,10
|  | Místnost 01.058 : (1,55*2+0,90*2)*2,10 |  | 10.29 |  |  | Místnost 01.058 : (1,55*2+0,90*2)*2,10
|  | Místnost 01.072 : (3,75*2+6,90*2)*1,50 |  | 31.95 |  |  | Místnost 01.072 : (3,75*2+6,90*2)*1,50
|  | Místnost 01.086 : (3,40*2+6,90*2)*1,50 |  | 30.9 |  |  | Místnost 01.086 : (3,40*2+6,90*2)*1,50
|  | Půdorys 1.NP.: |  | 0 |  |  | Půdorys 1.NP.:
|  | Část A : |  | 0 |  |  | Část A :
|  | Místnost 1.030 : (0,60+2,80)*0,60+1,00*1,50 |  | 3.54 |  |  | Místnost 1.030 : (0,60+2,80)*0,60+1,00*1,50
|  | Místnost 1.033 : (1,85*2+2,20*2)*2,10 |  | 17.01 |  |  | Místnost 1.033 : (1,85*2+2,20*2)*2,10
|  | Místnost 1.034 : (0,90*2+1,50*2)*2,10 |  | 10.08 |  |  | Místnost 1.034 : (0,90*2+1,50*2)*2,10
|  | Místnost 1.035 : (1,80*2+2,20*2)*2,10 |  | 16.8 |  |  | Místnost 1.035 : (1,80*2+2,20*2)*2,10
|  | Místnost 1.036 : (0,90*2+1,50*2)*2,10 |  | 10.08 |  |  | Místnost 1.036 : (0,90*2+1,50*2)*2,10
|  | Místnost 1.037 : (0,60+2,80)*0,60 |  | 2.04 |  |  | Místnost 1.037 : (0,60+2,80)*0,60
|  | Místnost 1.038 : (3,30+2,35+1,00)*0,60 |  | 3.99 |  |  | Místnost 1.038 : (3,30+2,35+1,00)*0,60
|  | Místnost 1.039 : (6,85*4+7,30*2)*1,50 |  | 63 |  |  | Místnost 1.039 : (6,85*4+7,30*2)*1,50
|  | Místnost 1.068 : (0,85*2+1,15*2)*2,10 |  | 8.4 |  |  | Místnost 1.068 : (0,85*2+1,15*2)*2,10
|  | Místnost 1.070 : (1,30*2+0,80*2)*2,10 |  | 8.82 |  |  | Místnost 1.070 : (1,30*2+0,80*2)*2,10
|  | Místnost 1.071 : (1,95*2+1,15*2)*2,10 |  | 13.02 |  |  | Místnost 1.071 : (1,95*2+1,15*2)*2,10
|  | Místnost 1.108 : (0,90+2,30)*0,60 |  | 1.92 |  |  | Místnost 1.108 : (0,90+2,30)*0,60
|  | Místnost 1.109 : (0,80+2,30)*0,60 |  | 1.86 |  |  | Místnost 1.109 : (0,80+2,30)*0,60
|  | Místnost 1.111 : (2,05*2+1,40*2)*2,10 |  | 14.49 |  |  | Místnost 1.111 : (2,05*2+1,40*2)*2,10
|  | Místnost 1.112 : (0,85*2+1,90*2)*2,10 |  | 11.55 |  |  | Místnost 1.112 : (0,85*2+1,90*2)*2,10
|  | Místnost 1.113 : (2,35*2+1,90*2)*2,10 |  | 17.85 |  |  | Místnost 1.113 : (2,35*2+1,90*2)*2,10
|  | Místnost 1.114 : (1,05+3,00)*0,60 |  | 2.43 |  |  | Místnost 1.114 : (1,05+3,00)*0,60
|  | Část B : |  | 0 |  |  | Část B :
|  | Místnost 1.011 : (2,20*2+1,80*2)*2,10 |  | 16.8 |  |  | Místnost 1.011 : (2,20*2+1,80*2)*2,10
|  | Místnost 1.016 : (2,25*2+1,80*2)*2,10 |  | 17.01 |  |  | Místnost 1.016 : (2,25*2+1,80*2)*2,10
|  | Místnost 1.019 : (2,25*2+1,80*2)*2,10 |  | 17.01 |  |  | Místnost 1.019 : (2,25*2+1,80*2)*2,10
|  | Místnost 1.022 : (2,25*2+1,80*2)*2,10 |  | 17.01 |  |  | Místnost 1.022 : (2,25*2+1,80*2)*2,10
|  | Místnost 1.024 : (2,25*2+1,80*2)*2,10 |  | 17.01 |  |  | Místnost 1.024 : (2,25*2+1,80*2)*2,10
|  | Místnost 1.026 : (1,90*2+1,20*2)*2,10 |  | 13.02 |  |  | Místnost 1.026 : (1,90*2+1,20*2)*2,10
|  | Místnost 1.027 : (6,90*2+2,60*2)*2,10 |  | 39.9 |  |  | Místnost 1.027 : (6,90*2+2,60*2)*2,10
|  | Místnost 1.040 : (2,20*2+1,60*2)*2,10 |  | 15.96 |  |  | Místnost 1.040 : (2,20*2+1,60*2)*2,10
|  | Místnost 1.043 : (2,70*2+1,80*2)*2,10 |  | 18.9 |  |  | Místnost 1.043 : (2,70*2+1,80*2)*2,10
|  | Místnost 1.046 : (2,25*2+1,80*2)*2,10 |  | 17.01 |  |  | Místnost 1.046 : (2,25*2+1,80*2)*2,10
|  | Místnost 1.049 : (2,25*2+1,80*2)*2,10 |  | 17.01 |  |  | Místnost 1.049 : (2,25*2+1,80*2)*2,10
|  | Místnost 1.052 : (2,25*2+1,80*2)*2,10 |  | 17.01 |  |  | Místnost 1.052 : (2,25*2+1,80*2)*2,10
|  | Místnost 1.055 : (2,25*2+1,80*2)*2,10 |  | 17.01 |  |  | Místnost 1.055 : (2,25*2+1,80*2)*2,10
|  | Místnost 1.058 : (2,25*2+1,80*2)*2,10 |  | 17.01 |  |  | Místnost 1.058 : (2,25*2+1,80*2)*2,10
|  | Místnost 1.061 : (2,25*2+1,80*2)*2,10 |  | 17.01 |  |  | Místnost 1.061 : (2,25*2+1,80*2)*2,10
|  | Místnost 1.064 : (2,25*2+1,80*2)*2,10 |  | 17.01 |  |  | Místnost 1.064 : (2,25*2+1,80*2)*2,10
|  | Část C : |  | 0 |  |  | Část C :
|  | Místnost 1.072 : (0,60+1,90)*0,60 |  | 1.5 |  |  | Místnost 1.072 : (0,60+1,90)*0,60
|  | Místnost 1.073 : (1,65*2+1,35*2)*2,10 |  | 12.6 |  |  | Místnost 1.073 : (1,65*2+1,35*2)*2,10
|  | Místnost 1.074 : (0,80*2+1,35*2)*2,10 |  | 9.03 |  |  | Místnost 1.074 : (0,80*2+1,35*2)*2,10
|  | Místnost 1.075 : (3,60*2+6,95*2)*2,10 |  | 44.31 |  |  | Místnost 1.075 : (3,60*2+6,95*2)*2,10
|  | Místnost 1.077 : (3,60*2+3,80*2)*2,10 |  | 31.08 |  |  | Místnost 1.077 : (3,60*2+3,80*2)*2,10
|  | Místnost 1.080 : (5,40*2+5,45*2)*2,10 |  | 45.57 |  |  | Místnost 1.080 : (5,40*2+5,45*2)*2,10
|  | Místnost 1.081 : (0,90*2+2,45*2)*2,10 |  | 14.07 |  |  | Místnost 1.081 : (0,90*2+2,45*2)*2,10
|  | Místnost 1.082 : (2,15*2+1,45*2)*2,10 |  | 15.12 |  |  | Místnost 1.082 : (2,15*2+1,45*2)*2,10
|  | Místnost 1.084 : (1,90*2+1,85*2)*2,10 |  | 15.75 |  |  | Místnost 1.084 : (1,90*2+1,85*2)*2,10
|  | Místnost 1.085 : (1,65*2+6,90*2)*2,10 |  | 35.91 |  |  | Místnost 1.085 : (1,65*2+6,90*2)*2,10
|  | Místnost 1.086 : (1,95*2+4,05*2)*2,10 |  | 25.2 |  |  | Místnost 1.086 : (1,95*2+4,05*2)*2,10
|  | Místnost 1.087 : (0,95*2+1,65*2)*2,10 |  | 10.92 |  |  | Místnost 1.087 : (0,95*2+1,65*2)*2,10
|  | Místnost 1.088 : (0,95*2+1,65*2)*2,10 |  | 10.92 |  |  | Místnost 1.088 : (0,95*2+1,65*2)*2,10
|  | Místnost 1.089 : (1,55*2+3,40*2)*2,10 |  | 20.79 |  |  | Místnost 1.089 : (1,55*2+3,40*2)*2,10
|  | Místnost 1.090 : (3,65*2+6,90*2)*2,10 |  | 44.31 |  |  | Místnost 1.090 : (3,65*2+6,90*2)*2,10
|  | Místnost 1.091 : (2,15*2+1,70*2)*2,10 |  | 16.17 |  |  | Místnost 1.091 : (2,15*2+1,70*2)*2,10
|  | Místnost 1.092 : (2,15*2+3,20*2)*2,10 |  | 22.47 |  |  | Místnost 1.092 : (2,15*2+3,20*2)*2,10
|  | Místnost 1.094 : (3,65*2+3,15*2)*2,10 |  | 28.56 |  |  | Místnost 1.094 : (3,65*2+3,15*2)*2,10
|  | Místnost 1.095 : (2,00*2+3,85*2)*2,10 |  | 24.57 |  |  | Místnost 1.095 : (2,00*2+3,85*2)*2,10
|  | Místnost 1.103 : (3,60*2+2,95*2)*2,10 |  | 27.51 |  |  | Místnost 1.103 : (3,60*2+2,95*2)*2,10
|  | Místnost 1.104 : (11,35*2+8,00*2)*2,10 |  | 81.27 |  |  | Místnost 1.104 : (11,35*2+8,00*2)*2,10
|  | Místnost 1.105 : (3,05*2+4,20*2)*2,10 |  | 30.45 |  |  | Místnost 1.105 : (3,05*2+4,20*2)*2,10
|  | Půdorys 2.NP.: |  | 0 |  |  | Půdorys 2.NP.:
|  | Část A : |  | 0 |  |  | Část A :
|  | Místnost 2.036 : (2,20*2+1,65*2)*2,10 |  | 16.17 |  |  | Místnost 2.036 : (2,20*2+1,65*2)*2,10
|  | Místnost 2.037 : (1,70*2+2,20*2)*2,10 |  | 16.38 |  |  | Místnost 2.037 : (1,70*2+2,20*2)*2,10
|  | Místnost 2.038 : (0,90*2+1,60*2)*2,10 |  | 10.5 |  |  | Místnost 2.038 : (0,90*2+1,60*2)*2,10
|  | Místnost 2.040 : (1,75*2+2,10*2)*2,10 |  | 16.17 |  |  | Místnost 2.040 : (1,75*2+2,10*2)*2,10
|  | Místnost 2.041 : (0,90*2+1,50*2)*2,10 |  | 10.08 |  |  | Místnost 2.041 : (0,90*2+1,50*2)*2,10
|  | Místnost 2.042 : (3,20*2+4,10*2)*2,10 |  | 30.66 |  |  | Místnost 2.042 : (3,20*2+4,10*2)*2,10
|  | Místnost 2.045 : (2,20*2+1,70*2)*2,10 |  | 16.38 |  |  | Místnost 2.045 : (2,20*2+1,70*2)*2,10
|  | Místnost 2.049 : (2,20*2+1,70*2)*2,10 |  | 16.38 |  |  | Místnost 2.049 : (2,20*2+1,70*2)*2,10
|  | Místnost 2.137 : (1,80*2+2,20*2)*2,10 |  | 16.8 |  |  | Místnost 2.137 : (1,80*2+2,20*2)*2,10
|  | Místnost 2.141 : (1,65*2+2,20*2)*2,10 |  | 16.17 |  |  | Místnost 2.141 : (1,65*2+2,20*2)*2,10
|  | Místnost 2.145 : (1,80*2+2,20*2)*2,10 |  | 16.8 |  |  | Místnost 2.145 : (1,80*2+2,20*2)*2,10
|  | Místnost 2.149 : (0,60+3,00)*0,60 |  | 2.16 |  |  | Místnost 2.149 : (0,60+3,00)*0,60
|  | Místnost 2.150 : (0,70+2,70)*0,60 |  | 2.04 |  |  | Místnost 2.150 : (0,70+2,70)*0,60
|  | Místnost 2.152 : (0,45+1,50+0,40+2,00+0,40)*0,60 |  | 2.85 |  |  | Místnost 2.152 : (0,45+1,50+0,40+2,00+0,40)*0,60
|  | Místnost 2.155 : (1,50*2+2,40*2)*2,10 |  | 16.38 |  |  | Místnost 2.155 : (1,50*2+2,40*2)*2,10
|  | Místnost 2.158 : (1,80*2+3,45*2)*2,10 |  | 22.05 |  |  | Místnost 2.158 : (1,80*2+3,45*2)*2,10
|  | Místnost 2.161 : (1,80*2+3,45*2)*2,10 |  | 22.05 |  |  | Místnost 2.161 : (1,80*2+3,45*2)*2,10
|  | Část B : |  | 0 |  |  | Část B :
|  | Místnost 2.011 : (2,20*2+1,80*2)*2,10 |  | 16.8 |  |  | Místnost 2.011 : (2,20*2+1,80*2)*2,10
|  | Místnost 2.016 : (2,25*2+1,80*2)*2,10 |  | 17.01 |  |  | Místnost 2.016 : (2,25*2+1,80*2)*2,10
|  | Místnost 2.020 : (2,25*2+1,80*2)*2,10 |  | 17.01 |  |  | Místnost 2.020 : (2,25*2+1,80*2)*2,10
|  | Místnost 2.024 : (2,25*2+1,80*2)*2,10 |  | 17.01 |  |  | Místnost 2.024 : (2,25*2+1,80*2)*2,10
|  | Místnost 2.027 : (2,20*2+1,75*2)*2,10 |  | 16.59 |  |  | Místnost 2.027 : (2,20*2+1,75*2)*2,10
|  | Místnost 2.031 : (2,70*2+1,80*2)*2,10 |  | 18.9 |  |  | Místnost 2.031 : (2,70*2+1,80*2)*2,10
|  | Místnost 2.051 : (2,20*2+1,60*2)*2,10 |  | 15.96 |  |  | Místnost 2.051 : (2,20*2+1,60*2)*2,10
|  | Místnost 2.054 : (2,70*2+1,80*2)*2,10 |  | 18.9 |  |  | Místnost 2.054 : (2,70*2+1,80*2)*2,10
|  | Místnost 2.058 : (2,20*2+1,80*2)*2,10 |  | 16.8 |  |  | Místnost 2.058 : (2,20*2+1,80*2)*2,10
|  | Místnost 2.062 : (2,20*2+1,80*2)*2,10 |  | 16.8 |  |  | Místnost 2.062 : (2,20*2+1,80*2)*2,10
|  | Místnost 2.065 : (2,20*2+1,80*2)*2,10 |  | 16.8 |  |  | Místnost 2.065 : (2,20*2+1,80*2)*2,10
|  | Místnost 2.069 : (2,20*2+1,80*2)*2,10 |  | 16.8 |  |  | Místnost 2.069 : (2,20*2+1,80*2)*2,10
|  | Místnost 2.073 : (2,20*2+1,80*2)*2,10 |  | 16.8 |  |  | Místnost 2.073 : (2,20*2+1,80*2)*2,10
|  | Místnost 2.077 : (2,20*2+1,80*2)*2,10 |  | 16.8 |  |  | Místnost 2.077 : (2,20*2+1,80*2)*2,10
|  | Místnost 2.081 : (2,20*2+1,80*2)*2,10 |  | 16.8 |  |  | Místnost 2.081 : (2,20*2+1,80*2)*2,10
|  | Část C : |  | 0 |  |  | Část C :
|  | Místnost 2.085 : (3,50*2+6,90*2)*0,60 |  | 12.48 |  |  | Místnost 2.085 : (3,50*2+6,90*2)*0,60
|  | Místnost 2.086 : (3,60*2+6,90*2)*2,10 |  | 44.1 |  |  | Místnost 2.086 : (3,60*2+6,90*2)*2,10
|  | Místnost 2.087 : (3,60*2+6,90*2)*2,10 |  | 44.1 |  |  | Místnost 2.087 : (3,60*2+6,90*2)*2,10
|  | Místnost 2.088 : (2,20*2+2,40*2)*2,10 |  | 19.32 |  |  | Místnost 2.088 : (2,20*2+2,40*2)*2,10
|  | Místnost 2.089 : (1,40*2+1,25*2)*2,10 |  | 11.13 |  |  | Místnost 2.089 : (1,40*2+1,25*2)*2,10
|  | Místnost 2.097 : (1,75*2+2,20*2)*2,10 |  | 16.59 |  |  | Místnost 2.097 : (1,75*2+2,20*2)*2,10
|  | Místnost 2.100 : (1,75*2+2,20*2)*2,10 |  | 16.59 |  |  | Místnost 2.100 : (1,75*2+2,20*2)*2,10
|  | Místnost 2.105 : (1,75*2+2,20*2)*2,10 |  | 16.59 |  |  | Místnost 2.105 : (1,75*2+2,20*2)*2,10
|  | Místnost 2.109 : (1,75*2+2,20*2)*2,10 |  | 16.59 |  |  | Místnost 2.109 : (1,75*2+2,20*2)*2,10
|  | Místnost 2.113 : (1,75*2+2,20*2)*2,10 |  | 16.59 |  |  | Místnost 2.113 : (1,75*2+2,20*2)*2,10
|  | Místnost 2.117 : (1,75*2+2,20*2)*2,10 |  | 16.59 |  |  | Místnost 2.117 : (1,75*2+2,20*2)*2,10
|  | Místnost 2.121 : (2,00*2+2,35*2)*2,10 |  | 18.27 |  |  | Místnost 2.121 : (2,00*2+2,35*2)*2,10
|  | Místnost 2.125 : (1,75*2+2,20*2)*2,10 |  | 16.59 |  |  | Místnost 2.125 : (1,75*2+2,20*2)*2,10
|  | Místnost 2.129 : (1,75*2+2,20*2)*2,10 |  | 16.59 |  |  | Místnost 2.129 : (1,75*2+2,20*2)*2,10
|  | Místnost 2.133 : (1,75*2+2,20*2)*2,10 |  | 16.59 |  |  | Místnost 2.133 : (1,75*2+2,20*2)*2,10
|  | Půdorys 3.NP.: |  | 0 |  |  | Půdorys 3.NP.:
|  | Část A : |  | 0 |  |  | Část A :
|  | Místnost 3.036 : (2,20*2+1,65*2)*2,10 |  | 16.17 |  |  | Místnost 3.036 : (2,20*2+1,65*2)*2,10
|  | Místnost 3.037 : (1,70*2+2,20*2)*2,10 |  | 16.38 |  |  | Místnost 3.037 : (1,70*2+2,20*2)*2,10
|  | Místnost 3.038 : (0,90*2+1,60*2)*2,10 |  | 10.5 |  |  | Místnost 3.038 : (0,90*2+1,60*2)*2,10
|  | Místnost 3.040 : (1,75*2+2,10*2)*2,10 |  | 16.17 |  |  | Místnost 3.040 : (1,75*2+2,10*2)*2,10
|  | Místnost 3.041 : (0,90*2+1,50*2)*2,10 |  | 10.08 |  |  | Místnost 3.041 : (0,90*2+1,50*2)*2,10
|  | Místnost 3.045 : (2,20*2+1,70*2)*2,10 |  | 16.38 |  |  | Místnost 3.045 : (2,20*2+1,70*2)*2,10
|  | Místnost 3.049 : (2,20*2+1,70*2)*2,10 |  | 16.38 |  |  | Místnost 3.049 : (2,20*2+1,70*2)*2,10
|  | Místnost 3.135 : (1,80*2+2,20*2)*2,10 |  | 16.8 |  |  | Místnost 3.135 : (1,80*2+2,20*2)*2,10
|  | Místnost 3.139 : (1,65*2+2,20*2)*2,10 |  | 16.17 |  |  | Místnost 3.139 : (1,65*2+2,20*2)*2,10
|  | Místnost 3.143 : (1,80*2+2,20*2)*2,10 |  | 16.8 |  |  | Místnost 3.143 : (1,80*2+2,20*2)*2,10
|  | Místnost 3.147 : (0,60+3,00)*0,60 |  | 2.16 |  |  | Místnost 3.147 : (0,60+3,00)*0,60
|  | Místnost 3.148 : (0,70+2,70)*0,60 |  | 2.04 |  |  | Místnost 3.148 : (0,70+2,70)*0,60
|  | Místnost 3.150 : (0,45+1,50+0,40+2,00+0,40)*0,60 |  | 2.85 |  |  | Místnost 3.150 : (0,45+1,50+0,40+2,00+0,40)*0,60
|  | Část B : |  | 0 |  |  | Část B :
|  | Místnost 3.011 : (2,20*2+1,80*2)*2,10 |  | 16.8 |  |  | Místnost 3.011 : (2,20*2+1,80*2)*2,10
|  | Místnost 3.016 : (2,25*2+1,80*2)*2,10 |  | 17.01 |  |  | Místnost 3.016 : (2,25*2+1,80*2)*2,10
|  | Místnost 3.020 : (2,25*2+1,80*2)*2,10 |  | 17.01 |  |  | Místnost 3.020 : (2,25*2+1,80*2)*2,10
|  | Místnost 3.024 : (2,25*2+1,80*2)*2,10 |  | 17.01 |  |  | Místnost 3.024 : (2,25*2+1,80*2)*2,10
|  | Místnost 3.027 : (2,20*2+1,75*2)*2,10 |  | 16.59 |  |  | Místnost 3.027 : (2,20*2+1,75*2)*2,10
|  | Místnost 3.031 : (2,70*2+1,80*2)*2,10 |  | 18.9 |  |  | Místnost 3.031 : (2,70*2+1,80*2)*2,10
|  | Místnost 3.051 : (2,20*2+1,60*2)*2,10 |  | 15.96 |  |  | Místnost 3.051 : (2,20*2+1,60*2)*2,10
|  | Místnost 3.054 : (2,70*2+1,80*2)*2,10 |  | 18.9 |  |  | Místnost 3.054 : (2,70*2+1,80*2)*2,10
|  | Místnost 3.058 : (2,20*2+1,80*2)*2,10 |  | 16.8 |  |  | Místnost 3.058 : (2,20*2+1,80*2)*2,10
|  | Místnost 3.062 : (2,20*2+1,80*2)*2,10 |  | 16.8 |  |  | Místnost 3.062 : (2,20*2+1,80*2)*2,10
|  | Místnost 3.065 : (2,20*2+1,80*2)*2,10 |  | 16.8 |  |  | Místnost 3.065 : (2,20*2+1,80*2)*2,10
|  | Místnost 3.069 : (2,20*2+1,80*2)*2,10 |  | 16.8 |  |  | Místnost 3.069 : (2,20*2+1,80*2)*2,10
|  | Místnost 3.073 : (2,20*2+1,80*2)*2,10 |  | 16.8 |  |  | Místnost 3.073 : (2,20*2+1,80*2)*2,10
|  | Místnost 3.077 : (2,20*2+1,80*2)*2,10 |  | 16.8 |  |  | Místnost 3.077 : (2,20*2+1,80*2)*2,10
|  | Místnost 3.081 : (2,20*2+1,80*2)*2,10 |  | 16.8 |  |  | Místnost 3.081 : (2,20*2+1,80*2)*2,10
|  | Část C : |  | 0 |  |  | Část C :
|  | Místnost 3.085 : (3,50*2+6,90*2)*0,60 |  | 12.48 |  |  | Místnost 3.085 : (3,50*2+6,90*2)*0,60
|  | Místnost 3.086 : (3,60*2+6,90*2)*2,10 |  | 44.1 |  |  | Místnost 3.086 : (3,60*2+6,90*2)*2,10
|  | Místnost 3.087 : (3,60*2+6,90*2)*2,10 |  | 44.1 |  |  | Místnost 3.087 : (3,60*2+6,90*2)*2,10
|  | Místnost 3.088 : (2,20*2+2,40*2)*2,10 |  | 19.32 |  |  | Místnost 3.088 : (2,20*2+2,40*2)*2,10
|  | Místnost 3.089 : (1,40*2+1,25*2)*2,10 |  | 11.13 |  |  | Místnost 3.089 : (1,40*2+1,25*2)*2,10
|  | Místnost 3.091 : (2,80)*0,60 |  | 1.68 |  |  | Místnost 3.091 : (2,80)*0,60
|  | Místnost 3.092 : (2,80)*0,60 |  | 1.68 |  |  | Místnost 3.092 : (2,80)*0,60
|  | Místnost 3.097 : (1,75*2+2,20*2)*2,10 |  | 16.59 |  |  | Místnost 3.097 : (1,75*2+2,20*2)*2,10
|  | Místnost 3.100 : (1,75*2+2,20*2)*2,10 |  | 16.59 |  |  | Místnost 3.100 : (1,75*2+2,20*2)*2,10
|  | Místnost 3.104 : (1,75*2+2,20*2)*2,10 |  | 16.59 |  |  | Místnost 3.104 : (1,75*2+2,20*2)*2,10
|  | Místnost 3.107 : (1,75*2+2,20*2)*2,10 |  | 16.59 |  |  | Místnost 3.107 : (1,75*2+2,20*2)*2,10
|  | Místnost 3.111 : (1,75*2+2,20*2)*2,10 |  | 16.59 |  |  | Místnost 3.111 : (1,75*2+2,20*2)*2,10
|  | Místnost 3.115 : (1,75*2+2,20*2)*2,10 |  | 16.59 |  |  | Místnost 3.115 : (1,75*2+2,20*2)*2,10
|  | Místnost 3.119 : (2,00*2+2,35*2)*2,10 |  | 18.27 |  |  | Místnost 3.119 : (2,00*2+2,35*2)*2,10
|  | Místnost 3.123 : (1,75*2+2,20*2)*2,10 |  | 16.59 |  |  | Místnost 3.123 : (1,75*2+2,20*2)*2,10
|  | Místnost 3.127 : (1,75*2+2,20*2)*2,10 |  | 16.59 |  |  | Místnost 3.127 : (1,75*2+2,20*2)*2,10
|  | Místnost 3.131 : (1,75*2+2,20*2)*2,10 |  | 16.59 |  |  | Místnost 3.131 : (1,75*2+2,20*2)*2,10
|  | Půdorys podkroví : |  | 0 |  |  | Půdorys podkroví :
|  | Část C : |  | 0 |  |  | Část C :
|  | Místnost 4.045 : (1,65*2+1,25*2)*2,10 |  | 12.18 |  |  | Místnost 4.045 : (1,65*2+1,25*2)*2,10
|  | Místnost 4.046 : (1,50*2+0,85*2)*2,10 |  | 9.87 |  |  | Místnost 4.046 : (1,50*2+0,85*2)*2,10
|  | Místnost 4.047 : (5,55*2+3,90*2)*1,50 |  | 28.35 |  |  | Místnost 4.047 : (5,55*2+3,90*2)*1,50
|  | Místnost 4.048 : (0,60+1,90+0,60)*0,60 |  | 1.86 |  |  | Místnost 4.048 : (0,60+1,90+0,60)*0,60
|  | Místnost 4.049 : (1,60*2+1,25*2)*2,10 |  | 11.97 |  |  | Místnost 4.049 : (1,60*2+1,25*2)*2,10
|  | Místnost 4.050 : (1,45*2+0,85*2)*2,10 |  | 9.66 |  |  | Místnost 4.050 : (1,45*2+0,85*2)*2,10
|  | Místnost 4.056 : (3,60*2+1,85*2)*2,60 |  | 28.34 |  |  | Místnost 4.056 : (3,60*2+1,85*2)*2,60
|  | Místnost 4.058 : (0,80+3,00)*0,60 |  | 2.28 |  |  | Místnost 4.058 : (0,80+3,00)*0,60
277 | 612473182R00 | Omítka vnitřního zdiva ze suché směsi, štuková | m2 | 17194.558 | 0 | 0 |  | 2 | 1 | 1 | 1 | 1 | 0 | 0 | 0 | 0 | 0 | 0.0223
|  | Půdorys 1.PP.: |  | 0 |  |  | Půdorys 1.PP.:
|  | Část A : |  | 0 |  |  | Část A :
|  | Místnost 01.002 : (1,90*2+4,50*2)*3,05 |  | 39.04 |  |  | Místnost 01.002 : (1,90*2+4,50*2)*3,05
|  | Místnost 01.005 : (2,50*2+1,90*2)*3,05 |  | 26.84 |  |  | Místnost 01.005 : (2,50*2+1,90*2)*3,05
|  | Místnost 01.006 : (1,80*2+1,90*2)*3,05 |  | 22.57 |  |  | Místnost 01.006 : (1,80*2+1,90*2)*3,05
|  | Místnost 01.018 : (4,40*2+1,55*2)*3,05 |  | 36.295 |  |  | Místnost 01.018 : (4,40*2+1,55*2)*3,05
|  | Místnost 01.019 : (0,95*2+1,65*2)*3,05 |  | 15.86 |  |  | Místnost 01.019 : (0,95*2+1,65*2)*3,05
|  | Místnost 01.020 : (0,95*2+1,65*2)*3,05 |  | 15.86 |  |  | Místnost 01.020 : (0,95*2+1,65*2)*3,05
|  | Místnost 01.021 : (2,10*2+1,80*2)*3,05 |  | 23.79 |  |  | Místnost 01.021 : (2,10*2+1,80*2)*3,05
|  | Místnost 01.022 : (2,30*2+3,45*2)*3,05 |  | 35.075 |  |  | Místnost 01.022 : (2,30*2+3,45*2)*3,05
|  | Místnost 01.023 : (2,10*2+1,80*2)*3,05 |  | 23.79 |  |  | Místnost 01.023 : (2,10*2+1,80*2)*3,05
|  | Místnost 01.024 : (3,45+0,80+3,00+2,65+0,80+0,60*2)*3,05 |  | 36.295 |  |  | Místnost 01.024 : (3,45+0,80+3,00+2,65+0,80+0,60*2)*3,05
|  | Místnost 01.025 : (0,90*2+1,65*2)*3,05 |  | 15.555 |  |  | Místnost 01.025 : (0,90*2+1,65*2)*3,05
|  | Místnost 01.026 : (3,05+3,40+0,95+1,75)*3,05 |  | 27.9075 |  |  | Místnost 01.026 : (3,05+3,40+0,95+1,75)*3,05
|  | Místnost 01.027 : (2,35*2+4,10*2)*3,05 |  | 39.345 |  |  | Místnost 01.027 : (2,35*2+4,10*2)*3,05
|  | Místnost 01.028 : (1,15*2+3,35*2)*3,05 |  | 27.45 |  |  | Místnost 01.028 : (1,15*2+3,35*2)*3,05
|  | Místnost 01.029 : (3,45*2+3,40*2)*3,05 |  | 41.785 |  |  | Místnost 01.029 : (3,45*2+3,40*2)*3,05
|  | Místnost 01.030 : (2,00*2+3,40*2)*3,05 |  | 32.94 |  |  | Místnost 01.030 : (2,00*2+3,40*2)*3,05
|  | Místnost 01.031 : (4,70*2+3,50*2)*3,05 |  | 50.02 |  |  | Místnost 01.031 : (4,70*2+3,50*2)*3,05
|  | Místnost 01.032 : (2,05*2+2,50*2)*3,05 |  | 27.755 |  |  | Místnost 01.032 : (2,05*2+2,50*2)*3,05
|  | Místnost 01.049 : (7,10+2,75+0,40+3,30+4,10+2,30+8,10)*3,05 |  | 85.5525 |  |  | Místnost 01.049 : (7,10+2,75+0,40+3,30+4,10+2,30+8,10)*3,05
|  | Místnost 01.051 : (6,55+2,65+2,70+6,50)*3,05 |  | 56.12 |  |  | Místnost 01.051 : (6,55+2,65+2,70+6,50)*3,05
|  | Místnost 01.052 : (3,50*2+6,90*2)*3,05 |  | 63.44 |  |  | Místnost 01.052 : (3,50*2+6,90*2)*3,05
|  | Místnost 01.072 : (3,80*2+6,90*2)*3,05 |  | 65.27 |  |  | Místnost 01.072 : (3,80*2+6,90*2)*3,05
|  | Místnost 01.073 : (3,40*2+6,90*2)*3,05 |  | 62.83 |  |  | Místnost 01.073 : (3,40*2+6,90*2)*3,05
|  | Místnost 01.074 : (4,65*2+6,90*2)*3,05 |  | 70.455 |  |  | Místnost 01.074 : (4,65*2+6,90*2)*3,05
|  | Místnost 01.075 : (2,30*2+1,55*2)*3,05 |  | 23.485 |  |  | Místnost 01.075 : (2,30*2+1,55*2)*3,05
|  | Místnost 01.076 : (8,10+0,90+0,50+2,80+2,95+2,20)*3,05 |  | 53.2225 |  |  | Místnost 01.076 : (8,10+0,90+0,50+2,80+2,95+2,20)*3,05
|  | Místnost 01.077 : (3,95*2+2,20*2)*3,05 |  | 37.515 |  |  | Místnost 01.077 : (3,95*2+2,20*2)*3,05
|  | Místnost 01.078 : (3,15*2+6,90*2)*3,05 |  | 61.305 |  |  | Místnost 01.078 : (3,15*2+6,90*2)*3,05
|  | Místnost 01.079 : (3,40*2+6,90*2)*3,05 |  | 62.83 |  |  | Místnost 01.079 : (3,40*2+6,90*2)*3,05
|  | Místnost 01.080 : (3,15*2+6,90*2)*3,05 |  | 61.305 |  |  | Místnost 01.080 : (3,15*2+6,90*2)*3,05
|  | Místnost 01.081 : (3,85+0,60+6,40+10,25+8,45+0,45*4)*3,05 |  | 95.6175 |  |  | Místnost 01.081 : (3,85+0,60+6,40+10,25+8,45+0,45*4)*3,05
|  | Místnost 01.082 : (3,40*2+3,80*2)*3,05 |  | 43.92 |  |  | Místnost 01.082 : (3,40*2+3,80*2)*3,05
|  | Místnost 01.083 : (8,45+10,25+6,90+1,15+3,25+0,45*4)*3,05 |  | 96.99 |  |  | Místnost 01.083 : (8,45+10,25+6,90+1,15+3,25+0,45*4)*3,05
|  | Místnost 01.084 : (10,55*2+6,25*2)*3,05 |  | 102.48 |  |  | Místnost 01.084 : (10,55*2+6,25*2)*3,05
|  | Místnost 01.085 : (1,35*2+4,35*2)*3,05 |  | 34.77 |  |  | Místnost 01.085 : (1,35*2+4,35*2)*3,05
|  | Místnost 01.089 : (2,05*2+0,85*2)*3,05 |  | 17.69 |  |  | Místnost 01.089 : (2,05*2+0,85*2)*3,05
|  | Část B : |  | 0 |  |  | Část B :
|  | Místnost 01.001 : (4,30*2+3,50*2)*3,05 |  | 47.58 |  |  | Místnost 01.001 : (4,30*2+3,50*2)*3,05
|  | Místnost 01.004 : (3,35*2+2,45*2)*3,05 |  | 35.38 |  |  | Místnost 01.004 : (3,35*2+2,45*2)*3,05
|  | Místnost 01.009 : (4,70*2+3,60*2)*3,05 |  | 50.63 |  |  | Místnost 01.009 : (4,70*2+3,60*2)*3,05
|  | Místnost 01.010 : (2,05*2+4,60*2)*3,05 |  | 40.565 |  |  | Místnost 01.010 : (2,05*2+4,60*2)*3,05
|  | Místnost 01.011 : (1,95*2+3,50*2)*3,05 |  | 33.245 |  |  | Místnost 01.011 : (1,95*2+3,50*2)*3,05
|  | Místnost 01.012 : (4,20*2+1,40*2)*3,05 |  | 34.16 |  |  | Místnost 01.012 : (4,20*2+1,40*2)*3,05
|  | Místnost 01.013 : (2,60*2+3,40*2)*3,05 |  | 36.6 |  |  | Místnost 01.013 : (2,60*2+3,40*2)*3,05
|  | Místnost 01.014 : (9,25*2+11,55*2)*3,05 |  | 126.88 |  |  | Místnost 01.014 : (9,25*2+11,55*2)*3,05
|  | Místnost 01.015 : (4,05*2+3,45*2)*3,05 |  | 45.75 |  |  | Místnost 01.015 : (4,05*2+3,45*2)*3,05
|  | Místnost 01.016 : (2,05*2+3,30*2)*3,05 |  | 32.635 |  |  | Místnost 01.016 : (2,05*2+3,30*2)*3,05
|  | Místnost 01.017 : (6,90*2+5,35*2)*3,05 |  | 74.725 |  |  | Místnost 01.017 : (6,90*2+5,35*2)*3,05
|  | Místnost 01.033 : (6,60*2+5,35*2)*3,05 |  | 72.895 |  |  | Místnost 01.033 : (6,60*2+5,35*2)*3,05
|  | Místnost 01.034 : (6,90*2+3,45*2)*3,05 |  | 63.135 |  |  | Místnost 01.034 : (6,90*2+3,45*2)*3,05
|  | Místnost 01.035 : (1,75*2+1,65*2)*3,05 |  | 20.74 |  |  | Místnost 01.035 : (1,75*2+1,65*2)*3,05
|  | Místnost 01.036 : (2,45*2+1,80*2)*3,05 |  | 25.925 |  |  | Místnost 01.036 : (2,45*2+1,80*2)*3,05
|  | Místnost 01.037 : (1,65*2+0,85*2)*3,05 |  | 15.25 |  |  | Místnost 01.037 : (1,65*2+0,85*2)*3,05
|  | Místnost 01.038 : (1,65*2+0,85*2)*3,05 |  | 15.25 |  |  | Místnost 01.038 : (1,65*2+0,85*2)*3,05
|  | Místnost 01.039 : (2,45*2+1,80*2)*3,05 |  | 25.925 |  |  | Místnost 01.039 : (2,45*2+1,80*2)*3,05
|  | Místnost 01.040 : (1,65*2+0,85*2)*3,05 |  | 15.25 |  |  | Místnost 01.040 : (1,65*2+0,85*2)*3,05
|  | Místnost 01.041 : (1,65*2+0,85*2)*3,05 |  | 15.25 |  |  | Místnost 01.041 : (1,65*2+0,85*2)*3,05
|  | Místnost 01.043 : (2,30*2+3,75*2)*3,05 |  | 36.905 |  |  | Místnost 01.043 : (2,30*2+3,75*2)*3,05
|  | Místnost 01.044 : (11,30*2+11,55*2)*3,05 |  | 139.385 |  |  | Místnost 01.044 : (11,30*2+11,55*2)*3,05
|  | Místnost 01.045 : (4,70*2+3,45*2)*3,05 |  | 49.715 |  |  | Místnost 01.045 : (4,70*2+3,45*2)*3,05
|  | Místnost 01.046 : (2,05*2+4,40*2)*3,05 |  | 39.345 |  |  | Místnost 01.046 : (2,05*2+4,40*2)*3,05
|  | Místnost 01.047 : (4,70*2+3,55*2)*3,05 |  | 50.325 |  |  | Místnost 01.047 : (4,70*2+3,55*2)*3,05
|  | Místnost 01.048 : (2,05*2+4,50*2)*3,05 |  | 39.955 |  |  | Místnost 01.048 : (2,05*2+4,50*2)*3,05
|  | Místnost 01.050 : (3,10*2+11,85*2)*3,05 |  | 91.195 |  |  | Místnost 01.050 : (3,10*2+11,85*2)*3,05
|  | Místnost 01.087 : (4,00*2+21,10*2)*3,05 |  | 153.11 |  |  | Místnost 01.087 : (4,00*2+21,10*2)*3,05
|  | Část C : |  | 0 |  |  | Část C :
|  | Místnost 01.003 : (3,50*2+3,80*2)*3,05 |  | 44.53 |  |  | Místnost 01.003 : (3,50*2+3,80*2)*3,05
|  | Místnost 01.007 : (3,50*2+2,50*2)*3,05 |  | 36.6 |  |  | Místnost 01.007 : (3,50*2+2,50*2)*3,05
|  | Místnost 01.008 : (1,45*2+1,55*2)*3,05 |  | 18.3 |  |  | Místnost 01.008 : (1,45*2+1,55*2)*3,05
|  | Místnost 01.053 : (1,65*2+2,45*2)*3,05 |  | 25.01 |  |  | Místnost 01.053 : (1,65*2+2,45*2)*3,05
|  | Místnost 01.054 : (2,55*2+3,35*2)*3,05 |  | 35.99 |  |  | Místnost 01.054 : (2,55*2+3,35*2)*3,05
|  | Místnost 01.055 : (1,55*2+0,90*2)*3,05 |  | 14.945 |  |  | Místnost 01.055 : (1,55*2+0,90*2)*3,05
|  | Místnost 01.056 : (1,65*2+2,45*2)*3,05 |  | 25.01 |  |  | Místnost 01.056 : (1,65*2+2,45*2)*3,05
|  | Místnost 01.057 : (2,55*2+3,35*2)*3,05 |  | 35.99 |  |  | Místnost 01.057 : (2,55*2+3,35*2)*3,05
|  | Místnost 01.058 : (1,55*2+0,90*2)*3,05 |  | 14.945 |  |  | Místnost 01.058 : (1,55*2+0,90*2)*3,05
|  | Místnost 01.059 : (3,40*2+6,90*2)*3,05 |  | 62.83 |  |  | Místnost 01.059 : (3,40*2+6,90*2)*3,05
|  | Místnost 01.060 : (2,60*2+6,90*2)*3,05 |  | 57.95 |  |  | Místnost 01.060 : (2,60*2+6,90*2)*3,05
|  | Místnost 01.061 : (2,45*2+4,00*2)*3,05 |  | 39.345 |  |  | Místnost 01.061 : (2,45*2+4,00*2)*3,05
|  | Místnost 01.062 : (2,45*2+2,75*2)*3,05 |  | 31.72 |  |  | Místnost 01.062 : (2,45*2+2,75*2)*3,05
|  | Místnost 01.063 : (3,45*2+6,90*2)*3,05 |  | 63.135 |  |  | Místnost 01.063 : (3,45*2+6,90*2)*3,05
|  | Místnost 01.064 : (3,75*2+1,20*2)*3,05 |  | 30.195 |  |  | Místnost 01.064 : (3,75*2+1,20*2)*3,05
|  | Místnost 01.065 : (3,40*2+6,90*2)*3,05 |  | 62.83 |  |  | Místnost 01.065 : (3,40*2+6,90*2)*3,05
|  | Místnost 01.066 : (3,55*2+6,90*2)*3,05 |  | 63.745 |  |  | Místnost 01.066 : (3,55*2+6,90*2)*3,05
|  | Místnost 01.067 : (3,55*2+6,90*2)*3,05 |  | 63.745 |  |  | Místnost 01.067 : (3,55*2+6,90*2)*3,05
|  | Místnost 01.068 : (3,40*2+6,90*2)*3,05 |  | 62.83 |  |  | Místnost 01.068 : (3,40*2+6,90*2)*3,05
|  | Místnost 01.069 : (3,45*2+3,65*2)*3,05 |  | 43.31 |  |  | Místnost 01.069 : (3,45*2+3,65*2)*3,05
|  | Místnost 01.070 : (3,45*2+6,90*2)*3,05 |  | 63.135 |  |  | Místnost 01.070 : (3,45*2+6,90*2)*3,05
|  | Místnost 01.071 : (12,90*2+9,70*2)*3,05 |  | 137.86 |  |  | Místnost 01.071 : (12,90*2+9,70*2)*3,05
|  | Místnost 01.072 : (3,75*2+6,90*2)*3,05 |  | 64.965 |  |  | Místnost 01.072 : (3,75*2+6,90*2)*3,05
|  | Místnost 01.077 : (33,00*2+2,25*2)*3,05 |  | 215.025 |  |  | Místnost 01.077 : (33,00*2+2,25*2)*3,05
|  | Místnost 01.086 : (3,40*2+6,90*2)*3,05 |  | 62.83 |  |  | Místnost 01.086 : (3,40*2+6,90*2)*3,05
|  | Místnost 01.088 : (3,45*2+3,15*2)*3,05 |  | 40.26 |  |  | Místnost 01.088 : (3,45*2+3,15*2)*3,05
|  | Půdorys 1.NP.: |  | 0 |  |  | Půdorys 1.NP.:
|  | Část A : |  | 0 |  |  | Část A :
|  | Místnost 1.002 : (5,33*2)*3,30 |  | 35.178 |  |  | Místnost 1.002 : (5,33*2)*3,30
|  | Místnost 1.005 : (2,50*2+1,90*2)*3,30 |  | 29.04 |  |  | Místnost 1.005 : (2,50*2+1,90*2)*3,30
|  | Místnost 1.006 : (1,80*2+1,90*2)*3,30 |  | 24.42 |  |  | Místnost 1.006 : (1,80*2+1,90*2)*3,30
|  | Místnost 1.030 : (4,45*2+3,60*2)*3,30 |  | 53.13 |  |  | Místnost 1.030 : (4,45*2+3,60*2)*3,30
|  | Místnost 1.032 : (2,30*2+3,60*2)*3,30 |  | 38.94 |  |  | Místnost 1.032 : (2,30*2+3,60*2)*3,30
|  | Místnost 1.033 : (1,85*2+2,20*2)*3,30 |  | 26.73 |  |  | Místnost 1.033 : (1,85*2+2,20*2)*3,30
|  | Místnost 1.034 : (0,90*2+1,50*2)*3,30 |  | 15.84 |  |  | Místnost 1.034 : (0,90*2+1,50*2)*3,30
|  | Místnost 1.035 : (1,80*2+2,20*2)*3,30 |  | 26.4 |  |  | Místnost 1.035 : (1,80*2+2,20*2)*3,30
|  | Místnost 1.036 : (0,90*2+1,50*2)*3,30 |  | 15.84 |  |  | Místnost 1.036 : (0,90*2+1,50*2)*3,30
|  | Místnost 1.037 : (3,10+0,60+3,25+0,15+1,55+1,50)*3,30 |  | 33.495 |  |  | Místnost 1.037 : (3,10+0,60+3,25+0,15+1,55+1,50)*3,30
|  | Místnost 1.038 : (2,35*2+4,05*2)*3,30 |  | 42.24 |  |  | Místnost 1.038 : (2,35*2+4,05*2)*3,30
|  | Místnost 1.039 : (6,85*4+7,30*2)*3,30 |  | 138.6 |  |  | Místnost 1.039 : (6,85*4+7,30*2)*3,30
|  | Místnost 1.065 : (2,15*2+3,90*2)*3,30 |  | 39.93 |  |  | Místnost 1.065 : (2,15*2+3,90*2)*3,30
|  | Místnost 1.066 : (0,40+3,25+4,05+2,25+4,00+2,15+6,45)*3,30 |  | 74.415 |  |  | Místnost 1.066 : (0,40+3,25+4,05+2,25+4,00+2,15+6,45)*3,30
|  | Místnost 1.067 : (2,75*2+2,35*2)*3,30 |  | 33.66 |  |  | Místnost 1.067 : (2,75*2+2,35*2)*3,30
|  | Místnost 1.068 : (0,85*2+1,15*2)*3,30 |  | 13.2 |  |  | Místnost 1.068 : (0,85*2+1,15*2)*3,30
|  | Místnost 1.069 : (3,80*2+4,00*2)*3,30 |  | 51.48 |  |  | Místnost 1.069 : (3,80*2+4,00*2)*3,30
|  | Místnost 1.070 : (1,30*2+0,80*2)*3,30 |  | 13.86 |  |  | Místnost 1.070 : (1,30*2+0,80*2)*3,30
|  | Místnost 1.071 : (1,95*2+1,15*2)*3,30 |  | 20.46 |  |  | Místnost 1.071 : (1,95*2+1,15*2)*3,30
|  | Místnost 1.106 : (3,75*2+6,90*2)*3,30 |  | 70.29 |  |  | Místnost 1.106 : (3,75*2+6,90*2)*3,30
|  | Místnost 1.108 : (4,30*2+4,90*2)*3,30 |  | 60.72 |  |  | Místnost 1.108 : (4,30*2+4,90*2)*3,30
|  | Místnost 1.109 : (3,90*2+4,90*2)*3,30 |  | 58.08 |  |  | Místnost 1.109 : (3,90*2+4,90*2)*3,30
|  | Místnost 1.110 : (2,75*2+1,90*2)*3,30 |  | 30.69 |  |  | Místnost 1.110 : (2,75*2+1,90*2)*3,30
|  | Místnost 1.111 : (2,05*2+1,40*2)*3,30 |  | 22.77 |  |  | Místnost 1.111 : (2,05*2+1,40*2)*3,30
|  | Místnost 1.112 : (0,85*2+1,90*2)*3,30 |  | 18.15 |  |  | Místnost 1.112 : (0,85*2+1,90*2)*3,30
|  | Místnost 1.113 : (2,35*2+1,90*2)*3,30 |  | 28.05 |  |  | Místnost 1.113 : (2,35*2+1,90*2)*3,30
|  | Místnost 1.114 : (6,80*2+4,40+9,50+1,60*2+4,40*2+1,30*4)*3,30 |  | 147.51 |  |  | Místnost 1.114 : (6,80*2+4,40+9,50+1,60*2+4,40*2+1,30*4)*3,30
|  | Místnost 1.115 : (3,55*2+2,75*2)*3,30 |  | 41.58 |  |  | Místnost 1.115 : (3,55*2+2,75*2)*3,30
|  | Místnost 1.116 : (17,70*2+10,55+25,20+5,35*2)*3,30 |  | 270.105 |  |  | Místnost 1.116 : (17,70*2+10,55+25,20+5,35*2)*3,30
|  | Místnost 1.117 : (10,25+2,20+12,10+0,95+0,50)*3,30 |  | 85.8 |  |  | Místnost 1.117 : (10,25+2,20+12,10+0,95+0,50)*3,30
|  | Místnost 1.118 : (3,25*2+3,90*2)*3,30 |  | 47.19 |  |  | Místnost 1.118 : (3,25*2+3,90*2)*3,30
|  | Místnost 1.120 : (3,30*2+2,85*2)*3,30 |  | 40.59 |  |  | Místnost 1.120 : (3,30*2+2,85*2)*3,30
|  | Část B : |  | 0 |  |  | Část B :
|  | Místnost 1.001 : (4,15*2+3,60*2)*3,30 |  | 51.15 |  |  | Místnost 1.001 : (4,15*2+3,60*2)*3,30
|  | Místnost 1.004 : (3,35*2+2,45*2)*3,30 |  | 38.28 |  |  | Místnost 1.004 : (3,35*2+2,45*2)*3,30
|  | Místnost 1.009 : (4,60*2+3,65*2)*3,30 |  | 54.45 |  |  | Místnost 1.009 : (4,60*2+3,65*2)*3,30
|  | Místnost 1.010 : (2,20*2+1,75*2)*3,30 |  | 26.07 |  |  | Místnost 1.010 : (2,20*2+1,75*2)*3,30
|  | Místnost 1.011 : (2,20*2+1,80*2)*3,30 |  | 26.4 |  |  | Místnost 1.011 : (2,20*2+1,80*2)*3,30
|  | Místnost 1.013 : (2,90*2+3,65*2)*3,30 |  | 43.23 |  |  | Místnost 1.013 : (2,90*2+3,65*2)*3,30
|  | Místnost 1.014 : (4,60*2+3,60*2)*3,30 |  | 54.12 |  |  | Místnost 1.014 : (4,60*2+3,60*2)*3,30
|  | Místnost 1.015 : (2,25*2+1,70*2)*3,30 |  | 26.07 |  |  | Místnost 1.015 : (2,25*2+1,70*2)*3,30
|  | Místnost 1.016 : (2,25*2+1,80*2)*3,30 |  | 26.73 |  |  | Místnost 1.016 : (2,25*2+1,80*2)*3,30
|  | Místnost 1.017 : (4,60*2+3,60*2)*3,30 |  | 54.12 |  |  | Místnost 1.017 : (4,60*2+3,60*2)*3,30
|  | Místnost 1.018 : (2,25*2+1,70*2)*3,30 |  | 26.07 |  |  | Místnost 1.018 : (2,25*2+1,70*2)*3,30
|  | Místnost 1.019 : (2,25*2+1,80*2)*3,30 |  | 26.73 |  |  | Místnost 1.019 : (2,25*2+1,80*2)*3,30
|  | Místnost 1.020 : (4,60*2+3,60*2)*3,30 |  | 54.12 |  |  | Místnost 1.020 : (4,60*2+3,60*2)*3,30
|  | Místnost 1.021 : (2,25*2+1,70*2)*3,30 |  | 26.07 |  |  | Místnost 1.021 : (2,25*2+1,70*2)*3,30
|  | Místnost 1.022 : (2,25*2+1,80*2)*3,30 |  | 26.73 |  |  | Místnost 1.022 : (2,25*2+1,80*2)*3,30
|  | Místnost 1.023 : (4,60*2+3,60*2)*3,30 |  | 54.12 |  |  | Místnost 1.023 : (4,60*2+3,60*2)*3,30
|  | Místnost 1.024 : (2,25*2+1,80*2)*3,30 |  | 26.73 |  |  | Místnost 1.024 : (2,25*2+1,80*2)*3,30
|  | Místnost 1.025 : (2,25*2+1,70*2)*3,30 |  | 26.07 |  |  | Místnost 1.025 : (2,25*2+1,70*2)*3,30
|  | Místnost 1.026 : (1,90*2+1,20*2)*3,30 |  | 20.46 |  |  | Místnost 1.026 : (1,90*2+1,20*2)*3,30
|  | Místnost 1.027 : (6,90*2+2,60*2)*3,30 |  | 62.7 |  |  | Místnost 1.027 : (6,90*2+2,60*2)*3,30
|  | Místnost 1.028 : (6,90*2+2,60*2)*3,30 |  | 62.7 |  |  | Místnost 1.028 : (6,90*2+2,60*2)*3,30
|  | Místnost 1.029 : (2,30*2+1,20*2)*3,30 |  | 23.1 |  |  | Místnost 1.029 : (2,30*2+1,20*2)*3,30
|  | Místnost 1.040 : (2,20*2+1,60*2)*3,30 |  | 25.08 |  |  | Místnost 1.040 : (2,20*2+1,60*2)*3,30
|  | Místnost 1.041 : (4,60*2+5,40*2)*3,30 |  | 66 |  |  | Místnost 1.041 : (4,60*2+5,40*2)*3,30
|  | Místnost 1.042 : (2,20*2+1,55*2)*3,30 |  | 24.75 |  |  | Místnost 1.042 : (2,20*2+1,55*2)*3,30
|  | Místnost 1.043 : (2,70*2+1,80*2)*3,30 |  | 29.7 |  |  | Místnost 1.043 : (2,70*2+1,80*2)*3,30
|  | Místnost 1.044 : (4,55*2+3,60*2)*3,30 |  | 53.79 |  |  | Místnost 1.044 : (4,55*2+3,60*2)*3,30
|  | Místnost 1.045 : (2,25*2+1,70*2)*3,30 |  | 26.07 |  |  | Místnost 1.045 : (2,25*2+1,70*2)*3,30
|  | Místnost 1.046 : (2,25*2+1,80*2)*3,30 |  | 26.73 |  |  | Místnost 1.046 : (2,25*2+1,80*2)*3,30
|  | Místnost 1.047 : (4,55*2+3,60*2)*3,30 |  | 53.79 |  |  | Místnost 1.047 : (4,55*2+3,60*2)*3,30
|  | Místnost 1.048 : (2,25*2+1,70*2)*3,30 |  | 26.07 |  |  | Místnost 1.048 : (2,25*2+1,70*2)*3,30
|  | Místnost 1.049 : (2,25*2+1,80*2)*3,30 |  | 26.73 |  |  | Místnost 1.049 : (2,25*2+1,80*2)*3,30
|  | Místnost 1.050 : (4,55*2+3,60*2)*3,30 |  | 53.79 |  |  | Místnost 1.050 : (4,55*2+3,60*2)*3,30
|  | Místnost 1.051 : (2,25*2+1,70*2)*3,30 |  | 26.07 |  |  | Místnost 1.051 : (2,25*2+1,70*2)*3,30
|  | Místnost 1.052 : (2,25*2+1,80*2)*3,30 |  | 26.73 |  |  | Místnost 1.052 : (2,25*2+1,80*2)*3,30
|  | Místnost 1.053 : (4,55*2+3,60*2)*3,30 |  | 53.79 |  |  | Místnost 1.053 : (4,55*2+3,60*2)*3,30
|  | Místnost 1.054 : (2,25*2+1,70*2)*3,30 |  | 26.07 |  |  | Místnost 1.054 : (2,25*2+1,70*2)*3,30
|  | Místnost 1.055 : (2,25*2+1,80*2)*3,30 |  | 26.73 |  |  | Místnost 1.055 : (2,25*2+1,80*2)*3,30
|  | Místnost 1.056 : (4,55*2+3,60*2)*3,30 |  | 53.79 |  |  | Místnost 1.056 : (4,55*2+3,60*2)*3,30
|  | Místnost 1.057 : (2,25*2+1,70*2)*3,30 |  | 26.07 |  |  | Místnost 1.057 : (2,25*2+1,70*2)*3,30
|  | Místnost 1.058 : (2,25*2+1,80*2)*3,30 |  | 26.73 |  |  | Místnost 1.058 : (2,25*2+1,80*2)*3,30
|  | Místnost 1.059 : (4,55*2+3,60*2)*3,30 |  | 53.79 |  |  | Místnost 1.059 : (4,55*2+3,60*2)*3,30
|  | Místnost 1.060 : (2,25*2+1,70*2)*3,30 |  | 26.07 |  |  | Místnost 1.060 : (2,25*2+1,70*2)*3,30
|  | Místnost 1.061 : (2,25*2+1,80*2)*3,30 |  | 26.73 |  |  | Místnost 1.061 : (2,25*2+1,80*2)*3,30
|  | Místnost 1.062 : (4,55*2+3,60*2)*3,30 |  | 53.79 |  |  | Místnost 1.062 : (4,55*2+3,60*2)*3,30
|  | Místnost 1.063 : (2,25*2+1,70*2)*3,30 |  | 26.07 |  |  | Místnost 1.063 : (2,25*2+1,70*2)*3,30
|  | Místnost 1.064 : (2,25*2+1,80*2)*3,30 |  | 26.73 |  |  | Místnost 1.064 : (2,25*2+1,80*2)*3,30
|  | Místnost 1.065 : (3,30*2+33,00*2)*3,30 |  | 239.58 |  |  | Místnost 1.065 : (3,30*2+33,00*2)*3,30
|  | Místnost 1.066 : (2,35*2+3,60*2)*3,30 |  | 39.27 |  |  | Místnost 1.066 : (2,35*2+3,60*2)*3,30
|  | Část C : |  | 0 |  |  | Část C :
|  | Místnost 1.003 : (3,50*2+3,90*2)*3,30 |  | 48.84 |  |  | Místnost 1.003 : (3,50*2+3,90*2)*3,30
|  | Místnost 1.007 : (3,50*2+2,55*2)*3,30 |  | 39.93 |  |  | Místnost 1.007 : (3,50*2+2,55*2)*3,30
|  | Místnost 1.008 : (1,45*2+1,55*2)*3,30 |  | 19.8 |  |  | Místnost 1.008 : (1,45*2+1,55*2)*3,30
|  | Místnost 1.072 : (3,55*2+2,95*2)*3,30 |  | 42.9 |  |  | Místnost 1.072 : (3,55*2+2,95*2)*3,30
|  | Místnost 1.073 : (1,65*2+1,35*2)*3,30 |  | 19.8 |  |  | Místnost 1.073 : (1,65*2+1,35*2)*3,30
|  | Místnost 1.074 : (0,80*2+1,35*2)*3,30 |  | 14.19 |  |  | Místnost 1.074 : (0,80*2+1,35*2)*3,30
|  | Místnost 1.075 : (3,60*2+6,95*2)*3,30 |  | 69.63 |  |  | Místnost 1.075 : (3,60*2+6,95*2)*3,30
|  | Místnost 1.076 : (3,60*2+3,10*2)*3,30 |  | 44.22 |  |  | Místnost 1.076 : (3,60*2+3,10*2)*3,30
|  | Místnost 1.077 : (3,60*2+3,80*2)*3,30 |  | 48.84 |  |  | Místnost 1.077 : (3,60*2+3,80*2)*3,30
|  | Místnost 1.078 : (5,40*2+4,05*2)*3,30 |  | 62.37 |  |  | Místnost 1.078 : (5,40*2+4,05*2)*3,30
|  | Místnost 1.080 : (5,40*2+5,45*2)*3,30 |  | 71.61 |  |  | Místnost 1.080 : (5,40*2+5,45*2)*3,30
|  | Místnost 1.081 : (0,90*2+2,45*2)*3,30 |  | 22.11 |  |  | Místnost 1.081 : (0,90*2+2,45*2)*3,30
|  | Místnost 1.082 : (2,15*2+1,45*2)*3,30 |  | 23.76 |  |  | Místnost 1.082 : (2,15*2+1,45*2)*3,30
|  | Místnost 1.083 : (3,50*2+6,80*2)*3,30 |  | 67.98 |  |  | Místnost 1.083 : (3,50*2+6,80*2)*3,30
|  | Místnost 1.084 : (1,90*2+1,85*2)*3,30 |  | 24.75 |  |  | Místnost 1.084 : (1,90*2+1,85*2)*3,30
|  | Místnost 1.085 : (1,65*2+6,90*2)*3,30 |  | 56.43 |  |  | Místnost 1.085 : (1,65*2+6,90*2)*3,30
|  | Místnost 1.086 : (1,95*2+4,05*2)*3,30 |  | 39.6 |  |  | Místnost 1.086 : (1,95*2+4,05*2)*3,30
|  | Místnost 1.087 : (0,95*2+1,65*2)*3,30 |  | 17.16 |  |  | Místnost 1.087 : (0,95*2+1,65*2)*3,30
|  | Místnost 1.088 : (0,95*2+1,65*2)*3,30 |  | 17.16 |  |  | Místnost 1.088 : (0,95*2+1,65*2)*3,30
|  | Místnost 1.089 : (1,55*2+3,40*2)*3,30 |  | 32.67 |  |  | Místnost 1.089 : (1,55*2+3,40*2)*3,30
|  | Místnost 1.090 : (3,65*2+6,90*2)*3,30 |  | 69.63 |  |  | Místnost 1.090 : (3,65*2+6,90*2)*3,30
|  | Místnost 1.091 : (2,15*2+1,70*2)*3,30 |  | 25.41 |  |  | Místnost 1.091 : (2,15*2+1,70*2)*3,30
|  | Místnost 1.092 : (2,15*2+3,20*2)*3,30 |  | 35.31 |  |  | Místnost 1.092 : (2,15*2+3,20*2)*3,30
|  | Místnost 1.093 : (1,40*2+2,10*2)*3,30 |  | 23.1 |  |  | Místnost 1.093 : (1,40*2+2,10*2)*3,30
|  | Místnost 1.094 : (3,65*2+3,15*2)*3,30 |  | 44.88 |  |  | Místnost 1.094 : (3,65*2+3,15*2)*3,30
|  | Místnost 1.095 : (2,00*2+3,85*2)*3,30 |  | 38.61 |  |  | Místnost 1.095 : (2,00*2+3,85*2)*3,30
|  | Místnost 1.096 : (1,85*2+1,90*2)*3,30 |  | 24.75 |  |  | Místnost 1.096 : (1,85*2+1,90*2)*3,30
|  | Místnost 1.097 : (1,65*2+1,20*2)*3,30 |  | 18.81 |  |  | Místnost 1.097 : (1,65*2+1,20*2)*3,30
|  | Místnost 1.098 : (2,10*2+3,60*2)*3,30 |  | 37.62 |  |  | Místnost 1.098 : (2,10*2+3,60*2)*3,30
|  | Místnost 1.099 : (1,40*2+3,00*2)*3,30 |  | 29.04 |  |  | Místnost 1.099 : (1,40*2+3,00*2)*3,30
|  | Místnost 1.100 : (3,55*2+3,30*2)*3,30 |  | 45.21 |  |  | Místnost 1.100 : (3,55*2+3,30*2)*3,30
|  | Místnost 1.101 : (3,55*2+2,35*2)*3,30 |  | 38.94 |  |  | Místnost 1.101 : (3,55*2+2,35*2)*3,30
|  | Místnost 1.102 : (1,50*2+2,15*2)*3,30 |  | 24.09 |  |  | Místnost 1.102 : (1,50*2+2,15*2)*3,30
|  | Místnost 1.103 : (3,60*2+2,95*2)*3,30 |  | 43.23 |  |  | Místnost 1.103 : (3,60*2+2,95*2)*3,30
|  | Místnost 1.104 : (11,35*2+8,00*2)*3,30 |  | 127.71 |  |  | Místnost 1.104 : (11,35*2+8,00*2)*3,30
|  | Místnost 1.105 : (3,05*2+4,20*2)*3,30 |  | 47.85 |  |  | Místnost 1.105 : (3,05*2+4,20*2)*3,30
|  | Místnost 1.106 : (7,65*2+9,55*2)*3,30 |  | 113.52 |  |  | Místnost 1.106 : (7,65*2+9,55*2)*3,30
|  | Místnost 1.107 : (33,60*2+9,75*2)*3,30 |  | 286.11 |  |  | Místnost 1.107 : (33,60*2+9,75*2)*3,30
|  | Půdorys 2.NP.: |  | 0 |  |  | Půdorys 2.NP.:
|  | Část A : |  | 0 |  |  | Část A :
|  | Místnost 2.002 : (3,40+3,50*2)*2,80 |  | 29.12 |  |  | Místnost 2.002 : (3,40+3,50*2)*2,80
|  | Místnost 2.005 : (2,50*2+1,90*2)*2,80 |  | 24.64 |  |  | Místnost 2.005 : (2,50*2+1,90*2)*2,80
|  | Místnost 2.006 : (1,80*2+1,90*2)*2,80 |  | 20.72 |  |  | Místnost 2.006 : (1,80*2+1,90*2)*2,80
|  | Místnost 2.034 : (4,60*2+3,55*2)*2,80 |  | 45.64 |  |  | Místnost 2.034 : (4,60*2+3,55*2)*2,80
|  | Místnost 2.035 : (2,20*2+1,85*2)*2,80 |  | 22.68 |  |  | Místnost 2.035 : (2,20*2+1,85*2)*2,80
|  | Místnost 2.036 : (2,20*2+1,65*2)*2,80 |  | 21.56 |  |  | Místnost 2.036 : (2,20*2+1,65*2)*2,80
|  | Místnost 2.037 : (1,70*2+2,20*2)*2,80 |  | 21.84 |  |  | Místnost 2.037 : (1,70*2+2,20*2)*2,80
|  | Místnost 2.038 : (0,90*2+1,60*2)*2,80 |  | 14 |  |  | Místnost 2.038 : (0,90*2+1,60*2)*2,80
|  | Místnost 2.039 : (3,35+0,30+3,40+1,55+1,55)*2,80 |  | 28.42 |  |  | Místnost 2.039 : (3,35+0,30+3,40+1,55+1,55)*2,80
|  | Místnost 2.040 : (1,75*2+2,10*2)*2,80 |  | 21.56 |  |  | Místnost 2.040 : (1,75*2+2,10*2)*2,80
|  | Místnost 2.041 : (0,90*2+1,50*2)*2,80 |  | 13.44 |  |  | Místnost 2.041 : (0,90*2+1,50*2)*2,80
|  | Místnost 2.042 : (3,20*2+4,10*2)*2,80 |  | 40.88 |  |  | Místnost 2.042 : (3,20*2+4,10*2)*2,80
|  | Místnost 2.043 : (4,60*2+3,40*2)*2,80 |  | 44.8 |  |  | Místnost 2.043 : (4,60*2+3,40*2)*2,80
|  | Místnost 2.044 : (2,20*2+1,60*2)*2,80 |  | 21.28 |  |  | Místnost 2.044 : (2,20*2+1,60*2)*2,80
|  | Místnost 2.045 : (2,20*2+1,70*2)*2,80 |  | 21.84 |  |  | Místnost 2.045 : (2,20*2+1,70*2)*2,80
|  | Místnost 2.047 : (4,60*2+3,60*2)*2,80 |  | 45.92 |  |  | Místnost 2.047 : (4,60*2+3,60*2)*2,80
|  | Místnost 2.048 : (2,20*2+1,75*2)*2,80 |  | 22.12 |  |  | Místnost 2.048 : (2,20*2+1,75*2)*2,80
|  | Místnost 2.049 : (2,20*2+1,70*2)*2,80 |  | 21.84 |  |  | Místnost 2.049 : (2,20*2+1,70*2)*2,80
|  | Místnost 2.083 : (0,40+3,25+4,05+2,25+8,00+10,45)*2,80 |  | 79.52 |  |  | Místnost 2.083 : (0,40+3,25+4,05+2,25+8,00+10,45)*2,80
|  | Místnost 2.135 : (3,60*2+4,65*2)*2,80 |  | 46.2 |  |  | Místnost 2.135 : (3,60*2+4,65*2)*2,80
|  | Místnost 2.136 : (1,75*2+2,20*2)*2,80 |  | 22.12 |  |  | Místnost 2.136 : (1,75*2+2,20*2)*2,80
|  | Místnost 2.137 : (1,80*2+2,20*2)*2,80 |  | 22.4 |  |  | Místnost 2.137 : (1,80*2+2,20*2)*2,80
|  | Místnost 2.139 : (3,55*2+4,65*2)*2,80 |  | 45.92 |  |  | Místnost 2.139 : (3,55*2+4,65*2)*2,80
|  | Místnost 2.140 : (1,80*2+2,20*2)*2,80 |  | 22.4 |  |  | Místnost 2.140 : (1,80*2+2,20*2)*2,80
|  | Místnost 2.141 : (1,65*2+2,20*2)*2,80 |  | 21.56 |  |  | Místnost 2.141 : (1,65*2+2,20*2)*2,80
|  | Místnost 2.143 : (4,10*2+4,65*2)*2,80 |  | 49 |  |  | Místnost 2.143 : (4,10*2+4,65*2)*2,80
|  | Místnost 2.144 : (2,20*2+2,20*2)*2,80 |  | 24.64 |  |  | Místnost 2.144 : (2,20*2+2,20*2)*2,80
|  | Místnost 2.145 : (1,80*2+2,20*2)*2,80 |  | 22.4 |  |  | Místnost 2.145 : (1,80*2+2,20*2)*2,80
|  | Místnost 2.147 : (0,55+0,90+12,15+10,45)*2,80 |  | 67.34 |  |  | Místnost 2.147 : (0,55+0,90+12,15+10,45)*2,80
|  | Místnost 2.148 : (3,20*2+2,80*2)*2,80 |  | 33.6 |  |  | Místnost 2.148 : (3,20*2+2,80*2)*2,80
|  | Místnost 2.149 : (3,20*2+3,95*2)*2,80 |  | 40.04 |  |  | Místnost 2.149 : (3,20*2+3,95*2)*2,80
|  | Místnost 2.150 : (3,60*2+7,30*2)*2,80 |  | 61.04 |  |  | Místnost 2.150 : (3,60*2+7,30*2)*2,80
|  | Místnost 2.152 : (7,00*2+7,30+21,80+1,80*2+0,85*2+0,65*2)*2,80 |  | 139.16 |  |  | Místnost 2.152 : (7,00*2+7,30+21,80+1,80*2+0,85*2+0,65*2)*2,80
|  | Místnost 2.153 : (4,50*2+3,80*2)*2,80 |  | 46.48 |  |  | Místnost 2.153 : (4,50*2+3,80*2)*2,80
|  | Místnost 2.154 : (1,75*2+2,55*2)*2,80 |  | 24.08 |  |  | Místnost 2.154 : (1,75*2+2,55*2)*2,80
|  | Místnost 2.155 : (1,50*2+2,40*2)*2,80 |  | 21.84 |  |  | Místnost 2.155 : (1,50*2+2,40*2)*2,80
|  | Místnost 2.156 : (3,50*2+5,00*2)*2,80 |  | 47.6 |  |  | Místnost 2.156 : (3,50*2+5,00*2)*2,80
|  | Místnost 2.157 : (2,10*2+1,35*2)*2,80 |  | 19.32 |  |  | Místnost 2.157 : (2,10*2+1,35*2)*2,80
|  | Místnost 2.158 : (1,80*2+3,45*2)*2,80 |  | 29.4 |  |  | Místnost 2.158 : (1,80*2+3,45*2)*2,80
|  | Místnost 2.159 : (3,50*2+5,00*2)*2,80 |  | 47.6 |  |  | Místnost 2.159 : (3,50*2+5,00*2)*2,80
|  | Místnost 2.160 : (2,10*2+1,35*2)*2,80 |  | 19.32 |  |  | Místnost 2.160 : (2,10*2+1,35*2)*2,80
|  | Místnost 2.161 : (1,80*2+3,45*2)*2,80 |  | 29.4 |  |  | Místnost 2.161 : (1,80*2+3,45*2)*2,80
|  | Místnost 2.162 : (4,65*2+4,25*2)*2,80 |  | 49.84 |  |  | Místnost 2.162 : (4,65*2+4,25*2)*2,80
|  | Místnost 2.163 : (2,05*2+3,15*2)*2,80 |  | 29.12 |  |  | Místnost 2.163 : (2,05*2+3,15*2)*2,80
|  | Místnost 2.164 : (10,60+(2,40+1,75+1,80+1,65+0,45)*2)*2,80 |  | 74.76 |  |  | Místnost 2.164 : (10,60+(2,40+1,75+1,80+1,65+0,45)*2)*2,80
|  | Část B : |  | 0 |  |  | Část B :
|  | Místnost 2.001 : (4,15*2+3,60*2)*2,80 |  | 43.4 |  |  | Místnost 2.001 : (4,15*2+3,60*2)*2,80
|  | Místnost 2.004 : (3,35*2+2,45*2)*2,80 |  | 32.48 |  |  | Místnost 2.004 : (3,35*2+2,45*2)*2,80
|  | Místnost 2.009 : (4,60*2+3,65*2)*2,80 |  | 46.2 |  |  | Místnost 2.009 : (4,60*2+3,65*2)*2,80
|  | Místnost 2.010 : (2,20*2+1,75*2)*2,80 |  | 22.12 |  |  | Místnost 2.010 : (2,20*2+1,75*2)*2,80
|  | Místnost 2.011 : (2,20*2+1,80*2)*2,80 |  | 22.4 |  |  | Místnost 2.011 : (2,20*2+1,80*2)*2,80
|  | Místnost 2.012 : (2,35*2+3,60*2)*2,80 |  | 33.32 |  |  | Místnost 2.012 : (2,35*2+3,60*2)*2,80
|  | Místnost 2.013 : (2,90*2+3,65*2)*2,80 |  | 36.68 |  |  | Místnost 2.013 : (2,90*2+3,65*2)*2,80
|  | Místnost 2.014 : (4,60*2+3,60*2)*2,80 |  | 45.92 |  |  | Místnost 2.014 : (4,60*2+3,60*2)*2,80
|  | Místnost 2.015 : (2,25*2+1,70*2)*2,80 |  | 22.12 |  |  | Místnost 2.015 : (2,25*2+1,70*2)*2,80
|  | Místnost 2.016 : (2,25*2+1,80*2)*2,80 |  | 22.68 |  |  | Místnost 2.016 : (2,25*2+1,80*2)*2,80
|  | Místnost 2.018 : (4,60*2+3,60*2)*2,80 |  | 45.92 |  |  | Místnost 2.018 : (4,60*2+3,60*2)*2,80
|  | Místnost 2.019 : (2,25*2+1,70*2)*2,80 |  | 22.12 |  |  | Místnost 2.019 : (2,25*2+1,70*2)*2,80
|  | Místnost 2.020 : (2,25*2+1,80*2)*2,80 |  | 22.68 |  |  | Místnost 2.020 : (2,25*2+1,80*2)*2,80
|  | Místnost 2.022 : (4,60*2+3,60*2)*2,80 |  | 45.92 |  |  | Místnost 2.022 : (4,60*2+3,60*2)*2,80
|  | Místnost 2.023 : (2,25*2+1,70*2)*2,80 |  | 22.12 |  |  | Místnost 2.023 : (2,25*2+1,70*2)*2,80
|  | Místnost 2.024 : (2,25*2+1,80*2)*2,80 |  | 22.68 |  |  | Místnost 2.024 : (2,25*2+1,80*2)*2,80
|  | Místnost 2.025 : (4,60*2+3,60*2)*2,80 |  | 45.92 |  |  | Místnost 2.025 : (4,60*2+3,60*2)*2,80
|  | Místnost 2.026 : (2,20*2+1,80*2)*2,80 |  | 22.4 |  |  | Místnost 2.026 : (2,20*2+1,80*2)*2,80
|  | Místnost 2.027 : (2,20*2+1,75*2)*2,80 |  | 22.12 |  |  | Místnost 2.027 : (2,20*2+1,75*2)*2,80
|  | Místnost 2.029 : (4,65*2+5,35*2)*2,80 |  | 56 |  |  | Místnost 2.029 : (4,65*2+5,35*2)*2,80
|  | Místnost 2.030 : (2,15*2+1,65*2)*2,80 |  | 21.28 |  |  | Místnost 2.030 : (2,15*2+1,65*2)*2,80
|  | Místnost 2.031 : (2,70*2+1,80*2)*2,80 |  | 25.2 |  |  | Místnost 2.031 : (2,70*2+1,80*2)*2,80
|  | Místnost 2.033 : (2,15*2+1,55*2)*2,80 |  | 20.72 |  |  | Místnost 2.033 : (2,15*2+1,55*2)*2,80
|  | Místnost 2.051 : (2,20*2+1,60*2)*2,80 |  | 21.28 |  |  | Místnost 2.051 : (2,20*2+1,60*2)*2,80
|  | Místnost 2.052 : (4,60*2+5,40*2)*2,80 |  | 56 |  |  | Místnost 2.052 : (4,60*2+5,40*2)*2,80
|  | Místnost 2.053 : (2,20*2+1,55*2)*2,80 |  | 21 |  |  | Místnost 2.053 : (2,20*2+1,55*2)*2,80
|  | Místnost 2.054 : (2,70*2+1,80*2)*2,80 |  | 25.2 |  |  | Místnost 2.054 : (2,70*2+1,80*2)*2,80
|  | Místnost 2.056 : (4,55*2+3,60*2)*2,80 |  | 45.64 |  |  | Místnost 2.056 : (4,55*2+3,60*2)*2,80
|  | Místnost 2.057 : (2,20*2+1,70*2)*2,80 |  | 21.84 |  |  | Místnost 2.057 : (2,20*2+1,70*2)*2,80
|  | Místnost 2.058 : (2,20*2+1,80*2)*2,80 |  | 22.4 |  |  | Místnost 2.058 : (2,20*2+1,80*2)*2,80
|  | Místnost 2.060 : (4,55*2+3,60*2)*2,80 |  | 45.64 |  |  | Místnost 2.060 : (4,55*2+3,60*2)*2,80
|  | Místnost 2.061 : (2,20*2+1,70*2)*2,80 |  | 21.84 |  |  | Místnost 2.061 : (2,20*2+1,70*2)*2,80
|  | Místnost 2.062 : (2,20*2+1,80*2)*2,80 |  | 22.4 |  |  | Místnost 2.062 : (2,20*2+1,80*2)*2,80
|  | Místnost 2.063 : (4,55*2+3,60*2)*2,80 |  | 45.64 |  |  | Místnost 2.063 : (4,55*2+3,60*2)*2,80
|  | Místnost 2.064 : (2,20*2+1,70*2)*2,80 |  | 21.84 |  |  | Místnost 2.064 : (2,20*2+1,70*2)*2,80
|  | Místnost 2.065 : (2,20*2+1,80*2)*2,80 |  | 22.4 |  |  | Místnost 2.065 : (2,20*2+1,80*2)*2,80
|  | Místnost 2.067 : (4,55*2+3,60*2)*2,80 |  | 45.64 |  |  | Místnost 2.067 : (4,55*2+3,60*2)*2,80
|  | Místnost 2.068 : (2,20*2+1,70*2)*2,80 |  | 21.84 |  |  | Místnost 2.068 : (2,20*2+1,70*2)*2,80
|  | Místnost 2.069 : (2,20*2+1,80*2)*2,80 |  | 22.4 |  |  | Místnost 2.069 : (2,20*2+1,80*2)*2,80
|  | Místnost 2.071 : (4,55*2+3,60*2)*2,80 |  | 45.64 |  |  | Místnost 2.071 : (4,55*2+3,60*2)*2,80
|  | Místnost 2.072 : (2,20*2+1,70*2)*2,80 |  | 21.84 |  |  | Místnost 2.072 : (2,20*2+1,70*2)*2,80
|  | Místnost 2.073 : (2,20*2+1,80*2)*2,80 |  | 22.4 |  |  | Místnost 2.073 : (2,20*2+1,80*2)*2,80
|  | Místnost 2.075 : (4,55*2+3,60*2)*2,80 |  | 45.64 |  |  | Místnost 2.075 : (4,55*2+3,60*2)*2,80
|  | Místnost 2.076 : (2,20*2+1,70*2)*2,80 |  | 21.84 |  |  | Místnost 2.076 : (2,20*2+1,70*2)*2,80
|  | Místnost 2.077 : (2,20*2+1,80*2)*2,80 |  | 22.4 |  |  | Místnost 2.077 : (2,20*2+1,80*2)*2,80
|  | Místnost 2.079 : (4,55*2+3,60*2)*2,80 |  | 45.64 |  |  | Místnost 2.079 : (4,55*2+3,60*2)*2,80
|  | Místnost 2.080 : (2,20*2+1,70*2)*2,80 |  | 21.84 |  |  | Místnost 2.080 : (2,20*2+1,70*2)*2,80
|  | Místnost 2.081 : (2,20*2+1,80*2)*2,80 |  | 22.4 |  |  | Místnost 2.081 : (2,20*2+1,80*2)*2,80
|  | Místnost 2.083 : (3,30*2+33,00*2)*2,80 |  | 203.28 |  |  | Místnost 2.083 : (3,30*2+33,00*2)*2,80
|  | Část C : |  | 0 |  |  | Část C :
|  | Místnost 2.003 : (3,50*2+3,95*2)*2,80 |  | 41.72 |  |  | Místnost 2.003 : (3,50*2+3,95*2)*2,80
|  | Místnost 2.007 : (3,50*2+2,50*2)*2,80 |  | 33.6 |  |  | Místnost 2.007 : (3,50*2+2,50*2)*2,80
|  | Místnost 2.008 : (1,50*2+1,55*2)*2,80 |  | 17.08 |  |  | Místnost 2.008 : (1,50*2+1,55*2)*2,80
|  | Místnost 2.085 : (3,50*2+6,90*2)*2,80 |  | 58.24 |  |  | Místnost 2.085 : (3,50*2+6,90*2)*2,80
|  | Místnost 2.086 : (3,60*2+6,90*2)*2,80 |  | 58.8 |  |  | Místnost 2.086 : (3,60*2+6,90*2)*2,80
|  | Místnost 2.087 : (3,60*2+6,90*2)*2,80 |  | 58.8 |  |  | Místnost 2.087 : (3,60*2+6,90*2)*2,80
|  | Místnost 2.088 : (2,20*2+2,40*2)*2,80 |  | 25.76 |  |  | Místnost 2.088 : (2,20*2+2,40*2)*2,80
|  | Místnost 2.089 : (1,40*2+1,25*2)*2,80 |  | 14.84 |  |  | Místnost 2.089 : (1,40*2+1,25*2)*2,80
|  | Místnost 2.090 : (1,00*2+1,00*2)*2,80 |  | 11.2 |  |  | Místnost 2.090 : (1,00*2+1,00*2)*2,80
|  | Místnost 2.091 : (2,65*2+4,50*2)*2,80 |  | 40.04 |  |  | Místnost 2.091 : (2,65*2+4,50*2)*2,80
|  | Místnost 2.092 : (2,65*2+4,50*2)*2,80 |  | 40.04 |  |  | Místnost 2.092 : (2,65*2+4,50*2)*2,80
|  | Místnost 2.093 : (3,45*2+6,75*2)*2,80 |  | 57.12 |  |  | Místnost 2.093 : (3,45*2+6,75*2)*2,80
|  | Místnost 2.095 : (3,60*2+4,70*2)*2,80 |  | 46.48 |  |  | Místnost 2.095 : (3,60*2+4,70*2)*2,80
|  | Místnost 2.096 : (1,80*2+2,20*2)*2,80 |  | 22.4 |  |  | Místnost 2.096 : (1,80*2+2,20*2)*2,80
|  | Místnost 2.097 : (1,75*2+2,20*2)*2,80 |  | 22.12 |  |  | Místnost 2.097 : (1,75*2+2,20*2)*2,80
|  | Místnost 2.098 : (3,60*2+4,70*2)*2,80 |  | 46.48 |  |  | Místnost 2.098 : (3,60*2+4,70*2)*2,80
|  | Místnost 2.099 : (1,80*2+2,20*2)*2,80 |  | 22.4 |  |  | Místnost 2.099 : (1,80*2+2,20*2)*2,80
|  | Místnost 2.100 : (1,75*2+2,20*2)*2,80 |  | 22.12 |  |  | Místnost 2.100 : (1,75*2+2,20*2)*2,80
|  | Místnost 2.103 : (3,60*2+4,60*2)*2,80 |  | 45.92 |  |  | Místnost 2.103 : (3,60*2+4,60*2)*2,80
|  | Místnost 2.104 : (1,80*2+2,20*2)*2,80 |  | 22.4 |  |  | Místnost 2.104 : (1,80*2+2,20*2)*2,80
|  | Místnost 2.105 : (1,75*2+2,20*2)*2,80 |  | 22.12 |  |  | Místnost 2.105 : (1,75*2+2,20*2)*2,80
|  | Místnost 2.107 : (3,60*2+4,60*2)*2,80 |  | 45.92 |  |  | Místnost 2.107 : (3,60*2+4,60*2)*2,80
|  | Místnost 2.108 : (1,80*2+2,20*2)*2,80 |  | 22.4 |  |  | Místnost 2.108 : (1,80*2+2,20*2)*2,80
|  | Místnost 2.109 : (1,75*2+2,20*2)*2,80 |  | 22.12 |  |  | Místnost 2.109 : (1,75*2+2,20*2)*2,80
|  | Místnost 2.111 : (3,60*2+4,60*2)*2,80 |  | 45.92 |  |  | Místnost 2.111 : (3,60*2+4,60*2)*2,80
|  | Místnost 2.112 : (1,80*2+2,20*2)*2,80 |  | 22.4 |  |  | Místnost 2.112 : (1,80*2+2,20*2)*2,80
|  | Místnost 2.113 : (1,75*2+2,20*2)*2,80 |  | 22.12 |  |  | Místnost 2.113 : (1,75*2+2,20*2)*2,80
|  | Místnost 2.115 : (3,60*2+4,60*2)*2,80 |  | 45.92 |  |  | Místnost 2.115 : (3,60*2+4,60*2)*2,80
|  | Místnost 2.116 : (1,80*2+2,20*2)*2,80 |  | 22.4 |  |  | Místnost 2.116 : (1,80*2+2,20*2)*2,80
|  | Místnost 2.117 : (1,75*2+2,20*2)*2,80 |  | 22.12 |  |  | Místnost 2.117 : (1,75*2+2,20*2)*2,80
|  | Místnost 2.119 : (5,35*2+4,35*2)*2,80 |  | 54.32 |  |  | Místnost 2.119 : (5,35*2+4,35*2)*2,80
|  | Místnost 2.120 : (1,95*2+2,35*2)*2,80 |  | 24.08 |  |  | Místnost 2.120 : (1,95*2+2,35*2)*2,80
|  | Místnost 2.121 : (2,00*2+2,35*2)*2,80 |  | 24.36 |  |  | Místnost 2.121 : (2,00*2+2,35*2)*2,80
|  | Místnost 2.123 : (3,60*2+4,60*2)*2,80 |  | 45.92 |  |  | Místnost 2.123 : (3,60*2+4,60*2)*2,80
|  | Místnost 2.124 : (1,80*2+2,20*2)*2,80 |  | 22.4 |  |  | Místnost 2.124 : (1,80*2+2,20*2)*2,80
|  | Místnost 2.125 : (1,75*2+2,20*2)*2,80 |  | 22.12 |  |  | Místnost 2.125 : (1,75*2+2,20*2)*2,80
|  | Místnost 2.127 : (3,50*2+4,60*2)*2,80 |  | 45.36 |  |  | Místnost 2.127 : (3,50*2+4,60*2)*2,80
|  | Místnost 2.128 : (1,70*2+2,20*2)*2,80 |  | 21.84 |  |  | Místnost 2.128 : (1,70*2+2,20*2)*2,80
|  | Místnost 2.129 : (1,75*2+2,20*2)*2,80 |  | 22.12 |  |  | Místnost 2.129 : (1,75*2+2,20*2)*2,80
|  | Místnost 2.131 : (3,55*2+4,60*2)*2,80 |  | 45.64 |  |  | Místnost 2.131 : (3,55*2+4,60*2)*2,80
|  | Místnost 2.132 : (1,70*2+2,20*2)*2,80 |  | 21.84 |  |  | Místnost 2.132 : (1,70*2+2,20*2)*2,80
|  | Místnost 2.133 : (1,75*2+2,20*2)*2,80 |  | 22.12 |  |  | Místnost 2.133 : (1,75*2+2,20*2)*2,80
|  | Místnost 2.147 : (33,00*2+4,70*2)*2,80 |  | 211.12 |  |  | Místnost 2.147 : (33,00*2+4,70*2)*2,80
|  | Půdorys 3.NP.: |  | 0 |  |  | Půdorys 3.NP.:
|  | Část A : |  | 0 |  |  | Část A :
|  | Místnost 3.002 : (3,40+4,75*2)*2,80 |  | 36.12 |  |  | Místnost 3.002 : (3,40+4,75*2)*2,80
|  | Místnost 3.005 : (2,50*2+1,90*2)*2,80 |  | 24.64 |  |  | Místnost 3.005 : (2,50*2+1,90*2)*2,80
|  | Místnost 3.006 : (1,80*2+1,90*2)*2,80 |  | 20.72 |  |  | Místnost 3.006 : (1,80*2+1,90*2)*2,80
|  | Místnost 3.034 : (4,60*2+3,55*2)*2,80 |  | 45.64 |  |  | Místnost 3.034 : (4,60*2+3,55*2)*2,80
|  | Místnost 3.035 : (2,20*2+1,85*2)*2,80 |  | 22.68 |  |  | Místnost 3.035 : (2,20*2+1,85*2)*2,80
|  | Místnost 3.036 : (2,20*2+1,65*2)*2,80 |  | 21.56 |  |  | Místnost 3.036 : (2,20*2+1,65*2)*2,80
|  | Místnost 3.037 : (1,70*2+2,20*2)*2,80 |  | 21.84 |  |  | Místnost 3.037 : (1,70*2+2,20*2)*2,80
|  | Místnost 3.038 : (0,90*2+1,60*2)*2,80 |  | 14 |  |  | Místnost 3.038 : (0,90*2+1,60*2)*2,80
|  | Místnost 3.039 : (3,35+0,30+3,40+1,55+1,55)*2,80 |  | 28.42 |  |  | Místnost 3.039 : (3,35+0,30+3,40+1,55+1,55)*2,80
|  | Místnost 3.040 : (1,75*2+2,10*2)*2,80 |  | 21.56 |  |  | Místnost 3.040 : (1,75*2+2,10*2)*2,80
|  | Místnost 3.041 : (0,90*2+1,50*2)*2,80 |  | 13.44 |  |  | Místnost 3.041 : (0,90*2+1,50*2)*2,80
|  | Místnost 3.042 : (3,20*2+4,10*2)*2,80 |  | 40.88 |  |  | Místnost 3.042 : (3,20*2+4,10*2)*2,80
|  | Místnost 3.043 : (4,60*2+3,40*2)*2,80 |  | 44.8 |  |  | Místnost 3.043 : (4,60*2+3,40*2)*2,80
|  | Místnost 3.044 : (2,20*2+1,60*2)*2,80 |  | 21.28 |  |  | Místnost 3.044 : (2,20*2+1,60*2)*2,80
|  | Místnost 3.045 : (2,20*2+1,70*2)*2,80 |  | 21.84 |  |  | Místnost 3.045 : (2,20*2+1,70*2)*2,80
|  | Místnost 3.047 : (4,60*2+3,60*2)*2,80 |  | 45.92 |  |  | Místnost 3.047 : (4,60*2+3,60*2)*2,80
|  | Místnost 3.048 : (2,20*2+1,75*2)*2,80 |  | 22.12 |  |  | Místnost 3.048 : (2,20*2+1,75*2)*2,80
|  | Místnost 3.049 : (2,20*2+1,70*2)*2,80 |  | 21.84 |  |  | Místnost 3.049 : (2,20*2+1,70*2)*2,80
|  | Místnost 3.083 : (0,40+3,25+4,05+2,25+8,00+10,45)*2,80 |  | 79.52 |  |  | Místnost 3.083 : (0,40+3,25+4,05+2,25+8,00+10,45)*2,80
|  | Místnost 3.133 : (3,60*2+4,65*2)*2,80 |  | 46.2 |  |  | Místnost 3.133 : (3,60*2+4,65*2)*2,80
|  | Místnost 3.134 : (1,75*2+2,20*2)*2,80 |  | 22.12 |  |  | Místnost 3.134 : (1,75*2+2,20*2)*2,80
|  | Místnost 3.135 : (1,80*2+2,20*2)*2,80 |  | 22.4 |  |  | Místnost 3.135 : (1,80*2+2,20*2)*2,80
|  | Místnost 3.137 : (3,55*2+4,65*2)*2,80 |  | 45.92 |  |  | Místnost 3.137 : (3,55*2+4,65*2)*2,80
|  | Místnost 3.138 : (1,80*2+2,20*2)*2,80 |  | 22.4 |  |  | Místnost 3.138 : (1,80*2+2,20*2)*2,80
|  | Místnost 3.139 : (1,65*2+2,20*2)*2,80 |  | 21.56 |  |  | Místnost 3.139 : (1,65*2+2,20*2)*2,80
|  | Místnost 3.141 : (4,10*2+4,65*2)*2,80 |  | 49 |  |  | Místnost 3.141 : (4,10*2+4,65*2)*2,80
|  | Místnost 3.142 : (2,20*2+2,20*2)*2,80 |  | 24.64 |  |  | Místnost 3.142 : (2,20*2+2,20*2)*2,80
|  | Místnost 3.143 : (1,80*2+2,20*2)*2,80 |  | 22.4 |  |  | Místnost 3.143 : (1,80*2+2,20*2)*2,80
|  | Místnost 3.145 : (0,55+0,90+12,15+10,45)*2,80 |  | 67.34 |  |  | Místnost 3.145 : (0,55+0,90+12,15+10,45)*2,80
|  | Místnost 3.146 : (3,20*2+2,90*2)*2,80 |  | 34.16 |  |  | Místnost 3.146 : (3,20*2+2,90*2)*2,80
|  | Místnost 3.147 : (3,20*2+3,95*2)*2,80 |  | 40.04 |  |  | Místnost 3.147 : (3,20*2+3,95*2)*2,80
|  | Místnost 3.148 : (3,60*2+7,30*2)*2,80 |  | 61.04 |  |  | Místnost 3.148 : (3,60*2+7,30*2)*2,80
|  | Místnost 3.150 : (7,00*2+7,30+21,80+1,80*2+0,85*2+0,65*2)*2,80 |  | 139.16 |  |  | Místnost 3.150 : (7,00*2+7,30+21,80+1,80*2+0,85*2+0,65*2)*2,80
|  | Místnost 3.151 : (10,60+(1,00+0,30+4,85+5,90+0,45)*2)*2,80 |  | 99.68 |  |  | Místnost 3.151 : (10,60+(1,00+0,30+4,85+5,90+0,45)*2)*2,80
|  | Část B : |  | 0 |  |  | Část B :
|  | Místnost 3.001 : (4,15*2+3,60*2)*2,80 |  | 43.4 |  |  | Místnost 3.001 : (4,15*2+3,60*2)*2,80
|  | Místnost 2.004 : (3,35*2+2,45*2)*2,80 |  | 32.48 |  |  | Místnost 2.004 : (3,35*2+2,45*2)*2,80
|  | Místnost 3.009 : (4,60*2+3,65*2)*2,80 |  | 46.2 |  |  | Místnost 3.009 : (4,60*2+3,65*2)*2,80
|  | Místnost 3.010 : (2,20*2+1,75*2)*2,80 |  | 22.12 |  |  | Místnost 3.010 : (2,20*2+1,75*2)*2,80
|  | Místnost 3.011 : (2,20*2+1,80*2)*2,80 |  | 22.4 |  |  | Místnost 3.011 : (2,20*2+1,80*2)*2,80
|  | Místnost 3.012 : (2,35*2+3,60*2)*2,80 |  | 33.32 |  |  | Místnost 3.012 : (2,35*2+3,60*2)*2,80
|  | Místnost 3.013 : (2,90*2+3,65*2)*2,80 |  | 36.68 |  |  | Místnost 3.013 : (2,90*2+3,65*2)*2,80
|  | Místnost 3.014 : (4,60*2+3,60*2)*2,80 |  | 45.92 |  |  | Místnost 3.014 : (4,60*2+3,60*2)*2,80
|  | Místnost 3.015 : (2,25*2+1,70*2)*2,80 |  | 22.12 |  |  | Místnost 3.015 : (2,25*2+1,70*2)*2,80
|  | Místnost 3.016 : (2,25*2+1,80*2)*2,80 |  | 22.68 |  |  | Místnost 3.016 : (2,25*2+1,80*2)*2,80
|  | Místnost 3.018 : (4,60*2+3,60*2)*2,80 |  | 45.92 |  |  | Místnost 3.018 : (4,60*2+3,60*2)*2,80
|  | Místnost 3.019 : (2,25*2+1,70*2)*2,80 |  | 22.12 |  |  | Místnost 3.019 : (2,25*2+1,70*2)*2,80
|  | Místnost 3.020 : (2,25*2+1,80*2)*2,80 |  | 22.68 |  |  | Místnost 3.020 : (2,25*2+1,80*2)*2,80
|  | Místnost 3.022 : (4,60*2+3,60*2)*2,80 |  | 45.92 |  |  | Místnost 3.022 : (4,60*2+3,60*2)*2,80
|  | Místnost 3.023 : (2,25*2+1,70*2)*2,80 |  | 22.12 |  |  | Místnost 3.023 : (2,25*2+1,70*2)*2,80
|  | Místnost 3.024 : (2,25*2+1,80*2)*2,80 |  | 22.68 |  |  | Místnost 3.024 : (2,25*2+1,80*2)*2,80
|  | Místnost 3.025 : (4,60*2+3,60*2)*2,80 |  | 45.92 |  |  | Místnost 3.025 : (4,60*2+3,60*2)*2,80
|  | Místnost 3.026 : (2,20*2+1,80*2)*2,80 |  | 22.4 |  |  | Místnost 3.026 : (2,20*2+1,80*2)*2,80
|  | Místnost 3.027 : (2,20*2+1,75*2)*2,80 |  | 22.12 |  |  | Místnost 3.027 : (2,20*2+1,75*2)*2,80
|  | Místnost 3.029 : (4,65*2+5,35*2)*2,80 |  | 56 |  |  | Místnost 3.029 : (4,65*2+5,35*2)*2,80
|  | Místnost 3.030 : (2,15*2+1,65*2)*2,80 |  | 21.28 |  |  | Místnost 3.030 : (2,15*2+1,65*2)*2,80
|  | Místnost 3.031 : (2,70*2+1,80*2)*2,80 |  | 25.2 |  |  | Místnost 3.031 : (2,70*2+1,80*2)*2,80
|  | Místnost 3.033 : (2,15*2+1,55*2)*2,80 |  | 20.72 |  |  | Místnost 3.033 : (2,15*2+1,55*2)*2,80
|  | Místnost 3.051 : (2,20*2+1,60*2)*2,80 |  | 21.28 |  |  | Místnost 3.051 : (2,20*2+1,60*2)*2,80
|  | Místnost 3.052 : (4,60*2+5,40*2)*2,80 |  | 56 |  |  | Místnost 3.052 : (4,60*2+5,40*2)*2,80
|  | Místnost 3.053 : (2,20*2+1,55*2)*2,80 |  | 21 |  |  | Místnost 3.053 : (2,20*2+1,55*2)*2,80
|  | Místnost 3.054 : (2,70*2+1,80*2)*2,80 |  | 25.2 |  |  | Místnost 3.054 : (2,70*2+1,80*2)*2,80
|  | Místnost 3.056 : (4,55*2+3,60*2)*2,80 |  | 45.64 |  |  | Místnost 3.056 : (4,55*2+3,60*2)*2,80
|  | Místnost 3.057 : (2,20*2+1,70*2)*2,80 |  | 21.84 |  |  | Místnost 3.057 : (2,20*2+1,70*2)*2,80
|  | Místnost 3.058 : (2,20*2+1,80*2)*2,80 |  | 22.4 |  |  | Místnost 3.058 : (2,20*2+1,80*2)*2,80
|  | Místnost 3.060 : (4,55*2+3,60*2)*2,80 |  | 45.64 |  |  | Místnost 3.060 : (4,55*2+3,60*2)*2,80
|  | Místnost 3.061 : (2,20*2+1,70*2)*2,80 |  | 21.84 |  |  | Místnost 3.061 : (2,20*2+1,70*2)*2,80
|  | Místnost 3.062 : (2,20*2+1,80*2)*2,80 |  | 22.4 |  |  | Místnost 3.062 : (2,20*2+1,80*2)*2,80
|  | Místnost 3.063 : (4,55*2+3,60*2)*2,80 |  | 45.64 |  |  | Místnost 3.063 : (4,55*2+3,60*2)*2,80
|  | Místnost 3.064 : (2,20*2+1,70*2)*2,80 |  | 21.84 |  |  | Místnost 3.064 : (2,20*2+1,70*2)*2,80
|  | Místnost 3.065 : (2,20*2+1,80*2)*2,80 |  | 22.4 |  |  | Místnost 3.065 : (2,20*2+1,80*2)*2,80
|  | Místnost 3.067 : (4,55*2+3,60*2)*2,80 |  | 45.64 |  |  | Místnost 3.067 : (4,55*2+3,60*2)*2,80
|  | Místnost 3.068 : (2,20*2+1,70*2)*2,80 |  | 21.84 |  |  | Místnost 3.068 : (2,20*2+1,70*2)*2,80
|  | Místnost 3.069 : (2,20*2+1,80*2)*2,80 |  | 22.4 |  |  | Místnost 3.069 : (2,20*2+1,80*2)*2,80
|  | Místnost 3.071 : (4,55*2+3,60*2)*2,80 |  | 45.64 |  |  | Místnost 3.071 : (4,55*2+3,60*2)*2,80
|  | Místnost 3.072 : (2,20*2+1,70*2)*2,80 |  | 21.84 |  |  | Místnost 3.072 : (2,20*2+1,70*2)*2,80
|  | Místnost 3.073 : (2,20*2+1,80*2)*2,80 |  | 22.4 |  |  | Místnost 3.073 : (2,20*2+1,80*2)*2,80
|  | Místnost 3.075 : (4,55*2+3,60*2)*2,80 |  | 45.64 |  |  | Místnost 3.075 : (4,55*2+3,60*2)*2,80
|  | Místnost 3.076 : (2,20*2+1,70*2)*2,80 |  | 21.84 |  |  | Místnost 3.076 : (2,20*2+1,70*2)*2,80
|  | Místnost 3.077 : (2,20*2+1,80*2)*2,80 |  | 22.4 |  |  | Místnost 3.077 : (2,20*2+1,80*2)*2,80
|  | Místnost 3.079 : (4,55*2+3,60*2)*2,80 |  | 45.64 |  |  | Místnost 3.079 : (4,55*2+3,60*2)*2,80
|  | Místnost 3.080 : (2,20*2+1,70*2)*2,80 |  | 21.84 |  |  | Místnost 3.080 : (2,20*2+1,70*2)*2,80
|  | Místnost 3.081 : (2,20*2+1,80*2)*2,80 |  | 22.4 |  |  | Místnost 3.081 : (2,20*2+1,80*2)*2,80
|  | Místnost 3.083 : (3,30*2+33,00*2)*2,80 |  | 203.28 |  |  | Místnost 3.083 : (3,30*2+33,00*2)*2,80
|  | Část C : |  | 0 |  |  | Část C :
|  | Místnost 3.003 : (3,50*2+3,95*2)*2,80 |  | 41.72 |  |  | Místnost 3.003 : (3,50*2+3,95*2)*2,80
|  | Místnost 3.007 : (3,50*2+2,50*2)*2,80 |  | 33.6 |  |  | Místnost 3.007 : (3,50*2+2,50*2)*2,80
|  | Místnost 3.008 : (1,50*2+1,55*2)*2,80 |  | 17.08 |  |  | Místnost 3.008 : (1,50*2+1,55*2)*2,80
|  | Místnost 3.085 : (3,50*2+6,90*2)*2,80 |  | 58.24 |  |  | Místnost 3.085 : (3,50*2+6,90*2)*2,80
|  | Místnost 3.086 : (3,60*2+6,90*2)*2,80 |  | 58.8 |  |  | Místnost 3.086 : (3,60*2+6,90*2)*2,80
|  | Místnost 3.087 : (3,60*2+6,90*2)*2,80 |  | 58.8 |  |  | Místnost 3.087 : (3,60*2+6,90*2)*2,80
|  | Místnost 3.088 : (2,20*2+2,40*2)*2,80 |  | 25.76 |  |  | Místnost 3.088 : (2,20*2+2,40*2)*2,80
|  | Místnost 3.089 : (1,40*2+1,25*2)*2,80 |  | 14.84 |  |  | Místnost 3.089 : (1,40*2+1,25*2)*2,80
|  | Místnost 3.090 : (1,00*2+1,00*2)*2,80 |  | 11.2 |  |  | Místnost 3.090 : (1,00*2+1,00*2)*2,80
|  | Místnost 3.091 : (2,65*2+4,50*2)*2,80 |  | 40.04 |  |  | Místnost 3.091 : (2,65*2+4,50*2)*2,80
|  | Místnost 3.092 : (2,65*2+4,50*2)*2,80 |  | 40.04 |  |  | Místnost 3.092 : (2,65*2+4,50*2)*2,80
|  | Místnost 3.093 : (3,45*2+6,75*2)*2,80 |  | 57.12 |  |  | Místnost 3.093 : (3,45*2+6,75*2)*2,80
|  | Místnost 3.095 : (3,60*2+4,70*2)*2,80 |  | 46.48 |  |  | Místnost 3.095 : (3,60*2+4,70*2)*2,80
|  | Místnost 3.096 : (1,80*2+2,20*2)*2,80 |  | 22.4 |  |  | Místnost 3.096 : (1,80*2+2,20*2)*2,80
|  | Místnost 3.097 : (1,75*2+2,20*2)*2,80 |  | 22.12 |  |  | Místnost 3.097 : (1,75*2+2,20*2)*2,80
|  | Místnost 3.098 : (3,60*2+4,70*2)*2,80 |  | 46.48 |  |  | Místnost 3.098 : (3,60*2+4,70*2)*2,80
|  | Místnost 3.099 : (1,80*2+2,20*2)*2,80 |  | 22.4 |  |  | Místnost 3.099 : (1,80*2+2,20*2)*2,80
|  | Místnost 3.100 : (1,75*2+2,20*2)*2,80 |  | 22.12 |  |  | Místnost 3.100 : (1,75*2+2,20*2)*2,80
|  | Místnost 3.102 : (3,60*2+4,60*2)*2,80 |  | 45.92 |  |  | Místnost 3.102 : (3,60*2+4,60*2)*2,80
|  | Místnost 3.103 : (1,80*2+2,20*2)*2,80 |  | 22.4 |  |  | Místnost 3.103 : (1,80*2+2,20*2)*2,80
|  | Místnost 3.104 : (1,75*2+2,20*2)*2,80 |  | 22.12 |  |  | Místnost 3.104 : (1,75*2+2,20*2)*2,80
|  | Místnost 3.105 : (3,60*2+4,60*2)*2,80 |  | 45.92 |  |  | Místnost 3.105 : (3,60*2+4,60*2)*2,80
|  | Místnost 3.106 : (1,80*2+2,20*2)*2,80 |  | 22.4 |  |  | Místnost 3.106 : (1,80*2+2,20*2)*2,80
|  | Místnost 3.107 : (1,75*2+2,20*2)*2,80 |  | 22.12 |  |  | Místnost 3.107 : (1,75*2+2,20*2)*2,80
|  | Místnost 3.109 : (3,60*2+4,60*2)*2,80 |  | 45.92 |  |  | Místnost 3.109 : (3,60*2+4,60*2)*2,80
|  | Místnost 3.110 : (1,80*2+2,20*2)*2,80 |  | 22.4 |  |  | Místnost 3.110 : (1,80*2+2,20*2)*2,80
|  | Místnost 3.111 : (1,75*2+2,20*2)*2,80 |  | 22.12 |  |  | Místnost 3.111 : (1,75*2+2,20*2)*2,80
|  | Místnost 3.113 : (3,60*2+4,60*2)*2,80 |  | 45.92 |  |  | Místnost 3.113 : (3,60*2+4,60*2)*2,80
|  | Místnost 3.114 : (1,80*2+2,20*2)*2,80 |  | 22.4 |  |  | Místnost 3.114 : (1,80*2+2,20*2)*2,80
|  | Místnost 3.115 : (1,75*2+2,20*2)*2,80 |  | 22.12 |  |  | Místnost 3.115 : (1,75*2+2,20*2)*2,80
|  | Místnost 3.117 : (5,35*2+4,35*2)*2,80 |  | 54.32 |  |  | Místnost 3.117 : (5,35*2+4,35*2)*2,80
|  | Místnost 3.118 : (1,95*2+2,35*2)*2,80 |  | 24.08 |  |  | Místnost 3.118 : (1,95*2+2,35*2)*2,80
|  | Místnost 3.119 : (2,00*2+2,35*2)*2,80 |  | 24.36 |  |  | Místnost 3.119 : (2,00*2+2,35*2)*2,80
|  | Místnost 3.121 : (3,60*2+4,60*2)*2,80 |  | 45.92 |  |  | Místnost 3.121 : (3,60*2+4,60*2)*2,80
|  | Místnost 3.122 : (1,80*2+2,20*2)*2,80 |  | 22.4 |  |  | Místnost 3.122 : (1,80*2+2,20*2)*2,80
|  | Místnost 3.123 : (1,75*2+2,20*2)*2,80 |  | 22.12 |  |  | Místnost 3.123 : (1,75*2+2,20*2)*2,80
|  | Místnost 3.125 : (3,50*2+4,60*2)*2,80 |  | 45.36 |  |  | Místnost 3.125 : (3,50*2+4,60*2)*2,80
|  | Místnost 3.126 : (1,70*2+2,20*2)*2,80 |  | 21.84 |  |  | Místnost 3.126 : (1,70*2+2,20*2)*2,80
|  | Místnost 3.127 : (1,75*2+2,20*2)*2,80 |  | 22.12 |  |  | Místnost 3.127 : (1,75*2+2,20*2)*2,80
|  | Místnost 3.129 : (3,55*2+4,60*2)*2,80 |  | 45.64 |  |  | Místnost 3.129 : (3,55*2+4,60*2)*2,80
|  | Místnost 3.130 : (1,70*2+2,20*2)*2,80 |  | 21.84 |  |  | Místnost 3.130 : (1,70*2+2,20*2)*2,80
|  | Místnost 3.131 : (1,75*2+2,20*2)*2,80 |  | 22.12 |  |  | Místnost 3.131 : (1,75*2+2,20*2)*2,80
|  | Místnost 3.145 : (33,00*2+4,70*2)*2,80 |  | 211.12 |  |  | Místnost 3.145 : (33,00*2+4,70*2)*2,80
|  | Půdorys podkroví : |  | 0 |  |  | Půdorys podkroví :
|  | Část A : |  | 0 |  |  | Část A :
|  | Místnost 4.040 : (4,00*2+7,00*2)*3,00 |  | 66 |  |  | Místnost 4.040 : (4,00*2+7,00*2)*3,00
|  | Místnost 4.041 : (4,30*2+7,00*2)*3,00 |  | 67.8 |  |  | Místnost 4.041 : (4,30*2+7,00*2)*3,00
|  | Místnost 4.064 : (12,60*2+16,35*2)*3,00 |  | 173.7 |  |  | Místnost 4.064 : (12,60*2+16,35*2)*3,00
|  | Místnost 4.065 : (8,05*2+2,20*2)*3,00 |  | 61.5 |  |  | Místnost 4.065 : (8,05*2+2,20*2)*3,00
|  | Část B : |  | 0 |  |  | Část B :
|  | Místnost 4.002 : (6,15*2+3,60*2)*3,00 |  | 58.5 |  |  | Místnost 4.002 : (6,15*2+3,60*2)*3,00
|  | Část C : |  | 0 |  |  | Část C :
|  | Místnost 4.003 : (3,50*2+3,95*2)*3,00 |  | 44.7 |  |  | Místnost 4.003 : (3,50*2+3,95*2)*3,00
|  | Místnost 4.042 : (3,50*2+6,30*2)*3,00 |  | 58.8 |  |  | Místnost 4.042 : (3,50*2+6,30*2)*3,00
|  | Místnost 4.043 : (3,75*2+6,30*2)*3,00 |  | 60.3 |  |  | Místnost 4.043 : (3,75*2+6,30*2)*3,00
|  | Místnost 4.044 : (3,75*2+6,30*2)*3,00 |  | 60.3 |  |  | Místnost 4.044 : (3,75*2+6,30*2)*3,00
|  | Místnost 4.045 : (1,65*2+1,25*2)*3,00 |  | 17.4 |  |  | Místnost 4.045 : (1,65*2+1,25*2)*3,00
|  | Místnost 4.046 : (1,50*2+0,85*2)*3,00 |  | 14.1 |  |  | Místnost 4.046 : (1,50*2+0,85*2)*3,00
|  | Místnost 4.047 : (5,55*2+3,90*2)*3,00 |  | 56.7 |  |  | Místnost 4.047 : (5,55*2+3,90*2)*3,00
|  | Místnost 4.048 : (1,85*2+2,30*2)*3,00 |  | 24.9 |  |  | Místnost 4.048 : (1,85*2+2,30*2)*3,00
|  | Místnost 4.049 : (1,60*2+1,25*2)*3,00 |  | 17.1 |  |  | Místnost 4.049 : (1,60*2+1,25*2)*3,00
|  | Místnost 4.050 : (1,45*2+0,85*2)*3,00 |  | 13.8 |  |  | Místnost 4.050 : (1,45*2+0,85*2)*3,00
|  | Místnost 4.051 : (3,65*2+6,20*2)*3,00 |  | 59.1 |  |  | Místnost 4.051 : (3,65*2+6,20*2)*3,00
|  | Místnost 4.052 : (5,90*2+2,20*2)*3,00 |  | 48.6 |  |  | Místnost 4.052 : (5,90*2+2,20*2)*3,00
|  | Místnost 4.053 : (3,60*2+6,30*2)*3,00 |  | 59.4 |  |  | Místnost 4.053 : (3,60*2+6,30*2)*3,00
|  | Místnost 4.054 : (1,70*2+2,20*2)*3,00 |  | 23.4 |  |  | Místnost 4.054 : (1,70*2+2,20*2)*3,00
|  | Místnost 4.056 : (3,60*2+1,85*2)*3,00 |  | 32.7 |  |  | Místnost 4.056 : (3,60*2+1,85*2)*3,00
|  | Místnost 4.057 : (1,50+3,60+4,30+3,60)*3,00 |  | 39 |  |  | Místnost 4.057 : (1,50+3,60+4,30+3,60)*3,00
|  | Místnost 4.058 : (1,25+3,60+3,40+3,60)*3,00 |  | 35.55 |  |  | Místnost 4.058 : (1,25+3,60+3,40+3,60)*3,00
|  | Místnost 4.059 : (1,25+3,60+6,30+3,60)*3,00 |  | 44.25 |  |  | Místnost 4.059 : (1,25+3,60+6,30+3,60)*3,00
|  | Místnost 4.060 : (5,50*2+6,30*2)*3,00 |  | 70.8 |  |  | Místnost 4.060 : (5,50*2+6,30*2)*3,00
|  | Místnost 4.061 : (3,75*2+6,30*2)*3,00 |  | 60.3 |  |  | Místnost 4.061 : (3,75*2+6,30*2)*3,00
|  | Místnost 4.062 : (3,75*2+6,30*2)*3,00 |  | 60.3 |  |  | Místnost 4.062 : (3,75*2+6,30*2)*3,00
|  | Místnost 4.063 : (3,50*2+6,30*2)*3,00 |  | 58.8 |  |  | Místnost 4.063 : (3,50*2+6,30*2)*3,00
|  | Místnost 4.065 : (21,10*2+2,20*2)*3,00 |  | 139.8 |  |  | Místnost 4.065 : (21,10*2+2,20*2)*3,00
|  | Odpočet hrubých omítek : -3753,8300 |  | -3753.83 |  |  | Odpočet hrubých omítek : -3753,8300
278 | 612473186R00 | Příplatek za zabudované rohovníky | m | 1942.5 | 0 | 0 |  | 2 | 1 | 1 | 1 | 1 | 0 | 0 | 0 | 0 | 0 | 0.00046
|  | Půdorys 1.PP.: |  | 0 |  |  | Půdorys 1.PP.:
|  | 3,05*150 |  | 457.5 |  |  | 3,05*150
|  | Půdorys 1.NP.: |  | 0 |  |  | Půdorys 1.NP.:
|  | 3,30*150 |  | 495 |  |  | 3,30*150
|  | Půdorys 2.NP.: |  | 0 |  |  | Půdorys 2.NP.:
|  | 2,80*150 |  | 420 |  |  | 2,80*150
|  | Půdorys 3.NP.: |  | 0 |  |  | Půdorys 3.NP.:
|  | 2,80*150 |  | 420 |  |  | 2,80*150
|  | Půdorys podkroví : |  | 0 |  |  | Půdorys podkroví :
|  | 3,00*50 |  | 150 |  |  | 3,00*50
279 | 612481113R00 | Potažení vnitř. stěn sklotex. pletivem s vypnutím | m2 | 1000 | 0 | 0 |  | 2 | 1 | 1 | 1 | 1 | 0 | 0 | 0 | 0 | 0 | 0.00034
280 | 622311134XV1 | Zateplovací systém podhledu, EPS F tl.140 mm zakončený stěrkou s výztužnou tkaninou | m2 | 276.5775 | 0 | 0 |  | 2 | 1 | 1 | 1 | 1 | 0 | 0 | 0 | 0 | 0 | 0.01004
|  | Půdorys 1.NP.: |  | 0 |  |  | Půdorys 1.NP.:
|  | Část A : |  | 0 |  |  | Část A :
|  | 1,10*3,65*6 |  | 24.09 |  |  | 1,10*3,65*6
|  | Část B : |  | 0 |  |  | Část B :
|  | 1,10*3,65*9 |  | 36.135 |  |  | 1,10*3,65*9
|  | 1,10*5,35*2 |  | 11.77 |  |  | 1,10*5,35*2
|  | Část C : |  | 0 |  |  | Část C :
|  | 1,10*3,65*7 |  | 28.105 |  |  | 1,10*3,65*7
|  | 1,10*9,20 |  | 10.12 |  |  | 1,10*9,20
|  | 2,40*3,65*2 |  | 17.52 |  |  | 2,40*3,65*2
|  | 2,15*1,45 |  | 3.1175 |  |  | 2,15*1,45
|  | Půdorys 2.NP.: |  | 0 |  |  | Půdorys 2.NP.:
|  | Část A : |  | 0 |  |  | Část A :
|  | 1,10*3,65*6 |  | 24.09 |  |  | 1,10*3,65*6
|  | Část B : |  | 0 |  |  | Část B :
|  | 1,10*3,65*9 |  | 36.135 |  |  | 1,10*3,65*9
|  | 1,10*5,35*2 |  | 11.77 |  |  | 1,10*5,35*2
|  | Část C : |  | 0 |  |  | Část C :
|  | 1,10*3,65*7 |  | 28.105 |  |  | 1,10*3,65*7
|  | 1,10*5,40 |  | 5.94 |  |  | 1,10*5,40
|  | 2,40*3,65*2 |  | 17.52 |  |  | 2,40*3,65*2
|  | 2,20*3,65 |  | 8.03 |  |  | 2,20*3,65
|  | Půdorys podkroví : |  | 0 |  |  | Půdorys podkroví :
|  | Část C : |  | 0 |  |  | Část C :
|  | 1,70*2,25*2 |  | 7.65 |  |  | 1,70*2,25*2
|  | 3,60*1,80 |  | 6.48 |  |  | 3,60*1,80
281 | 622311832R00 | Zatepl.syst., miner.desky PV 100 mm | m2 | 9.15 | 0 | 0 |  | 2 | 1 | 1 | 1 | 1 | 0 | 0 | 0 | 0 | 0 | 0.03222
|  | Půdorys podkroví : |  | 0 |  |  | Půdorys podkroví :
|  | Část B : |  | 0 |  |  | Část B :
|  | 3,65*3,00-(1,8) |  | 9.15 |  |  | 3,65*3,00-(1,8)
| Celkem za | 61 Upravy povrchů vnitřní |  |  |  | 0 |  | 4 |  |  |  |  | 0 | 0 | 0 | 0 | 0
Díl: | 62 | Úpravy povrchů vnější | [5 empty] | 1
282 | 622311514R00 | Izolace suterénu Perimetr tl. 140 mm, bez PÚ | m2 | 477.56 | 0 | 0 |  | 2 | 1 | 1 | 1 | 1 | 0 | 0 | 0 | 0 | 0 | 0.0095
|  | Pod terénem : |  | 0 |  |  | Pod terénem :
|  | Část A : |  | 0 |  |  | Část A :
|  | (50,60+3,90+10,70+3,90)*2,00 |  | 138.2 |  |  | (50,60+3,90+10,70+3,90)*2,00
|  | Část B : |  | 0 |  |  | Část B :
|  | (33,67+17,50+33,67)*2,00 |  | 169.68 |  |  | (33,67+17,50+33,67)*2,00
|  | Část C : |  | 0 |  |  | Část C :
|  | (33,67+17,50+33,67)*2,00 |  | 169.68 |  |  | (33,67+17,50+33,67)*2,00
283 | 622311731X00 | Zatepl.syst., sloupů, miner.desky KV 50 mm | m2 | 18.6516 | 0 | 0 |  | 2 | 1 | 1 | 1 | 1 | 0 | 0 | 0 | 0 | 0 | 0.02508
|  | 2*3,14*0,33/2*(5,00*2+4,00*2) |  | 18.6516 |  |  | 2*3,14*0,33/2*(5,00*2+4,00*2)
284 | 622311835R00 | Zatepl.syst., fasáda, miner.desky PV 160 mm | m2 | 2745.97 | 0 | 0 |  | 2 | 1 | 1 | 1 | 1 | 0 | 0 | 0 | 0 | 0 | 0.04145
|  | Sokl : |  | 0 |  |  | Sokl :
|  | Část A : |  | 0 |  |  | Část A :
|  | (50,60+3,90+10,70+3,90)*1,40 |  | 96.74 |  |  | (50,60+3,90+10,70+3,90)*1,40
|  | Část B : |  | 0 |  |  | Část B :
|  | (33,67+17,50+33,67)*1,40 |  | 118.776 |  |  | (33,67+17,50+33,67)*1,40
|  | Část C : |  | 0 |  |  | Část C :
|  | (33,67+17,50+33,67)*1,40 |  | 118.776 |  |  | (33,67+17,50+33,67)*1,40
|  | Nad terénem : |  | 0 |  |  | Nad terénem :
|  | Část A : |  | 0 |  |  | Část A :
|  | (50,60+3,90+10,70+3,90)*10,10 |  | 697.91 |  |  | (50,60+3,90+10,70+3,90)*10,10
|  | Část B : |  | 0 |  |  | Část B :
|  | (33,67+17,50+33,67)*10,10 |  | 856.884 |  |  | (33,67+17,50+33,67)*10,10
|  | Část C : |  | 0 |  |  | Část C :
|  | (33,67+17,50+33,67)*10,10 |  | 856.884 |  |  | (33,67+17,50+33,67)*10,10
285 | 622421131R00 | Omítka vnější stěn, MVC, hladká, složitost 1-2 | m2 | 3223.53 | 0 | 0 |  | 2 | 1 | 1 | 1 | 1 | 0 | 0 | 0 | 0 | 0 | 0.04817
|  | Pod terénem : |  | 0 |  |  | Pod terénem :
|  | Část A : |  | 0 |  |  | Část A :
|  | (50,60+3,90+10,70+3,90)*2,00 |  | 138.2 |  |  | (50,60+3,90+10,70+3,90)*2,00
|  | Část B : |  | 0 |  |  | Část B :
|  | (33,67+17,50+33,67)*2,00 |  | 169.68 |  |  | (33,67+17,50+33,67)*2,00
|  | Část C : |  | 0 |  |  | Část C :
|  | (33,67+17,50+33,67)*2,00 |  | 169.68 |  |  | (33,67+17,50+33,67)*2,00
|  | Sokl : |  | 0 |  |  | Sokl :
|  | Část A : |  | 0 |  |  | Část A :
|  | (50,60+3,90+10,70+3,90)*1,40 |  | 96.74 |  |  | (50,60+3,90+10,70+3,90)*1,40
|  | Část B : |  | 0 |  |  | Část B :
|  | (33,67+17,50+33,67)*1,40 |  | 118.776 |  |  | (33,67+17,50+33,67)*1,40
|  | Část C : |  | 0 |  |  | Část C :
|  | (33,67+17,50+33,67)*1,40 |  | 118.776 |  |  | (33,67+17,50+33,67)*1,40
|  | Nad terénem : |  | 0 |  |  | Nad terénem :
|  | Část A : |  | 0 |  |  | Část A :
|  | (50,60+3,90+10,70+3,90)*10,10 |  | 697.91 |  |  | (50,60+3,90+10,70+3,90)*10,10
|  | Část B : |  | 0 |  |  | Část B :
|  | (33,67+17,50+33,67)*10,10 |  | 856.884 |  |  | (33,67+17,50+33,67)*10,10
|  | Část C : |  | 0 |  |  | Část C :
|  | (33,67+17,50+33,67)*10,10 |  | 856.884 |  |  | (33,67+17,50+33,67)*10,10
286 | 622421143R00 | Omítka vnější stěn, MVC, štuková, složitost 1-2 | m2 | 12 | 0 | 0 |  | 2 | 1 | 1 | 1 | 1 | 0 | 0 | 0 | 0 | 0 | 0.05258
|  | VZT šachta nad střechou : |  | 0 |  |  | VZT šachta nad střechou :
|  | (1,50*2+1,50*2)*2,00 |  | 12 |  |  | (1,50*2+1,50*2)*2,00
287 | 622471317R00 | Nátěr nebo nástřik stěn vnějších, složitost 1 - 2 | m2 | 12 | 0 | 0 |  | 2 | 1 | 1 | 1 | 1 | 0 | 0 | 0 | 0 | 0 | 0.0021
|  | VZT šachta nad střechou : |  | 0 |  |  | VZT šachta nad střechou :
|  | (1,50*2+1,50*2)*2,00 |  | 12 |  |  | (1,50*2+1,50*2)*2,00
288 | 625981123R00 | Obklad vnějších beton. konstr. Lignopor tl. 50 mm | m2 | 600 | 0 | 0 |  | 2 | 1 | 1 | 1 | 1 | 0 | 0 | 0 | 0 | 0 | 0.00456
|  | Půdorys 1.NP.: |  | 0 |  |  | Půdorys 1.NP.:
|  | 250,00*0,60 |  | 150 |  |  | 250,00*0,60
|  | Půdorys 2.NP.: |  | 0 |  |  | Půdorys 2.NP.:
|  | 250,00*0,60 |  | 150 |  |  | 250,00*0,60
|  | Půdorys 3.NP.: |  | 0 |  |  | Půdorys 3.NP.:
|  | 250,00*0,60 |  | 150 |  |  | 250,00*0,60
|  | Půdorys podkroví : |  | 0 |  |  | Půdorys podkroví :
|  | 250,00*0,60 |  | 150 |  |  | 250,00*0,60
| Celkem za | 62 Úpravy povrchů vnější |  |  |  | 0 |  | 4 |  |  |  |  | 0 | 0 | 0 | 0 | 0
Díl: | 63 | Podlahy a podlahové konstrukce | [5 empty] | 1
289 | 631312621R00 | Mazanina betonová tl. 5 - 8 cm C 20/25 | m3 | 125.349 | 0 | 0 |  | 2 | 1 | 1 | 1 | 1 | 0 | 0 | 0 | 0 | 0 | 2.525
|  | Podlaha B1 : 185,7000*0,075 |  | 13.9275 |  |  | Podlaha B1 : 185,7000*0,075
|  | Podlaha B2 : 178,5000*0,075 |  | 13.3875 |  |  | Podlaha B2 : 178,5000*0,075
|  | Podlaha B4 : 70,7000*0,076 |  | 5.3732 |  |  | Podlaha B4 : 70,7000*0,076
|  | Podlaha K1.2 : 34,3000*0,065 |  | 2.2295 |  |  | Podlaha K1.2 : 34,3000*0,065
|  | Podlaha K1.4 : 8,4000*0,065 |  | 0.546 |  |  | Podlaha K1.4 : 8,4000*0,065
|  | Podlaha K2.3 : 107,1000*0,063 |  | 6.7473 |  |  | Podlaha K2.3 : 107,1000*0,063
|  | Podlaha K2.4 : 108,5000*0,063 |  | 6.8355 |  |  | Podlaha K2.4 : 108,5000*0,063
|  | Podlaha K5.1 : 101,8000*0,085 |  | 8.653 |  |  | Podlaha K5.1 : 101,8000*0,085
|  | Podlaha K5.2 : 124,6000*0,085 |  | 10.591 |  |  | Podlaha K5.2 : 124,6000*0,085
|  | Podlaha K5.3 : 353,3000*0,083 |  | 29.3239 |  |  | Podlaha K5.3 : 353,3000*0,083
|  | Podlaha K5.4 : 262,6000*0,085 |  | 22.321 |  |  | Podlaha K5.4 : 262,6000*0,085
|  | Podlaha K14 : 8,8000*0,097 |  | 0.8536 |  |  | Podlaha K14 : 8,8000*0,097
|  | Skladba S3 : 76,0000*0,060 |  | 4.56 |  |  | Skladba S3 : 76,0000*0,060
290 | 631319151R00 | Příplatek za přehlaz. mazanin pod povlaky tl. 8 cm | m3 | 125.349 | 0 | 0 |  | 2 | 1 | 1 | 1 | 1 | 0 | 0 | 0 | 0 | 0 | 0
|  | Podlaha B1 :185,7000*0,075 |  | 13.9275 |  |  | Podlaha B1 :185,7000*0,075
|  | Podlaha B2 :178,5000*0,075 |  | 13.3875 |  |  | Podlaha B2 :178,5000*0,075
|  | Podlaha B4 :70,7000*0,076 |  | 5.3732 |  |  | Podlaha B4 :70,7000*0,076
|  | Podlaha K1.2 :34,3000*0,065 |  | 2.2295 |  |  | Podlaha K1.2 :34,3000*0,065
|  | Podlaha K1.4 :8,4000*0,065 |  | 0.546 |  |  | Podlaha K1.4 :8,4000*0,065
|  | Podlaha K2.3 :107,1000*0,063 |  | 6.7473 |  |  | Podlaha K2.3 :107,1000*0,063
|  | Podlaha K2.4 :108,5000*0,063 |  | 6.8355 |  |  | Podlaha K2.4 :108,5000*0,063
|  | Podlaha K5.1 :101,8000*0,085 |  | 8.653 |  |  | Podlaha K5.1 :101,8000*0,085
|  | Podlaha K5.2 :124,6000*0,085 |  | 10.591 |  |  | Podlaha K5.2 :124,6000*0,085
|  | Podlaha K5.3 :353,3000*0,083 |  | 29.3239 |  |  | Podlaha K5.3 :353,3000*0,083
|  | Podlaha K5.4 :262,6000*0,085 |  | 22.321 |  |  | Podlaha K5.4 :262,6000*0,085
|  | Podlaha K14 :8,8000*0,097 |  | 0.8536 |  |  | Podlaha K14 :8,8000*0,097
|  | Skladba S3 :76,0000*0,060 |  | 4.56 |  |  | Skladba S3 :76,0000*0,060
291 | 631319171R00 | Příplatek za stržení povrchu mazaniny tl. 8 cm | m3 | 125.349 | 0 | 0 |  | 2 | 1 | 1 | 1 | 1 | 0 | 0 | 0 | 0 | 0 | 0
|  | Podlaha B1 :185,7000*0,075 |  | 13.9275 |  |  | Podlaha B1 :185,7000*0,075
|  | Podlaha B2 :178,5000*0,075 |  | 13.3875 |  |  | Podlaha B2 :178,5000*0,075
|  | Podlaha B4 :70,7000*0,076 |  | 5.3732 |  |  | Podlaha B4 :70,7000*0,076
|  | Podlaha K1.2 :34,3000*0,065 |  | 2.2295 |  |  | Podlaha K1.2 :34,3000*0,065
|  | Podlaha K1.4 :8,4000*0,065 |  | 0.546 |  |  | Podlaha K1.4 :8,4000*0,065
|  | Podlaha K2.3 :107,1000*0,063 |  | 6.7473 |  |  | Podlaha K2.3 :107,1000*0,063
|  | Podlaha K2.4 :108,5000*0,063 |  | 6.8355 |  |  | Podlaha K2.4 :108,5000*0,063
|  | Podlaha K5.1 :101,8000*0,085 |  | 8.653 |  |  | Podlaha K5.1 :101,8000*0,085
|  | Podlaha K5.2 :124,6000*0,085 |  | 10.591 |  |  | Podlaha K5.2 :124,6000*0,085
|  | Podlaha K5.3 :353,3000*0,083 |  | 29.3239 |  |  | Podlaha K5.3 :353,3000*0,083
|  | Podlaha K5.4 :262,6000*0,085 |  | 22.321 |  |  | Podlaha K5.4 :262,6000*0,085
|  | Podlaha K14 :8,8000*0,097 |  | 0.8536 |  |  | Podlaha K14 :8,8000*0,097
|  | Skladba S3 :76,0000*0,060 |  | 4.56 |  |  | Skladba S3 :76,0000*0,060
292 | 631361921RT4 | Výztuž mazanin svařovanou sítí z drátů tažených svařovaná síť - drát 6,0 mm, oka 100/100 mm | t | 8.5553 | 0 | 0 |  | 2 | 1 | 1 | 1 | 1 | 0 | 0 | 0 | 0 | 0 | 1.0662
|  | Podlaha B1 :185,7000*0,00440*1,2 |  | 0.9805 |  |  | Podlaha B1 :185,7000*0,00440*1,2
|  | Podlaha B2 :178,5000*0,00440*1,2 |  | 0.9425 |  |  | Podlaha B2 :178,5000*0,00440*1,2
|  | Podlaha B4 :70,7000*0,00440*1,2 |  | 0.3733 |  |  | Podlaha B4 :70,7000*0,00440*1,2
|  | Podlaha K1.2 :34,3000*0,00440*1,2 |  | 0.1811 |  |  | Podlaha K1.2 :34,3000*0,00440*1,2
|  | Podlaha K1.4 :8,4000*0,00440*1,2 |  | 0.0444 |  |  | Podlaha K1.4 :8,4000*0,00440*1,2
|  | Podlaha K2.3 :107,1000*0,00440*1,2 |  | 0.5655 |  |  | Podlaha K2.3 :107,1000*0,00440*1,2
|  | Podlaha K2.4 :108,5000*0,00440*1,2 |  | 0.5729 |  |  | Podlaha K2.4 :108,5000*0,00440*1,2
|  | Podlaha K5.1 :101,8000*0,00440*1,2 |  | 0.5375 |  |  | Podlaha K5.1 :101,8000*0,00440*1,2
|  | Podlaha K5.2 :124,6000*0,00440*1,2 |  | 0.6579 |  |  | Podlaha K5.2 :124,6000*0,00440*1,2
|  | Podlaha K5.3 :353,3000*0,00440*1,2 |  | 1.8654 |  |  | Podlaha K5.3 :353,3000*0,00440*1,2
|  | Podlaha K5.4 :262,6000*0,00440*1,2 |  | 1.3865 |  |  | Podlaha K5.4 :262,6000*0,00440*1,2
|  | Podlaha K14 :8,8000*0,00440*1,2 |  | 0.0465 |  |  | Podlaha K14 :8,8000*0,00440*1,2
|  | Skladba S3 :76,0000*0,00440*1,2 |  | 0.4013 |  |  | Skladba S3 :76,0000*0,00440*1,2
293 | 631591115X00 | Násyp pod podlahy sušený minerální pórobetonový granulát | m3 | 247.5791 | 0 | 0 |  | 2 | 1 | 1 | 1 | 1 | 0 | 0 | 0 | 0 | 0 | 0.42
|  | Podlaha B8 : 70,3000*0,020 |  | 1.406 |  |  | Podlaha B8 : 70,3000*0,020
|  | Podlaha K3.4 : 221,1000*0,015 |  | 3.3165 |  |  | Podlaha K3.4 : 221,1000*0,015
|  | Podlaha K4.2 : 36,3000*0,013 |  | 0.4719 |  |  | Podlaha K4.2 : 36,3000*0,013
|  | Podlaha K6.2 : 18,2000*0,030 |  | 0.546 |  |  | Podlaha K6.2 : 18,2000*0,030
|  | Podlaha K6.4 : 50,9000*0,030 |  | 1.527 |  |  | Podlaha K6.4 : 50,9000*0,030
|  | Podlaha K7.4 : 42,9000*0,080 |  | 3.432 |  |  | Podlaha K7.4 : 42,9000*0,080
|  | Podlaha K9.4 : 50,7000*0,080 |  | 4.056 |  |  | Podlaha K9.4 : 50,7000*0,080
|  | Podlaha K10.4 : 25,2000*0,060 |  | 1.512 |  |  | Podlaha K10.4 : 25,2000*0,060
|  | Podlaha P1.3 : 236,5000*0,019 |  | 4.4935 |  |  | Podlaha P1.3 : 236,5000*0,019
|  | Podlaha P2.1 : 66,8000*0,020 |  | 1.336 |  |  | Podlaha P2.1 : 66,8000*0,020
|  | Podlaha P2.3 : 22,6000*0,019 |  | 0.4294 |  |  | Podlaha P2.3 : 22,6000*0,019
|  | Podlaha P3.3 : 161,3000*0,019 |  | 3.0647 |  |  | Podlaha P3.3 : 161,3000*0,019
|  | Podlaha P3.4 : 21,7000*0,019 |  | 0.4123 |  |  | Podlaha P3.4 : 21,7000*0,019
|  | Podlaha P4.1 : 66,2000*0,030 |  | 1.986 |  |  | Podlaha P4.1 : 66,2000*0,030
|  | Podlaha P4.2 : 270,6000*0,030 |  | 8.118 |  |  | Podlaha P4.2 : 270,6000*0,030
|  | Podlaha P4.3 : 266,7000*0,030 |  | 8.001 |  |  | Podlaha P4.3 : 266,7000*0,030
|  | Podlaha P5.1 : 158,0000*0,078 |  | 12.324 |  |  | Podlaha P5.1 : 158,0000*0,078
|  | Podlaha P5.2 : 789,2000*0,049 |  | 38.6708 |  |  | Podlaha P5.2 : 789,2000*0,049
|  | Podlaha P5.3 : 514,8000*0,049 |  | 25.2252 |  |  | Podlaha P5.3 : 514,8000*0,049
|  | Podlaha P7.1 : 166,5000*0,078 |  | 12.987 |  |  | Podlaha P7.1 : 166,5000*0,078
|  | Podlaha P7.2 : 676,9000*0,089 |  | 60.2441 |  |  | Podlaha P7.2 : 676,9000*0,089
|  | Podlaha P7.3 : 421,3000*0,089 |  | 37.4957 |  |  | Podlaha P7.3 : 421,3000*0,089
|  | Podlaha P8.1 : 33,8000*0,040 |  | 1.352 |  |  | Podlaha P8.1 : 33,8000*0,040
|  | Podlaha P8.2 : 89,3000*0,040 |  | 3.572 |  |  | Podlaha P8.2 : 89,3000*0,040
|  | Podlaha P8.3 : 226,2000*0,040 |  | 9.048 |  |  | Podlaha P8.3 : 226,2000*0,040
|  | Podlaha P9.3 : 63,8000*0,040 |  | 2.552 |  |  | Podlaha P9.3 : 63,8000*0,040
294 | 630-001 | Dilatace, tmelení spar betonové podlahy kompletní dodávka, montáž, povrchová úprava dle PD | m2 | 1620.3 | 0 | 0 |  | 2 | 12 | 0 | 1744 | 1 | 0 | 0 | 0 | 0 | 0 | 0
|  | Podlaha B1 :185,7000 |  | 185.7 |  |  | Podlaha B1 :185,7000
|  | Podlaha B2 :178,5000 |  | 178.5 |  |  | Podlaha B2 :178,5000
|  | Podlaha B4 :70,7000 |  | 70.7 |  |  | Podlaha B4 :70,7000
|  | Podlaha K1.2 :34,3000 |  | 34.3 |  |  | Podlaha K1.2 :34,3000
|  | Podlaha K1.4 :8,4000 |  | 8.4 |  |  | Podlaha K1.4 :8,4000
|  | Podlaha K2.3 :107,1000 |  | 107.1 |  |  | Podlaha K2.3 :107,1000
|  | Podlaha K2.4 :108,5000 |  | 108.5 |  |  | Podlaha K2.4 :108,5000
|  | Podlaha K5.1 :101,8000 |  | 101.8 |  |  | Podlaha K5.1 :101,8000
|  | Podlaha K5.2 :124,6000 |  | 124.6 |  |  | Podlaha K5.2 :124,6000
|  | Podlaha K5.3 :353,3000 |  | 353.3 |  |  | Podlaha K5.3 :353,3000
|  | Podlaha K5.4 :262,6000 |  | 262.6 |  |  | Podlaha K5.4 :262,6000
|  | Podlaha K14 :8,8000 |  | 8.8 |  |  | Podlaha K14 :8,8000
|  | Skladba S3 :76,0000 |  | 76 |  |  | Skladba S3 :76,0000
| Celkem za | 63 Podlahy a podlahové konstrukce |  |  |  | 0 |  | 4 |  |  |  |  | 0 | 0 | 0 | 0 | 0
Díl: | 94 | Lešení a stavební výtahy | [5 empty] | 1
295 | 941941042R00 | Montáž lešení leh.řad.s podlahami,š.1,2 m, H 30 m | m2 | 2745.97 | 0 | 0 |  | 2 | 1 | 1 | 1 | 1 | 0 | 0 | 0 | 0 | 0 | 0.03338
|  | Sokl : |  | 0 |  |  | Sokl :
|  | Část A : |  | 0 |  |  | Část A :
|  | (50,60+3,90+10,70+3,90)*1,40 |  | 96.74 |  |  | (50,60+3,90+10,70+3,90)*1,40
|  | Část B : |  | 0 |  |  | Část B :
|  | (33,67+17,50+33,67)*1,40 |  | 118.776 |  |  | (33,67+17,50+33,67)*1,40
|  | Část C : |  | 0 |  |  | Část C :
|  | (33,67+17,50+33,67)*1,40 |  | 118.776 |  |  | (33,67+17,50+33,67)*1,40
|  | Nad terénem : |  | 0 |  |  | Nad terénem :
|  | Část A : |  | 0 |  |  | Část A :
|  | (50,60+3,90+10,70+3,90)*10,10 |  | 697.91 |  |  | (50,60+3,90+10,70+3,90)*10,10
|  | Část B : |  | 0 |  |  | Část B :
|  | (33,67+17,50+33,67)*10,10 |  | 856.884 |  |  | (33,67+17,50+33,67)*10,10
|  | Část C : |  | 0 |  |  | Část C :
|  | (33,67+17,50+33,67)*10,10 |  | 856.884 |  |  | (33,67+17,50+33,67)*10,10
296 | 941941292R00 | Příplatek za každý měsíc použití lešení k pol.1042 | m2 | 8237.91 | 0 | 0 |  | 2 | 1 | 1 | 1 | 1 | 0 | 0 | 0 | 0 | 0 | 0.00095
|  | 2745,9700*3 |  | 8237.91 |  |  | 2745,9700*3
297 | 941941842R00 | Demontáž lešení leh.řad.s podlahami,š.1,2 m,H 30 m | m2 | 2745.97 | 0 | 0 |  | 2 | 1 | 1 | 1 | 1 | 0 | 0 | 0 | 0 | 0 | 0
298 | 941955001R00 | Lešení lehké pomocné, výška podlahy do 1,2 m | m2 | 6054.6 | 0 | 0 |  | 2 | 1 | 1 | 1 | 1 | 0 | 0 | 0 | 0 | 0 | 0.00121
|  | Půdorys 1.PP.: |  | 0 |  |  | Půdorys 1.PP.:
|  | Část A : |  | 0 |  |  | Část A :
|  | Místnost 01.002 : 6,90 |  | 6.9 |  |  | Místnost 01.002 : 6,90
|  | Místnost 01.005 : 4,80 |  | 4.8 |  |  | Místnost 01.005 : 4,80
|  | Místnost 01.006 : 3,40 |  | 3.4 |  |  | Místnost 01.006 : 3,40
|  | Místnost 01.018 : 6,80 |  | 6.8 |  |  | Místnost 01.018 : 6,80
|  | Místnost 01.019 : 1,60 |  | 1.6 |  |  | Místnost 01.019 : 1,60
|  | Místnost 01.020 : 1,60 |  | 1.6 |  |  | Místnost 01.020 : 1,60
|  | Místnost 01.021 : 3,80 |  | 3.8 |  |  | Místnost 01.021 : 3,80
|  | Místnost 01.022 : 7,90 |  | 7.9 |  |  | Místnost 01.022 : 7,90
|  | Místnost 01.023 : 3,80 |  | 3.8 |  |  | Místnost 01.023 : 3,80
|  | Místnost 01.024 : 6,60 |  | 6.6 |  |  | Místnost 01.024 : 6,60
|  | Místnost 01.025 : 1,50 |  | 1.5 |  |  | Místnost 01.025 : 1,50
|  | Místnost 01.026 : 4,30 |  | 4.3 |  |  | Místnost 01.026 : 4,30
|  | Místnost 01.027 : 8,20 |  | 8.2 |  |  | Místnost 01.027 : 8,20
|  | Místnost 01.028 : 3,90 |  | 3.9 |  |  | Místnost 01.028 : 3,90
|  | Místnost 01.029 : 11,60 |  | 11.6 |  |  | Místnost 01.029 : 11,60
|  | Místnost 01.030 : 6,70 |  | 6.7 |  |  | Místnost 01.030 : 6,70
|  | Místnost 01.031 : 16,40 |  | 16.4 |  |  | Místnost 01.031 : 16,40
|  | Místnost 01.032 : 5,20 |  | 5.2 |  |  | Místnost 01.032 : 5,20
|  | Místnost 01.049 : 40,80 |  | 40.8 |  |  | Místnost 01.049 : 40,80
|  | Místnost 01.051 : 17,50 |  | 17.5 |  |  | Místnost 01.051 : 17,50
|  | Místnost 01.052 : 24,40 |  | 24.4 |  |  | Místnost 01.052 : 24,40
|  | Místnost 01.072 : 26,00 |  | 26 |  |  | Místnost 01.072 : 26,00
|  | Místnost 01.073 : 21,90 |  | 21.9 |  |  | Místnost 01.073 : 21,90
|  | Místnost 01.074 : 29,50 |  | 29.5 |  |  | Místnost 01.074 : 29,50
|  | Místnost 01.075 : 3,30 |  | 3.3 |  |  | Místnost 01.075 : 3,30
|  | Místnost 01.076 : 22,60 |  | 22.6 |  |  | Místnost 01.076 : 22,60
|  | Místnost 01.077 : 8,60 |  | 8.6 |  |  | Místnost 01.077 : 8,60
|  | Místnost 01.078 : 21,20 |  | 21.2 |  |  | Místnost 01.078 : 21,20
|  | Místnost 01.079 : 23,70 |  | 23.7 |  |  | Místnost 01.079 : 23,70
|  | Místnost 01.080 : 21,70 |  | 21.7 |  |  | Místnost 01.080 : 21,70
|  | Místnost 01.081 : 51,90 |  | 51.9 |  |  | Místnost 01.081 : 51,90
|  | Místnost 01.082 : 12,90 |  | 12.9 |  |  | Místnost 01.082 : 12,90
|  | Místnost 01.083 : 53,80 |  | 53.8 |  |  | Místnost 01.083 : 53,80
|  | Místnost 01.084 : 66,30 |  | 66.3 |  |  | Místnost 01.084 : 66,30
|  | Místnost 01.085 : 5,90 |  | 5.9 |  |  | Místnost 01.085 : 5,90
|  | Místnost 01.089 : 1,70 |  | 1.7 |  |  | Místnost 01.089 : 1,70
|  | Část B : |  | 0 |  |  | Část B :
|  | Místnost 01.001 : 7,10 |  | 7.1 |  |  | Místnost 01.001 : 7,10
|  | Místnost 01.004 : 8,20 |  | 8.2 |  |  | Místnost 01.004 : 8,20
|  | Místnost 01.009 : 16,90 |  | 16.9 |  |  | Místnost 01.009 : 16,90
|  | Místnost 01.010 : 7,10 |  | 7.1 |  |  | Místnost 01.010 : 7,10
|  | Místnost 01.011 : 6,80 |  | 6.8 |  |  | Místnost 01.011 : 6,80
|  | Místnost 01.012 : 5,90 |  | 5.9 |  |  | Místnost 01.012 : 5,90
|  | Místnost 01.013 : 9,00 |  | 9 |  |  | Místnost 01.013 : 9,00
|  | Místnost 01.014 : 70,30 |  | 70.3 |  |  | Místnost 01.014 : 70,30
|  | Místnost 01.015 : 13,90 |  | 13.9 |  |  | Místnost 01.015 : 13,90
|  | Místnost 01.016 : 6,70 |  | 6.7 |  |  | Místnost 01.016 : 6,70
|  | Místnost 01.017 : 36,60 |  | 36.6 |  |  | Místnost 01.017 : 36,60
|  | Místnost 01.033 : 35,20 |  | 35.2 |  |  | Místnost 01.033 : 35,20
|  | Místnost 01.034 : 20,00 |  | 20 |  |  | Místnost 01.034 : 20,00
|  | Místnost 01.035 : 2,90 |  | 2.9 |  |  | Místnost 01.035 : 2,90
|  | Místnost 01.036 : 4,40 |  | 4.4 |  |  | Místnost 01.036 : 4,40
|  | Místnost 01.037 : 1,40 |  | 1.4 |  |  | Místnost 01.037 : 1,40
|  | Místnost 01.038 : 1,40 |  | 1.4 |  |  | Místnost 01.038 : 1,40
|  | Místnost 01.039 : 4,10 |  | 4.1 |  |  | Místnost 01.039 : 4,10
|  | Místnost 01.040 : 1,40 |  | 1.4 |  |  | Místnost 01.040 : 1,40
|  | Místnost 01.041 : 1,40 |  | 1.4 |  |  | Místnost 01.041 : 1,40
|  | Místnost 01.043 : 8,30 |  | 8.3 |  |  | Místnost 01.043 : 8,30
|  | Místnost 01.044 : 77,10 |  | 77.1 |  |  | Místnost 01.044 : 77,10
|  | Místnost 01.045 : 16,20 |  | 16.2 |  |  | Místnost 01.045 : 16,20
|  | Místnost 01.046 : 7,00 |  | 7 |  |  | Místnost 01.046 : 7,00
|  | Místnost 01.047 : 16,70 |  | 16.7 |  |  | Místnost 01.047 : 16,70
|  | Místnost 01.048 : 7,20 |  | 7.2 |  |  | Místnost 01.048 : 7,20
|  | Místnost 01.050 : 28,30 |  | 28.3 |  |  | Místnost 01.050 : 28,30
|  | Místnost 01.087 : 52,90 |  | 52.9 |  |  | Místnost 01.087 : 52,90
|  | Část C : |  | 0 |  |  | Část C :
|  | Místnost 01.003 : 10,40 |  | 10.4 |  |  | Místnost 01.003 : 10,40
|  | Místnost 01.007 : 8,90 |  | 8.9 |  |  | Místnost 01.007 : 8,90
|  | Místnost 01.008 : 2,20 |  | 2.2 |  |  | Místnost 01.008 : 2,20
|  | Místnost 01.053 : 4,20 |  | 4.2 |  |  | Místnost 01.053 : 4,20
|  | Místnost 01.054 : 5,60 |  | 5.6 |  |  | Místnost 01.054 : 5,60
|  | Místnost 01.055 : 1,40 |  | 1.4 |  |  | Místnost 01.055 : 1,40
|  | Místnost 01.056 : 4,20 |  | 4.2 |  |  | Místnost 01.056 : 4,20
|  | Místnost 01.057 : 5,60 |  | 5.6 |  |  | Místnost 01.057 : 5,60
|  | Místnost 01.058 : 1,40 |  | 1.4 |  |  | Místnost 01.058 : 1,40
|  | Místnost 01.059 : 23,80 |  | 23.8 |  |  | Místnost 01.059 : 23,80
|  | Místnost 01.060 : 18,10 |  | 18.1 |  |  | Místnost 01.060 : 18,10
|  | Místnost 01.061 : 10,00 |  | 10 |  |  | Místnost 01.061 : 10,00
|  | Místnost 01.062 : 6,90 |  | 6.9 |  |  | Místnost 01.062 : 6,90
|  | Místnost 01.063 : 23,50 |  | 23.5 |  |  | Místnost 01.063 : 23,50
|  | Místnost 01.064 : 4,50 |  | 4.5 |  |  | Místnost 01.064 : 4,50
|  | Místnost 01.065 : 23,70 |  | 23.7 |  |  | Místnost 01.065 : 23,70
|  | Místnost 01.066 : 25,00 |  | 25 |  |  | Místnost 01.066 : 25,00
|  | Místnost 01.067 : 24,90 |  | 24.9 |  |  | Místnost 01.067 : 24,90
|  | Místnost 01.068 : 23,00 |  | 23 |  |  | Místnost 01.068 : 23,00
|  | Místnost 01.069 : 12,60 |  | 12.6 |  |  | Místnost 01.069 : 12,60
|  | Místnost 01.070 : 23,90 |  | 23.9 |  |  | Místnost 01.070 : 23,90
|  | Místnost 01.071 : 85,90 |  | 85.9 |  |  | Místnost 01.071 : 85,90
|  | Místnost 01.072 : 25,50 |  | 25.5 |  |  | Místnost 01.072 : 25,50
|  | Místnost 01.077 : 71,90 |  | 71.9 |  |  | Místnost 01.077 : 71,90
|  | Místnost 01.086 : 20,30 |  | 20.3 |  |  | Místnost 01.086 : 20,30
|  | Místnost 01.088 : 10,50 |  | 10.5 |  |  | Místnost 01.088 : 10,50
|  | Půdorys 2.NP.: |  | 0 |  |  | Půdorys 2.NP.:
|  | Část A : |  | 0 |  |  | Část A :
|  | Místnost 2.002 : 16,30 |  | 16.3 |  |  | Místnost 2.002 : 16,30
|  | Místnost 2.005 : 4,80 |  | 4.8 |  |  | Místnost 2.005 : 4,80
|  | Místnost 2.006 : 3,40 |  | 3.4 |  |  | Místnost 2.006 : 3,40
|  | Místnost 2.034 : 16,50 |  | 16.5 |  |  | Místnost 2.034 : 16,50
|  | Místnost 2.035 : 4,10 |  | 4.1 |  |  | Místnost 2.035 : 4,10
|  | Místnost 2.036 : 3,20 |  | 3.2 |  |  | Místnost 2.036 : 3,20
|  | Místnost 2.037 : 3,40 |  | 3.4 |  |  | Místnost 2.037 : 3,40
|  | Místnost 2.038 : 1,40 |  | 1.4 |  |  | Místnost 2.038 : 1,40
|  | Místnost 2.039 : 6,00 |  | 6 |  |  | Místnost 2.039 : 6,00
|  | Místnost 2.040 : 3,30 |  | 3.3 |  |  | Místnost 2.040 : 3,30
|  | Místnost 2.041 : 1,40 |  | 1.4 |  |  | Místnost 2.041 : 1,40
|  | Místnost 2.042 : 7,90 |  | 7.9 |  |  | Místnost 2.042 : 7,90
|  | Místnost 2.043 : 15,90 |  | 15.9 |  |  | Místnost 2.043 : 15,90
|  | Místnost 2.044 : 3,60 |  | 3.6 |  |  | Místnost 2.044 : 3,60
|  | Místnost 2.045 : 3,50 |  | 3.5 |  |  | Místnost 2.045 : 3,50
|  | Místnost 2.047 : 16,70 |  | 16.7 |  |  | Místnost 2.047 : 16,70
|  | Místnost 2.048 : 4,00 |  | 4 |  |  | Místnost 2.048 : 4,00
|  | Místnost 2.049 : 3,40 |  | 3.4 |  |  | Místnost 2.049 : 3,40
|  | Místnost 2.083 : 41,70 |  | 41.7 |  |  | Místnost 2.083 : 41,70
|  | Místnost 2.135 : 16,80 |  | 16.8 |  |  | Místnost 2.135 : 16,80
|  | Místnost 2.136 : 3,80 |  | 3.8 |  |  | Místnost 2.136 : 3,80
|  | Místnost 2.137 : 3,60 |  | 3.6 |  |  | Místnost 2.137 : 3,60
|  | Místnost 2.139 : 16,60 |  | 16.6 |  |  | Místnost 2.139 : 16,60
|  | Místnost 2.140 : 3,90 |  | 3.9 |  |  | Místnost 2.140 : 3,90
|  | Místnost 2.141 : 3,30 |  | 3.3 |  |  | Místnost 2.141 : 3,30
|  | Místnost 2.143 : 19,00 |  | 19 |  |  | Místnost 2.143 : 19,00
|  | Místnost 2.144 : 4,90 |  | 4.9 |  |  | Místnost 2.144 : 4,90
|  | Místnost 2.145 : 3,60 |  | 3.6 |  |  | Místnost 2.145 : 3,60
|  | Místnost 2.147 : 32,90 |  | 32.9 |  |  | Místnost 2.147 : 32,90
|  | Místnost 2.148 : 8,60 |  | 8.6 |  |  | Místnost 2.148 : 8,60
|  | Místnost 2.149 : 12,90 |  | 12.9 |  |  | Místnost 2.149 : 12,90
|  | Místnost 2.150 : 25,10 |  | 25.1 |  |  | Místnost 2.150 : 25,10
|  | Místnost 2.152 : 67,90 |  | 67.9 |  |  | Místnost 2.152 : 67,90
|  | Místnost 2.153 : 16,70 |  | 16.7 |  |  | Místnost 2.153 : 16,70
|  | Místnost 2.154 : 4,30 |  | 4.3 |  |  | Místnost 2.154 : 4,30
|  | Místnost 2.155 : 3,60 |  | 3.6 |  |  | Místnost 2.155 : 3,60
|  | Místnost 2.156 : 18,40 |  | 18.4 |  |  | Místnost 2.156 : 18,40
|  | Místnost 2.157 : 2,90 |  | 2.9 |  |  | Místnost 2.157 : 2,90
|  | Místnost 2.158 : 6,20 |  | 6.2 |  |  | Místnost 2.158 : 6,20
|  | Místnost 2.159 : 19,10 |  | 19.1 |  |  | Místnost 2.159 : 19,10
|  | Místnost 2.160 : 3,60 |  | 3.6 |  |  | Místnost 2.160 : 3,60
|  | Místnost 2.161 : 6,20 |  | 6.2 |  |  | Místnost 2.161 : 6,20
|  | Místnost 2.162 : 19,30 |  | 19.3 |  |  | Místnost 2.162 : 19,30
|  | Místnost 2.163 : 6,40 |  | 6.4 |  |  | Místnost 2.163 : 6,40
|  | Místnost 2.164 : 72,00 |  | 72 |  |  | Místnost 2.164 : 72,00
|  | Část B : |  | 0 |  |  | Část B :
|  | Místnost 2.001 : 14,50 |  | 14.5 |  |  | Místnost 2.001 : 14,50
|  | Místnost 2.004 : 8,20 |  | 8.2 |  |  | Místnost 2.004 : 8,20
|  | Místnost 2.009 : 16,90 |  | 16.9 |  |  | Místnost 2.009 : 16,90
|  | Místnost 2.010 : 3,90 |  | 3.9 |  |  | Místnost 2.010 : 3,90
|  | Místnost 2.011 : 3,40 |  | 3.4 |  |  | Místnost 2.011 : 3,40
|  | Místnost 2.012 : 8,70 |  | 8.7 |  |  | Místnost 2.012 : 8,70
|  | Místnost 2.013 : 10,90 |  | 10.9 |  |  | Místnost 2.013 : 10,90
|  | Místnost 2.014 : 16,70 |  | 16.7 |  |  | Místnost 2.014 : 16,70
|  | Místnost 2.015 : 3,90 |  | 3.9 |  |  | Místnost 2.015 : 3,90
|  | Místnost 2.016 : 3,50 |  | 3.5 |  |  | Místnost 2.016 : 3,50
|  | Místnost 2.018 : 16,80 |  | 16.8 |  |  | Místnost 2.018 : 16,80
|  | Místnost 2.019 : 3,90 |  | 3.9 |  |  | Místnost 2.019 : 3,90
|  | Místnost 2.020 : 3,40 |  | 3.4 |  |  | Místnost 2.020 : 3,40
|  | Místnost 2.022 : 16,90 |  | 16.9 |  |  | Místnost 2.022 : 16,90
|  | Místnost 2.023 : 3,90 |  | 3.9 |  |  | Místnost 2.023 : 3,90
|  | Místnost 2.024 : 3,50 |  | 3.5 |  |  | Místnost 2.024 : 3,50
|  | Místnost 2.025 : 16,80 |  | 16.8 |  |  | Místnost 2.025 : 16,80
|  | Místnost 2.026 : 3,90 |  | 3.9 |  |  | Místnost 2.026 : 3,90
|  | Místnost 2.027 : 3,40 |  | 3.4 |  |  | Místnost 2.027 : 3,40
|  | Místnost 2.029 : 23,70 |  | 23.7 |  |  | Místnost 2.029 : 23,70
|  | Místnost 2.030 : 3,50 |  | 3.5 |  |  | Místnost 2.030 : 3,50
|  | Místnost 2.031 : 4,50 |  | 4.5 |  |  | Místnost 2.031 : 4,50
|  | Místnost 2.033 : 3,10 |  | 3.1 |  |  | Místnost 2.033 : 3,10
|  | Místnost 2.051 : 3,20 |  | 3.2 |  |  | Místnost 2.051 : 3,20
|  | Místnost 2.052 : 23,90 |  | 23.9 |  |  | Místnost 2.052 : 23,90
|  | Místnost 2.053 : 3,50 |  | 3.5 |  |  | Místnost 2.053 : 3,50
|  | Místnost 2.054 : 4,50 |  | 4.5 |  |  | Místnost 2.054 : 4,50
|  | Místnost 2.056 : 16,90 |  | 16.9 |  |  | Místnost 2.056 : 16,90
|  | Místnost 2.057 : 3,90 |  | 3.9 |  |  | Místnost 2.057 : 3,90
|  | Místnost 2.058 : 3,50 |  | 3.5 |  |  | Místnost 2.058 : 3,50
|  | Místnost 2.060 : 16,90 |  | 16.9 |  |  | Místnost 2.060 : 16,90
|  | Místnost 2.061 : 4,00 |  | 4 |  |  | Místnost 2.061 : 4,00
|  | Místnost 2.062 : 3,40 |  | 3.4 |  |  | Místnost 2.062 : 3,40
|  | Místnost 2.063 : 16,90 |  | 16.9 |  |  | Místnost 2.063 : 16,90
|  | Místnost 2.064 : 3,90 |  | 3.9 |  |  | Místnost 2.064 : 3,90
|  | Místnost 2.065 : 3,40 |  | 3.4 |  |  | Místnost 2.065 : 3,40
|  | Místnost 2.067 : 16,90 |  | 16.9 |  |  | Místnost 2.067 : 16,90
|  | Místnost 2.068 : 3,90 |  | 3.9 |  |  | Místnost 2.068 : 3,90
|  | Místnost 2.069 : 3,50 |  | 3.5 |  |  | Místnost 2.069 : 3,50
|  | Místnost 2.071 : 16,90 |  | 16.9 |  |  | Místnost 2.071 : 16,90
|  | Místnost 2.072 : 3,90 |  | 3.9 |  |  | Místnost 2.072 : 3,90
|  | Místnost 2.073 : 3,50 |  | 3.5 |  |  | Místnost 2.073 : 3,50
|  | Místnost 2.075 : 16,80 |  | 16.8 |  |  | Místnost 2.075 : 16,80
|  | Místnost 2.076 : 3,90 |  | 3.9 |  |  | Místnost 2.076 : 3,90
|  | Místnost 2.077 : 3,50 |  | 3.5 |  |  | Místnost 2.077 : 3,50
|  | Místnost 2.079 : 16,90 |  | 16.9 |  |  | Místnost 2.079 : 16,90
|  | Místnost 2.080 : 3,80 |  | 3.8 |  |  | Místnost 2.080 : 3,80
|  | Místnost 2.081 : 3,60 |  | 3.6 |  |  | Místnost 2.081 : 3,60
|  | Místnost 2.083 : 71,50 |  | 71.5 |  |  | Místnost 2.083 : 71,50
|  | Část C : |  | 0 |  |  | Část C :
|  | Místnost 2.003 : 15,70 |  | 15.7 |  |  | Místnost 2.003 : 15,70
|  | Místnost 2.007 : 8,90 |  | 8.9 |  |  | Místnost 2.007 : 8,90
|  | Místnost 2.008 : 2,40 |  | 2.4 |  |  | Místnost 2.008 : 2,40
|  | Místnost 2.085 : 24,10 |  | 24.1 |  |  | Místnost 2.085 : 24,10
|  | Místnost 2.086 : 20,80 |  | 20.8 |  |  | Místnost 2.086 : 20,80
|  | Místnost 2.087 : 19,20 |  | 19.2 |  |  | Místnost 2.087 : 19,20
|  | Místnost 2.088 : 4,70 |  | 4.7 |  |  | Místnost 2.088 : 4,70
|  | Místnost 2.089 : 1,70 |  | 1.7 |  |  | Místnost 2.089 : 1,70
|  | Místnost 2.090 : 1,00 |  | 1 |  |  | Místnost 2.090 : 1,00
|  | Místnost 2.091 : 11,70 |  | 11.7 |  |  | Místnost 2.091 : 11,70
|  | Místnost 2.092 : 11,70 |  | 11.7 |  |  | Místnost 2.092 : 11,70
|  | Místnost 2.093 : 23,30 |  | 23.3 |  |  | Místnost 2.093 : 23,30
|  | Místnost 2.095 : 17,10 |  | 17.1 |  |  | Místnost 2.095 : 17,10
|  | Místnost 2.096 : 4,00 |  | 4 |  |  | Místnost 2.096 : 4,00
|  | Místnost 2.097 : 3,50 |  | 3.5 |  |  | Místnost 2.097 : 3,50
|  | Místnost 2.098 : 16,90 |  | 16.9 |  |  | Místnost 2.098 : 16,90
|  | Místnost 2.099 : 3,70 |  | 3.7 |  |  | Místnost 2.099 : 3,70
|  | Místnost 2.100 : 3,50 |  | 3.5 |  |  | Místnost 2.100 : 3,50
|  | Místnost 2.103 : 16,70 |  | 16.7 |  |  | Místnost 2.103 : 16,70
|  | Místnost 2.104 : 3,90 |  | 3.9 |  |  | Místnost 2.104 : 3,90
|  | Místnost 2.105 : 3,60 |  | 3.6 |  |  | Místnost 2.105 : 3,60
|  | Místnost 2.107 : 16,80 |  | 16.8 |  |  | Místnost 2.107 : 16,80
|  | Místnost 2.108 : 4,00 |  | 4 |  |  | Místnost 2.108 : 4,00
|  | Místnost 2.109 : 3,50 |  | 3.5 |  |  | Místnost 2.109 : 3,50
|  | Místnost 2.111 : 16,60 |  | 16.6 |  |  | Místnost 2.111 : 16,60
|  | Místnost 2.112 : 3,90 |  | 3.9 |  |  | Místnost 2.112 : 3,90
|  | Místnost 2.113 : 3,60 |  | 3.6 |  |  | Místnost 2.113 : 3,60
|  | Místnost 2.115 : 16,50 |  | 16.5 |  |  | Místnost 2.115 : 16,50
|  | Místnost 2.116 : 4,10 |  | 4.1 |  |  | Místnost 2.116 : 4,10
|  | Místnost 2.117 : 3,40 |  | 3.4 |  |  | Místnost 2.117 : 3,40
|  | Místnost 2.119 : 23,60 |  | 23.6 |  |  | Místnost 2.119 : 23,60
|  | Místnost 2.120 : 4,70 |  | 4.7 |  |  | Místnost 2.120 : 4,70
|  | Místnost 2.121 : 4,70 |  | 4.7 |  |  | Místnost 2.121 : 4,70
|  | Místnost 2.123 : 16,80 |  | 16.8 |  |  | Místnost 2.123 : 16,80
|  | Místnost 2.124 : 3,90 |  | 3.9 |  |  | Místnost 2.124 : 3,90
|  | Místnost 2.125 : 3,50 |  | 3.5 |  |  | Místnost 2.125 : 3,50
|  | Místnost 2.127 : 16,60 |  | 16.6 |  |  | Místnost 2.127 : 16,60
|  | Místnost 2.128 : 3,90 |  | 3.9 |  |  | Místnost 2.128 : 3,90
|  | Místnost 2.129 : 3,50 |  | 3.5 |  |  | Místnost 2.129 : 3,50
|  | Místnost 2.131 : 16,60 |  | 16.6 |  |  | Místnost 2.131 : 16,60
|  | Místnost 2.132 : 3,80 |  | 3.8 |  |  | Místnost 2.132 : 3,80
|  | Místnost 2.133 : 3,50 |  | 3.5 |  |  | Místnost 2.133 : 3,50
|  | Místnost 2.147 : 82,40 |  | 82.4 |  |  | Místnost 2.147 : 82,40
|  | Půdorys 3.NP.: |  | 0 |  |  | Půdorys 3.NP.:
|  | Část A : |  | 0 |  |  | Část A :
|  | Místnost 3.002 : 16,30 |  | 16.3 |  |  | Místnost 3.002 : 16,30
|  | Místnost 3.005 : 4,80 |  | 4.8 |  |  | Místnost 3.005 : 4,80
|  | Místnost 3.006 : 3,40 |  | 3.4 |  |  | Místnost 3.006 : 3,40
|  | Místnost 3.034 : 16,50 |  | 16.5 |  |  | Místnost 3.034 : 16,50
|  | Místnost 3.035 : 3,70 |  | 3.7 |  |  | Místnost 3.035 : 3,70
|  | Místnost 3.036 : 3,50 |  | 3.5 |  |  | Místnost 3.036 : 3,50
|  | Místnost 3.037 : 3,40 |  | 3.4 |  |  | Místnost 3.037 : 3,40
|  | Místnost 3.038 : 1,40 |  | 1.4 |  |  | Místnost 3.038 : 1,40
|  | Místnost 3.039 : 5,90 |  | 5.9 |  |  | Místnost 3.039 : 5,90
|  | Místnost 3.040 : 3,60 |  | 3.6 |  |  | Místnost 3.040 : 3,60
|  | Místnost 3.041 : 1,40 |  | 1.4 |  |  | Místnost 3.041 : 1,40
|  | Místnost 3.042 : 8,20 |  | 8.2 |  |  | Místnost 3.042 : 8,20
|  | Místnost 3.043 : 15,90 |  | 15.9 |  |  | Místnost 3.043 : 15,90
|  | Místnost 3.044 : 3,60 |  | 3.6 |  |  | Místnost 3.044 : 3,60
|  | Místnost 3.045 : 3,40 |  | 3.4 |  |  | Místnost 3.045 : 3,40
|  | Místnost 3.047 : 16,70 |  | 16.7 |  |  | Místnost 3.047 : 16,70
|  | Místnost 3.048 : 3,80 |  | 3.8 |  |  | Místnost 3.048 : 3,80
|  | Místnost 3.049 : 3,50 |  | 3.5 |  |  | Místnost 3.049 : 3,50
|  | Místnost 3.083 : 41,50 |  | 41.5 |  |  | Místnost 3.083 : 41,50
|  | Místnost 3.133 : 16,80 |  | 16.8 |  |  | Místnost 3.133 : 16,80
|  | Místnost 3.134 : 3,70 |  | 3.7 |  |  | Místnost 3.134 : 3,70
|  | Místnost 3.135 : 3,60 |  | 3.6 |  |  | Místnost 3.135 : 3,60
|  | Místnost 3.137 : 16,60 |  | 16.6 |  |  | Místnost 3.137 : 16,60
|  | Místnost 3.138 : 3,80 |  | 3.8 |  |  | Místnost 3.138 : 3,80
|  | Místnost 3.139 : 3,40 |  | 3.4 |  |  | Místnost 3.139 : 3,40
|  | Místnost 3.141 : 19,40 |  | 19.4 |  |  | Místnost 3.141 : 19,40
|  | Místnost 3.142 : 5,00 |  | 5 |  |  | Místnost 3.142 : 5,00
|  | Místnost 3.143 : 3,40 |  | 3.4 |  |  | Místnost 3.143 : 3,40
|  | Místnost 3.145 : 32,90 |  | 32.9 |  |  | Místnost 3.145 : 32,90
|  | Místnost 3.146 : 8,70 |  | 8.7 |  |  | Místnost 3.146 : 8,70
|  | Místnost 3.147 : 12,80 |  | 12.8 |  |  | Místnost 3.147 : 12,80
|  | Místnost 3.148 : 25,30 |  | 25.3 |  |  | Místnost 3.148 : 25,30
|  | Místnost 3.150 : 68,10 |  | 68.1 |  |  | Místnost 3.150 : 68,10
|  | Místnost 3.151 : 123,20 |  | 123.2 |  |  | Místnost 3.151 : 123,20
|  | Místnost 3.152 : 76,00 |  | 76 |  |  | Místnost 3.152 : 76,00
|  | Část B : |  | 0 |  |  | Část B :
|  | Místnost 3.001 : 15,00 |  | 15 |  |  | Místnost 3.001 : 15,00
|  | Místnost 2.004 : 8,20 |  | 8.2 |  |  | Místnost 2.004 : 8,20
|  | Místnost 3.009 : 16,70 |  | 16.7 |  |  | Místnost 3.009 : 16,70
|  | Místnost 3.010 : 3,90 |  | 3.9 |  |  | Místnost 3.010 : 3,90
|  | Místnost 3.011 : 3,50 |  | 3.5 |  |  | Místnost 3.011 : 3,50
|  | Místnost 3.012 : 8,60 |  | 8.6 |  |  | Místnost 3.012 : 8,60
|  | Místnost 3.013 : 10,60 |  | 10.6 |  |  | Místnost 3.013 : 10,60
|  | Místnost 3.014 : 16,70 |  | 16.7 |  |  | Místnost 3.014 : 16,70
|  | Místnost 3.015 : 3,90 |  | 3.9 |  |  | Místnost 3.015 : 3,90
|  | Místnost 3.016 : 3,40 |  | 3.4 |  |  | Místnost 3.016 : 3,40
|  | Místnost 3.018 : 16,60 |  | 16.6 |  |  | Místnost 3.018 : 16,60
|  | Místnost 3.019 : 3,90 |  | 3.9 |  |  | Místnost 3.019 : 3,90
|  | Místnost 3.020 : 3,60 |  | 3.6 |  |  | Místnost 3.020 : 3,60
|  | Místnost 3.022 : 16,40 |  | 16.4 |  |  | Místnost 3.022 : 16,40
|  | Místnost 3.023 : 3,90 |  | 3.9 |  |  | Místnost 3.023 : 3,90
|  | Místnost 3.024 : 3,60 |  | 3.6 |  |  | Místnost 3.024 : 3,60
|  | Místnost 3.025 : 16,70 |  | 16.7 |  |  | Místnost 3.025 : 16,70
|  | Místnost 3.026 : 4,00 |  | 4 |  |  | Místnost 3.026 : 4,00
|  | Místnost 3.027 : 3,60 |  | 3.6 |  |  | Místnost 3.027 : 3,60
|  | Místnost 3.029 : 23,70 |  | 23.7 |  |  | Místnost 3.029 : 23,70
|  | Místnost 3.030 : 3,40 |  | 3.4 |  |  | Místnost 3.030 : 3,40
|  | Místnost 3.031 : 4,60 |  | 4.6 |  |  | Místnost 3.031 : 4,60
|  | Místnost 3.033 : 3,20 |  | 3.2 |  |  | Místnost 3.033 : 3,20
|  | Místnost 3.051 : 3,30 |  | 3.3 |  |  | Místnost 3.051 : 3,30
|  | Místnost 3.052 : 24,00 |  | 24 |  |  | Místnost 3.052 : 24,00
|  | Místnost 3.053 : 3,50 |  | 3.5 |  |  | Místnost 3.053 : 3,50
|  | Místnost 3.054 : 4,60 |  | 4.6 |  |  | Místnost 3.054 : 4,60
|  | Místnost 3.056 : 16,80 |  | 16.8 |  |  | Místnost 3.056 : 16,80
|  | Místnost 3.057 : 4,00 |  | 4 |  |  | Místnost 3.057 : 4,00
|  | Místnost 3.058 : 3,50 |  | 3.5 |  |  | Místnost 3.058 : 3,50
|  | Místnost 3.060 : 16,60 |  | 16.6 |  |  | Místnost 3.060 : 16,60
|  | Místnost 3.061 : 3,90 |  | 3.9 |  |  | Místnost 3.061 : 3,90
|  | Místnost 3.062 : 3,60 |  | 3.6 |  |  | Místnost 3.062 : 3,60
|  | Místnost 3.063 : 16,60 |  | 16.6 |  |  | Místnost 3.063 : 16,60
|  | Místnost 3.064 : 4,00 |  | 4 |  |  | Místnost 3.064 : 4,00
|  | Místnost 3.065 : 3,50 |  | 3.5 |  |  | Místnost 3.065 : 3,50
|  | Místnost 3.067 : 16,80 |  | 16.8 |  |  | Místnost 3.067 : 16,80
|  | Místnost 3.068 : 4,00 |  | 4 |  |  | Místnost 3.068 : 4,00
|  | Místnost 3.069 : 3,50 |  | 3.5 |  |  | Místnost 3.069 : 3,50
|  | Místnost 3.071 : 16,90 |  | 16.9 |  |  | Místnost 3.071 : 16,90
|  | Místnost 3.072 : 39,00 |  | 39 |  |  | Místnost 3.072 : 39,00
|  | Místnost 3.073 : 3,50 |  | 3.5 |  |  | Místnost 3.073 : 3,50
|  | Místnost 3.075 : 16,80 |  | 16.8 |  |  | Místnost 3.075 : 16,80
|  | Místnost 3.076 : 3,90 |  | 3.9 |  |  | Místnost 3.076 : 3,90
|  | Místnost 3.077 : 3,50 |  | 3.5 |  |  | Místnost 3.077 : 3,50
|  | Místnost 3.079 : 16,90 |  | 16.9 |  |  | Místnost 3.079 : 16,90
|  | Místnost 3.080 : 4,00 |  | 4 |  |  | Místnost 3.080 : 4,00
|  | Místnost 3.081 : 3,50 |  | 3.5 |  |  | Místnost 3.081 : 3,50
|  | Místnost 3.083 : 75,60 |  | 75.6 |  |  | Místnost 3.083 : 75,60
|  | Část C : |  | 0 |  |  | Část C :
|  | Místnost 3.003 : 15,70 |  | 15.7 |  |  | Místnost 3.003 : 15,70
|  | Místnost 3.007 : 8,90 |  | 8.9 |  |  | Místnost 3.007 : 8,90
|  | Místnost 3.008 : 2,40 |  | 2.4 |  |  | Místnost 3.008 : 2,40
|  | Místnost 3.085 : 24,10 |  | 24.1 |  |  | Místnost 3.085 : 24,10
|  | Místnost 3.086 : 20,70 |  | 20.7 |  |  | Místnost 3.086 : 20,70
|  | Místnost 3.087 : 19,20 |  | 19.2 |  |  | Místnost 3.087 : 19,20
|  | Místnost 3.088 : 4,80 |  | 4.8 |  |  | Místnost 3.088 : 4,80
|  | Místnost 3.089 : 1,80 |  | 1.8 |  |  | Místnost 3.089 : 1,80
|  | Místnost 3.090 : 1,00 |  | 1 |  |  | Místnost 3.090 : 1,00
|  | Místnost 3.091 : 11,80 |  | 11.8 |  |  | Místnost 3.091 : 11,80
|  | Místnost 3.092 : 11,70 |  | 11.7 |  |  | Místnost 3.092 : 11,70
|  | Místnost 3.093 : 23,30 |  | 23.3 |  |  | Místnost 3.093 : 23,30
|  | Místnost 3.095 : 17,00 |  | 17 |  |  | Místnost 3.095 : 17,00
|  | Místnost 3.096 : 3,90 |  | 3.9 |  |  | Místnost 3.096 : 3,90
|  | Místnost 3.097 : 3,40 |  | 3.4 |  |  | Místnost 3.097 : 3,40
|  | Místnost 3.098 : 17,00 |  | 17 |  |  | Místnost 3.098 : 17,00
|  | Místnost 3.099 : 3,90 |  | 3.9 |  |  | Místnost 3.099 : 3,90
|  | Místnost 3.100 : 3,50 |  | 3.5 |  |  | Místnost 3.100 : 3,50
|  | Místnost 3.102 : 16,70 |  | 16.7 |  |  | Místnost 3.102 : 16,70
|  | Místnost 3.103 : 3,90 |  | 3.9 |  |  | Místnost 3.103 : 3,90
|  | Místnost 3.104 : 3,60 |  | 3.6 |  |  | Místnost 3.104 : 3,60
|  | Místnost 3.105 : 16,80 |  | 16.8 |  |  | Místnost 3.105 : 16,80
|  | Místnost 3.106 : 4,00 |  | 4 |  |  | Místnost 3.106 : 4,00
|  | Místnost 3.107 : 3,50 |  | 3.5 |  |  | Místnost 3.107 : 3,50
|  | Místnost 3.109 : 16,70 |  | 16.7 |  |  | Místnost 3.109 : 16,70
|  | Místnost 3.110 : 3,90 |  | 3.9 |  |  | Místnost 3.110 : 3,90
|  | Místnost 3.111 : 3,60 |  | 3.6 |  |  | Místnost 3.111 : 3,60
|  | Místnost 3.113 : 16,40 |  | 16.4 |  |  | Místnost 3.113 : 16,40
|  | Místnost 3.114 : 3,90 |  | 3.9 |  |  | Místnost 3.114 : 3,90
|  | Místnost 3.115 : 3,50 |  | 3.5 |  |  | Místnost 3.115 : 3,50
|  | Místnost 3.117 : 23,60 |  | 23.6 |  |  | Místnost 3.117 : 23,60
|  | Místnost 3.118 : 4,70 |  | 4.7 |  |  | Místnost 3.118 : 4,70
|  | Místnost 3.119 : 4,70 |  | 4.7 |  |  | Místnost 3.119 : 4,70
|  | Místnost 3.121 : 16,70 |  | 16.7 |  |  | Místnost 3.121 : 16,70
|  | Místnost 3.122 : 4,00 |  | 4 |  |  | Místnost 3.122 : 4,00
|  | Místnost 3.123 : 3,60 |  | 3.6 |  |  | Místnost 3.123 : 3,60
|  | Místnost 3.125 : 16,60 |  | 16.6 |  |  | Místnost 3.125 : 16,60
|  | Místnost 3.126 : 4,00 |  | 4 |  |  | Místnost 3.126 : 4,00
|  | Místnost 3.127 : 3,50 |  | 3.5 |  |  | Místnost 3.127 : 3,50
|  | Místnost 3.129 : 16,50 |  | 16.5 |  |  | Místnost 3.129 : 16,50
|  | Místnost 3.130 : 3,70 |  | 3.7 |  |  | Místnost 3.130 : 3,70
|  | Místnost 3.131 : 3,50 |  | 3.5 |  |  | Místnost 3.131 : 3,50
|  | Místnost 3.145 : 82,50 |  | 82.5 |  |  | Místnost 3.145 : 82,50
|  | Půdorys podkroví : |  | 0 |  |  | Půdorys podkroví :
|  | Část A : |  | 0 |  |  | Část A :
|  | Místnost 4.040 : 20,40 |  | 20.4 |  |  | Místnost 4.040 : 20,40
|  | Místnost 4.041 : 24,40 |  | 24.4 |  |  | Místnost 4.041 : 24,40
|  | Místnost 4.064 : 70,70 |  | 70.7 |  |  | Místnost 4.064 : 70,70
|  | Místnost 4.065 : 17,20 |  | 17.2 |  |  | Místnost 4.065 : 17,20
|  | Místnost 4.066 : 367,00 |  | 367 |  |  | Místnost 4.066 : 367,00
|  | Část B : |  | 0 |  |  | Část B :
|  | Místnost 4.001 : 481,60 |  | 481.6 |  |  | Místnost 4.001 : 481,60
|  | Místnost 4.002 : 22,30 |  | 22.3 |  |  | Místnost 4.002 : 22,30
|  | Část C : |  | 0 |  |  | Část C :
|  | Místnost 4.003 : 13,80 |  | 13.8 |  |  | Místnost 4.003 : 13,80
|  | Místnost 4.042 : 22,00 |  | 22 |  |  | Místnost 4.042 : 22,00
|  | Místnost 4.043 : 19,10 |  | 19.1 |  |  | Místnost 4.043 : 19,10
|  | Místnost 4.044 : 22,90 |  | 22.9 |  |  | Místnost 4.044 : 22,90
|  | Místnost 4.045 : 2,10 |  | 2.1 |  |  | Místnost 4.045 : 2,10
|  | Místnost 4.046 : 1,30 |  | 1.3 |  |  | Místnost 4.046 : 1,30
|  | Místnost 4.047 : 20,90 |  | 20.9 |  |  | Místnost 4.047 : 20,90
|  | Místnost 4.048 : 4,20 |  | 4.2 |  |  | Místnost 4.048 : 4,20
|  | Místnost 4.049 : 2,00 |  | 2 |  |  | Místnost 4.049 : 2,00
|  | Místnost 4.050 : 1,30 |  | 1.3 |  |  | Místnost 4.050 : 1,30
|  | Místnost 4.051 : 25,20 |  | 25.2 |  |  | Místnost 4.051 : 25,20
|  | Místnost 4.052 : 13,10 |  | 13.1 |  |  | Místnost 4.052 : 13,10
|  | Místnost 4.053 : 22,60 |  | 22.6 |  |  | Místnost 4.053 : 22,60
|  | Místnost 4.054 : 3,80 |  | 3.8 |  |  | Místnost 4.054 : 3,80
|  | Místnost 4.055 : 60,50 |  | 60.5 |  |  | Místnost 4.055 : 60,50
|  | Místnost 4.056 : 6,20 |  | 6.2 |  |  | Místnost 4.056 : 6,20
|  | Místnost 4.057 : 16,20 |  | 16.2 |  |  | Místnost 4.057 : 16,20
|  | Místnost 4.058 : 23,50 |  | 23.5 |  |  | Místnost 4.058 : 23,50
|  | Místnost 4.059 : 23,20 |  | 23.2 |  |  | Místnost 4.059 : 23,20
|  | Místnost 4.060 : 32,20 |  | 32.2 |  |  | Místnost 4.060 : 32,20
|  | Místnost 4.061 : 22,90 |  | 22.9 |  |  | Místnost 4.061 : 22,90
|  | Místnost 4.062 : 22,90 |  | 22.9 |  |  | Místnost 4.062 : 22,90
|  | Místnost 4.063 : 22,10 |  | 22.1 |  |  | Místnost 4.063 : 22,10
|  | Místnost 4.065 : 46,60 |  | 46.6 |  |  | Místnost 4.065 : 46,60
299 | 941955002R00 | Lešení lehké pomocné, výška podlahy do 1,9 m | m2 | 1528.6 | 0 | 0 |  | 2 | 1 | 1 | 1 | 1 | 0 | 0 | 0 | 0 | 0 | 0.00158
|  | Půdorys 1.NP.: |  | 0 |  |  | Půdorys 1.NP.:
|  | Část A : |  | 0 |  |  | Část A :
|  | Místnost 1.002 : 15,30 |  | 15.3 |  |  | Místnost 1.002 : 15,30
|  | Místnost 1.005 : 4,80 |  | 4.8 |  |  | Místnost 1.005 : 4,80
|  | Místnost 1.006 : 3,40 |  | 3.4 |  |  | Místnost 1.006 : 3,40
|  | Místnost 1.030 : 15,90 |  | 15.9 |  |  | Místnost 1.030 : 15,90
|  | Místnost 1.032 : 7,70 |  | 7.7 |  |  | Místnost 1.032 : 7,70
|  | Místnost 1.033 : 3,50 |  | 3.5 |  |  | Místnost 1.033 : 3,50
|  | Místnost 1.034 : 1,30 |  | 1.3 |  |  | Místnost 1.034 : 1,30
|  | Místnost 1.035 : 3,30 |  | 3.3 |  |  | Místnost 1.035 : 3,30
|  | Místnost 1.036 : 1,40 |  | 1.4 |  |  | Místnost 1.036 : 1,40
|  | Místnost 1.037 : 5,90 |  | 5.9 |  |  | Místnost 1.037 : 5,90
|  | Místnost 1.038 : 8,00 |  | 8 |  |  | Místnost 1.038 : 8,00
|  | Místnost 1.039 : 49,10 |  | 49.1 |  |  | Místnost 1.039 : 49,10
|  | Místnost 1.065 : 8,60 |  | 8.6 |  |  | Místnost 1.065 : 8,60
|  | Místnost 1.066 : 32,80 |  | 32.8 |  |  | Místnost 1.066 : 32,80
|  | Místnost 1.067 : 6,30 |  | 6.3 |  |  | Místnost 1.067 : 6,30
|  | Místnost 1.068 : 1,00 |  | 1 |  |  | Místnost 1.068 : 1,00
|  | Místnost 1.069 : 8,90 |  | 8.9 |  |  | Místnost 1.069 : 8,90
|  | Místnost 1.070 : 1,00 |  | 1 |  |  | Místnost 1.070 : 1,00
|  | Místnost 1.071 : 2,20 |  | 2.2 |  |  | Místnost 1.071 : 2,20
|  | Místnost 1.106 : 25,10 |  | 25.1 |  |  | Místnost 1.106 : 25,10
|  | Místnost 1.108 : 21,00 |  | 21 |  |  | Místnost 1.108 : 21,00
|  | Místnost 1.109 : 18,90 |  | 18.9 |  |  | Místnost 1.109 : 18,90
|  | Místnost 1.110 : 5,20 |  | 5.2 |  |  | Místnost 1.110 : 5,20
|  | Místnost 1.111 : 2,90 |  | 2.9 |  |  | Místnost 1.111 : 2,90
|  | Místnost 1.112 : 1,60 |  | 1.6 |  |  | Místnost 1.112 : 1,60
|  | Místnost 1.113 : 4,20 |  | 4.2 |  |  | Místnost 1.113 : 4,20
|  | Místnost 1.114 : 43,20 |  | 43.2 |  |  | Místnost 1.114 : 43,20
|  | Místnost 1.115 : 8,80 |  | 8.8 |  |  | Místnost 1.115 : 8,80
|  | Místnost 1.116 : 213,70 |  | 213.7 |  |  | Místnost 1.116 : 213,70
|  | Místnost 1.117 : 33,20 |  | 33.2 |  |  | Místnost 1.117 : 33,20
|  | Místnost 1.118 : 12,70 |  | 12.7 |  |  | Místnost 1.118 : 12,70
|  | Místnost 1.120 : 8,40 |  | 8.4 |  |  | Místnost 1.120 : 8,40
|  | Část B : |  | 0 |  |  | Část B :
|  | Místnost 1.001 : 15,20 |  | 15.2 |  |  | Místnost 1.001 : 15,20
|  | Místnost 1.004 : 8,20 |  | 8.2 |  |  | Místnost 1.004 : 8,20
|  | Místnost 1.009 : 16,70 |  | 16.7 |  |  | Místnost 1.009 : 16,70
|  | Místnost 1.010 : 3,90 |  | 3.9 |  |  | Místnost 1.010 : 3,90
|  | Místnost 1.011 : 3,60 |  | 3.6 |  |  | Místnost 1.011 : 3,60
|  | Místnost 1.013 : 10,60 |  | 10.6 |  |  | Místnost 1.013 : 10,60
|  | Místnost 1.014 : 16,40 |  | 16.4 |  |  | Místnost 1.014 : 16,40
|  | Místnost 1.015 : 3,80 |  | 3.8 |  |  | Místnost 1.015 : 3,80
|  | Místnost 1.016 : 3,70 |  | 3.7 |  |  | Místnost 1.016 : 3,70
|  | Místnost 1.017 : 16,70 |  | 16.7 |  |  | Místnost 1.017 : 16,70
|  | Místnost 1.018 : 3,70 |  | 3.7 |  |  | Místnost 1.018 : 3,70
|  | Místnost 1.019 : 3,60 |  | 3.6 |  |  | Místnost 1.019 : 3,60
|  | Místnost 1.020 : 16,60 |  | 16.6 |  |  | Místnost 1.020 : 16,60
|  | Místnost 1.021 : 3,70 |  | 3.7 |  |  | Místnost 1.021 : 3,70
|  | Místnost 1.022 : 3,60 |  | 3.6 |  |  | Místnost 1.022 : 3,60
|  | Místnost 1.023 : 16,40 |  | 16.4 |  |  | Místnost 1.023 : 16,40
|  | Místnost 1.024 : 3,50 |  | 3.5 |  |  | Místnost 1.024 : 3,50
|  | Místnost 1.025 : 3,70 |  | 3.7 |  |  | Místnost 1.025 : 3,70
|  | Místnost 1.026 : 2,30 |  | 2.3 |  |  | Místnost 1.026 : 2,30
|  | Místnost 1.027 : 14,60 |  | 14.6 |  |  | Místnost 1.027 : 14,60
|  | Místnost 1.028 : 14,90 |  | 14.9 |  |  | Místnost 1.028 : 14,90
|  | Místnost 1.029 : 2,80 |  | 2.8 |  |  | Místnost 1.029 : 2,80
|  | Místnost 1.040 : 3,30 |  | 3.3 |  |  | Místnost 1.040 : 3,30
|  | Místnost 1.041 : 23,60 |  | 23.6 |  |  | Místnost 1.041 : 23,60
|  | Místnost 1.042 : 3,40 |  | 3.4 |  |  | Místnost 1.042 : 3,40
|  | Místnost 1.043 : 4,50 |  | 4.5 |  |  | Místnost 1.043 : 4,50
|  | Místnost 1.044 : 16,50 |  | 16.5 |  |  | Místnost 1.044 : 16,50
|  | Místnost 1.045 : 3,80 |  | 3.8 |  |  | Místnost 1.045 : 3,80
|  | Místnost 1.046 : 3,70 |  | 3.7 |  |  | Místnost 1.046 : 3,70
|  | Místnost 1.047 : 16,40 |  | 16.4 |  |  | Místnost 1.047 : 16,40
|  | Místnost 1.048 : 3,80 |  | 3.8 |  |  | Místnost 1.048 : 3,80
|  | Místnost 1.049 : 3,60 |  | 3.6 |  |  | Místnost 1.049 : 3,60
|  | Místnost 1.050 : 16,40 |  | 16.4 |  |  | Místnost 1.050 : 16,40
|  | Místnost 1.051 : 3,80 |  | 3.8 |  |  | Místnost 1.051 : 3,80
|  | Místnost 1.052 : 3,70 |  | 3.7 |  |  | Místnost 1.052 : 3,70
|  | Místnost 1.053 : 16,50 |  | 16.5 |  |  | Místnost 1.053 : 16,50
|  | Místnost 1.054 : 3,80 |  | 3.8 |  |  | Místnost 1.054 : 3,80
|  | Místnost 1.055 : 3,70 |  | 3.7 |  |  | Místnost 1.055 : 3,70
|  | Místnost 1.056 : 16,50 |  | 16.5 |  |  | Místnost 1.056 : 16,50
|  | Místnost 1.057 : 3,80 |  | 3.8 |  |  | Místnost 1.057 : 3,80
|  | Místnost 1.058 : 3,70 |  | 3.7 |  |  | Místnost 1.058 : 3,70
|  | Místnost 1.059 : 16,40 |  | 16.4 |  |  | Místnost 1.059 : 16,40
|  | Místnost 1.060 : 3,80 |  | 3.8 |  |  | Místnost 1.060 : 3,80
|  | Místnost 1.061 : 3,70 |  | 3.7 |  |  | Místnost 1.061 : 3,70
|  | Místnost 1.062 : 16,60 |  | 16.6 |  |  | Místnost 1.062 : 16,60
|  | Místnost 1.063 : 3,90 |  | 3.9 |  |  | Místnost 1.063 : 3,90
|  | Místnost 1.064 : 3,70 |  | 3.7 |  |  | Místnost 1.064 : 3,70
|  | Místnost 1.065 : 75,70 |  | 75.7 |  |  | Místnost 1.065 : 75,70
|  | Místnost 1.066 : 7,90 |  | 7.9 |  |  | Místnost 1.066 : 7,90
|  | Část C : |  | 0 |  |  | Část C :
|  | Místnost 1.003 : 13,80 |  | 13.8 |  |  | Místnost 1.003 : 13,80
|  | Místnost 1.007 : 8,90 |  | 8.9 |  |  | Místnost 1.007 : 8,90
|  | Místnost 1.008 : 2,20 |  | 2.2 |  |  | Místnost 1.008 : 2,20
|  | Místnost 1.072 : 9,30 |  | 9.3 |  |  | Místnost 1.072 : 9,30
|  | Místnost 1.073 : 2,20 |  | 2.2 |  |  | Místnost 1.073 : 2,20
|  | Místnost 1.074 : 1,10 |  | 1.1 |  |  | Místnost 1.074 : 1,10
|  | Místnost 1.075 : 21,20 |  | 21.2 |  |  | Místnost 1.075 : 21,20
|  | Místnost 1.076 : 11,20 |  | 11.2 |  |  | Místnost 1.076 : 11,20
|  | Místnost 1.077 : 12,90 |  | 12.9 |  |  | Místnost 1.077 : 12,90
|  | Místnost 1.078 : 15,90 |  | 15.9 |  |  | Místnost 1.078 : 15,90
|  | Místnost 1.080 : 16,50 |  | 16.5 |  |  | Místnost 1.080 : 16,50
|  | Místnost 1.081 : 2,20 |  | 2.2 |  |  | Místnost 1.081 : 2,20
|  | Místnost 1.082 : 3,10 |  | 3.1 |  |  | Místnost 1.082 : 3,10
|  | Místnost 1.083 : 23,20 |  | 23.2 |  |  | Místnost 1.083 : 23,20
|  | Místnost 1.084 : 3,20 |  | 3.2 |  |  | Místnost 1.084 : 3,20
|  | Místnost 1.085 : 11,40 |  | 11.4 |  |  | Místnost 1.085 : 11,40
|  | Místnost 1.086 : 6,00 |  | 6 |  |  | Místnost 1.086 : 6,00
|  | Místnost 1.087 : 1,60 |  | 1.6 |  |  | Místnost 1.087 : 1,60
|  | Místnost 1.088 : 1,50 |  | 1.5 |  |  | Místnost 1.088 : 1,50
|  | Místnost 1.089 : 5,30 |  | 5.3 |  |  | Místnost 1.089 : 5,30
|  | Místnost 1.090 : 19,00 |  | 19 |  |  | Místnost 1.090 : 19,00
|  | Místnost 1.091 : 3,70 |  | 3.7 |  |  | Místnost 1.091 : 3,70
|  | Místnost 1.092 : 6,90 |  | 6.9 |  |  | Místnost 1.092 : 6,90
|  | Místnost 1.093 : 2,90 |  | 2.9 |  |  | Místnost 1.093 : 2,90
|  | Místnost 1.094 : 11,40 |  | 11.4 |  |  | Místnost 1.094 : 11,40
|  | Místnost 1.095 : 7,80 |  | 7.8 |  |  | Místnost 1.095 : 7,80
|  | Místnost 1.096 : 3,50 |  | 3.5 |  |  | Místnost 1.096 : 3,50
|  | Místnost 1.097 : 1,70 |  | 1.7 |  |  | Místnost 1.097 : 1,70
|  | Místnost 1.098 : 7,30 |  | 7.3 |  |  | Místnost 1.098 : 7,30
|  | Místnost 1.099 : 4,20 |  | 4.2 |  |  | Místnost 1.099 : 4,20
|  | Místnost 1.100 : 11,70 |  | 11.7 |  |  | Místnost 1.100 : 11,70
|  | Místnost 1.101 : 7,10 |  | 7.1 |  |  | Místnost 1.101 : 7,10
|  | Místnost 1.102 : 3,00 |  | 3 |  |  | Místnost 1.102 : 3,00
|  | Místnost 1.103 : 10,60 |  | 10.6 |  |  | Místnost 1.103 : 10,60
|  | Místnost 1.104 : 52,70 |  | 52.7 |  |  | Místnost 1.104 : 52,70
|  | Místnost 1.105 : 11,70 |  | 11.7 |  |  | Místnost 1.105 : 11,70
|  | Místnost 1.106 : 48,50 |  | 48.5 |  |  | Místnost 1.106 : 48,50
|  | Místnost 1.107 : 88,50 |  | 88.5 |  |  | Místnost 1.107 : 88,50
300 | 943943222R00 | Montáž lešení prostorové lehké, do 200kg, H 22 m | m3 | 453.75 | 0 | 0 |  | 2 | 1 | 1 | 1 | 1 | 0 | 0 | 0 | 0 | 0 | 0.01335
|  | Část A : |  | 0 |  |  | Část A :
|  | Místnost 01.005 : 4,80*16,50 |  | 79.2 |  |  | Místnost 01.005 : 4,80*16,50
|  | Místnost 01.006 : 3,40*16,50 |  | 56.1 |  |  | Místnost 01.006 : 3,40*16,50
|  | Část B : |  | 0 |  |  | Část B :
|  | Místnost 01.004 : 8,20*16,50 |  | 135.3 |  |  | Místnost 01.004 : 8,20*16,50
|  | Část C : |  | 0 |  |  | Část C :
|  | Místnost 01.007 : 8,90*16,50 |  | 146.85 |  |  | Místnost 01.007 : 8,90*16,50
|  | Místnost 01.008 : 2,20*16,50 |  | 36.3 |  |  | Místnost 01.008 : 2,20*16,50
301 | 943943292R00 | Příplatek za každý měsíc použití k pol..3221, 3222 | m3 | 1361.25 | 0 | 0 |  | 2 | 1 | 1 | 1 | 1 | 0 | 0 | 0 | 0 | 0 | 0
|  | 453,7500*3 |  | 1361.25 |  |  | 453,7500*3
302 | 943943822R00 | Demontáž lešení, prostor. lehké, 200 kPa, H 22 m | m3 | 453.75 | 0 | 0 |  | 2 | 1 | 1 | 1 | 1 | 0 | 0 | 0 | 0 | 0 | 0
303 | 943955022R00 | Montáž lešeňové podlahy s příčníky a podél.,H 20 m | m2 | 136.8 | 0 | 0 |  | 2 | 1 | 1 | 1 | 1 | 0 | 0 | 0 | 0 | 0 | 0.01691
|  | Část B : |  | 0 |  |  | Část B :
|  | Místnost 01.004 :8,20*8 |  | 65.6 |  |  | Místnost 01.004 :8,20*8
|  | Část C : |  | 0 |  |  | Část C :
|  | Místnost 01.007 :8,90*8 |  | 71.2 |  |  | Místnost 01.007 :8,90*8
304 | 943955141R00 | Montáž lešeň. podl., šachta 6 m2, s příč. a podél. | m2 | 83.2 | 0 | 0 |  | 2 | 1 | 1 | 1 | 1 | 0 | 0 | 0 | 0 | 0 | 0.01691
|  | Část A : |  | 0 |  |  | Část A :
|  | Místnost 01.005 :4,80*8 |  | 38.4 |  |  | Místnost 01.005 :4,80*8
|  | Místnost 01.006 :3,40*8 |  | 27.2 |  |  | Místnost 01.006 :3,40*8
|  | Část C : |  | 0 |  |  | Část C :
|  | Místnost 01.008 :2,20*8 |  | 17.6 |  |  | Místnost 01.008 :2,20*8
305 | 943955191R00 | Příplatek za každý měsíc použití leš.k pol.21až 41 | m2 | 660 | 0 | 0 |  | 2 | 1 | 1 | 1 | 1 | 0 | 0 | 0 | 0 | 0 | 0.0004
|  | Část A : |  | 0 |  |  | Část A :
|  | Místnost 01.005 :4,80*8*3 |  | 115.2 |  |  | Místnost 01.005 :4,80*8*3
|  | Místnost 01.006 :3,40*8*3 |  | 81.6 |  |  | Místnost 01.006 :3,40*8*3
|  | Část B : |  | 0 |  |  | Část B :
|  | Místnost 01.004 :8,20*8*3 |  | 196.8 |  |  | Místnost 01.004 :8,20*8*3
|  | Část C : |  | 0 |  |  | Část C :
|  | Místnost 01.007 :8,90*8*3 |  | 213.6 |  |  | Místnost 01.007 :8,90*8*3
|  | Místnost 01.008 :2,20*8*3 |  | 52.8 |  |  | Místnost 01.008 :2,20*8*3
306 | 943955822R00 | Demontáž leš. podlahy s příč. a podélníky, H 20 m | m2 | 136.8 | 0 | 0 |  | 2 | 1 | 1 | 1 | 1 | 0 | 0 | 0 | 0 | 0 | 0
|  | Část B : |  | 0 |  |  | Část B :
|  | Místnost 01.004 :8,20*8 |  | 65.6 |  |  | Místnost 01.004 :8,20*8
|  | Část C : |  | 0 |  |  | Část C :
|  | Místnost 01.007 :8,90*8 |  | 71.2 |  |  | Místnost 01.007 :8,90*8
307 | 943955841R00 | Demontáž leš. podl., šachta 6 m2, s příč. a podél. | m2 | 83.2 | 0 | 0 |  | 2 | 1 | 1 | 1 | 1 | 0 | 0 | 0 | 0 | 0 | 0
|  | Část A : |  | 0 |  |  | Část A :
|  | Místnost 01.005 :4,80*8 |  | 38.4 |  |  | Místnost 01.005 :4,80*8
|  | Místnost 01.006 :3,40*8 |  | 27.2 |  |  | Místnost 01.006 :3,40*8
|  | Část C : |  | 0 |  |  | Část C :
|  | Místnost 01.008 :2,20*8 |  | 17.6 |  |  | Místnost 01.008 :2,20*8
308 | 944944011R00 | Montáž ochranné sítě z umělých vláken | m2 | 2745.97 | 0 | 0 |  | 2 | 1 | 1 | 1 | 1 | 0 | 0 | 0 | 0 | 0 | 0
309 | 944944031R00 | Příplatek za každý měsíc použití sítí k pol. 4011 | m2 | 8237.91 | 0 | 0 |  | 2 | 1 | 1 | 1 | 1 | 0 | 0 | 0 | 0 | 0 | 0
|  | 2745,9700*3 |  | 8237.91 |  |  | 2745,9700*3
310 | 944944081R00 | Demontáž ochranné sítě z umělých vláken | m2 | 2745.97 | 0 | 0 |  | 2 | 1 | 1 | 1 | 1 | 0 | 0 | 0 | 0 | 0 | 0
| Celkem za | 94 Lešení a stavební výtahy |  |  |  | 0 |  | 4 |  |  |  |  | 0 | 0 | 0 | 0 | 0
Díl: | 95 | Dokončovací konstrukce na pozemních stavbách | [5 empty] | 1
311 | 931961115R00 | Vložky do dilatačních spár, polystyren | m2 | 707.081 | 0 | 0 |  | 2 | 1 | 1 | 1 | 1 | 0 | 0 | 0 | 0 | 0 | 0.00066
|  | Půdorys 1.PP.: |  | 0 |  |  | Půdorys 1.PP.:
|  | Část A : |  | 0 |  |  | Část A :
|  | Místnost 01.002 : (1,90*2+4,50*2)*0,10 |  | 1.28 |  |  | Místnost 01.002 : (1,90*2+4,50*2)*0,10
|  | Místnost 01.005 : (2,50*2+1,90*2)*0,10 |  | 0.88 |  |  | Místnost 01.005 : (2,50*2+1,90*2)*0,10
|  | Místnost 01.006 : (1,80*2+1,90*2)*0,10 |  | 0.74 |  |  | Místnost 01.006 : (1,80*2+1,90*2)*0,10
|  | Místnost 01.018 : (4,40*2+1,55*2)*0,10 |  | 1.19 |  |  | Místnost 01.018 : (4,40*2+1,55*2)*0,10
|  | Místnost 01.019 : (0,95*2+1,65*2)*0,10 |  | 0.52 |  |  | Místnost 01.019 : (0,95*2+1,65*2)*0,10
|  | Místnost 01.020 : (0,95*2+1,65*2)*0,10 |  | 0.52 |  |  | Místnost 01.020 : (0,95*2+1,65*2)*0,10
|  | Místnost 01.021 : (2,10*2+1,80*2)*0,10 |  | 0.78 |  |  | Místnost 01.021 : (2,10*2+1,80*2)*0,10
|  | Místnost 01.022 : (2,30*2+3,45*2)*0,10 |  | 1.15 |  |  | Místnost 01.022 : (2,30*2+3,45*2)*0,10
|  | Místnost 01.023 : (2,10*2+1,80*2)*0,10 |  | 0.78 |  |  | Místnost 01.023 : (2,10*2+1,80*2)*0,10
|  | Místnost 01.024 : (3,45+0,80+3,00+2,65+0,80+0,60*2)*0,10 |  | 1.19 |  |  | Místnost 01.024 : (3,45+0,80+3,00+2,65+0,80+0,60*2)*0,10
|  | Místnost 01.025 : (0,90*2+1,65*2)*0,10 |  | 0.51 |  |  | Místnost 01.025 : (0,90*2+1,65*2)*0,10
|  | Místnost 01.026 : (3,05+3,40+0,95+1,75)*0,10 |  | 0.915 |  |  | Místnost 01.026 : (3,05+3,40+0,95+1,75)*0,10
|  | Místnost 01.027 : (2,35*2+4,10*2)*0,10 |  | 1.29 |  |  | Místnost 01.027 : (2,35*2+4,10*2)*0,10
|  | Místnost 01.028 : (1,15*2+3,35*2)*0,10 |  | 0.9 |  |  | Místnost 01.028 : (1,15*2+3,35*2)*0,10
|  | Místnost 01.029 : (3,45*2+3,40*2)*0,10 |  | 1.37 |  |  | Místnost 01.029 : (3,45*2+3,40*2)*0,10
|  | Místnost 01.030 : (2,00*2+3,40*2)*0,10 |  | 1.08 |  |  | Místnost 01.030 : (2,00*2+3,40*2)*0,10
|  | Místnost 01.031 : (4,70*2+3,50*2)*0,10 |  | 1.64 |  |  | Místnost 01.031 : (4,70*2+3,50*2)*0,10
|  | Místnost 01.032 : (2,05*2+2,50*2)*0,10 |  | 0.91 |  |  | Místnost 01.032 : (2,05*2+2,50*2)*0,10
|  | Místnost 01.049 : (7,10+2,75+0,40+3,30+4,10+2,30+8,10)*0,10 |  | 2.805 |  |  | Místnost 01.049 : (7,10+2,75+0,40+3,30+4,10+2,30+8,10)*0,10
|  | Místnost 01.051 : (6,55+2,65+2,70+6,50)*0,10 |  | 1.84 |  |  | Místnost 01.051 : (6,55+2,65+2,70+6,50)*0,10
|  | Místnost 01.052 : (3,50*2+6,90*2)*0,10 |  | 2.08 |  |  | Místnost 01.052 : (3,50*2+6,90*2)*0,10
|  | Místnost 01.072 : (3,80*2+6,90*2)*0,10 |  | 2.14 |  |  | Místnost 01.072 : (3,80*2+6,90*2)*0,10
|  | Místnost 01.073 : (3,40*2+6,90*2)*0,10 |  | 2.06 |  |  | Místnost 01.073 : (3,40*2+6,90*2)*0,10
|  | Místnost 01.074 : (4,65*2+6,90*2)*0,10 |  | 2.31 |  |  | Místnost 01.074 : (4,65*2+6,90*2)*0,10
|  | Místnost 01.075 : (2,30*2+1,55*2)*0,10 |  | 0.77 |  |  | Místnost 01.075 : (2,30*2+1,55*2)*0,10
|  | Místnost 01.076 : (8,10+0,90+0,50+2,80+2,95+2,20)*0,10 |  | 1.745 |  |  | Místnost 01.076 : (8,10+0,90+0,50+2,80+2,95+2,20)*0,10
|  | Místnost 01.077 : (3,95*2+2,20*2)*0,10 |  | 1.23 |  |  | Místnost 01.077 : (3,95*2+2,20*2)*0,10
|  | Místnost 01.078 : (3,15*2+6,90*2)*0,10 |  | 2.01 |  |  | Místnost 01.078 : (3,15*2+6,90*2)*0,10
|  | Místnost 01.079 : (3,40*2+6,90*2)*0,10 |  | 2.06 |  |  | Místnost 01.079 : (3,40*2+6,90*2)*0,10
|  | Místnost 01.080 : (3,15*2+6,90*2)*0,10 |  | 2.01 |  |  | Místnost 01.080 : (3,15*2+6,90*2)*0,10
|  | Místnost 01.081 : (3,85+0,60+6,40+10,25+8,45+0,45*4)*0,10 |  | 3.135 |  |  | Místnost 01.081 : (3,85+0,60+6,40+10,25+8,45+0,45*4)*0,10
|  | Místnost 01.082 : (3,40*2+3,80*2)*0,10 |  | 1.44 |  |  | Místnost 01.082 : (3,40*2+3,80*2)*0,10
|  | Místnost 01.083 : (8,45+10,25+6,90+1,15+3,25+0,45*4)*0,10 |  | 3.18 |  |  | Místnost 01.083 : (8,45+10,25+6,90+1,15+3,25+0,45*4)*0,10
|  | Místnost 01.084 : (10,55*2+6,25*2)*0,10 |  | 3.36 |  |  | Místnost 01.084 : (10,55*2+6,25*2)*0,10
|  | Místnost 01.085 : (1,35*2+4,35*2)*0,10 |  | 1.14 |  |  | Místnost 01.085 : (1,35*2+4,35*2)*0,10
|  | Místnost 01.089 : (2,05*2+0,85*2)*0,10 |  | 0.58 |  |  | Místnost 01.089 : (2,05*2+0,85*2)*0,10
|  | Část B : |  | 0 |  |  | Část B :
|  | Místnost 01.001 : (4,30*2+3,50*2)*0,10 |  | 1.56 |  |  | Místnost 01.001 : (4,30*2+3,50*2)*0,10
|  | Místnost 01.004 : (3,35*2+2,45*2)*0,10 |  | 1.16 |  |  | Místnost 01.004 : (3,35*2+2,45*2)*0,10
|  | Místnost 01.009 : (4,70*2+3,60*2)*0,10 |  | 1.66 |  |  | Místnost 01.009 : (4,70*2+3,60*2)*0,10
|  | Místnost 01.010 : (2,05*2+4,60*2)*0,10 |  | 1.33 |  |  | Místnost 01.010 : (2,05*2+4,60*2)*0,10
|  | Místnost 01.011 : (1,95*2+3,50*2)*0,10 |  | 1.09 |  |  | Místnost 01.011 : (1,95*2+3,50*2)*0,10
|  | Místnost 01.012 : (4,20*2+1,40*2)*0,10 |  | 1.12 |  |  | Místnost 01.012 : (4,20*2+1,40*2)*0,10
|  | Místnost 01.013 : (2,60*2+3,40*2)*0,10 |  | 1.2 |  |  | Místnost 01.013 : (2,60*2+3,40*2)*0,10
|  | Místnost 01.014 : (9,25*2+11,55*2)*0,10 |  | 4.16 |  |  | Místnost 01.014 : (9,25*2+11,55*2)*0,10
|  | Místnost 01.015 : (4,05*2+3,45*2)*0,10 |  | 1.5 |  |  | Místnost 01.015 : (4,05*2+3,45*2)*0,10
|  | Místnost 01.016 : (2,05*2+3,30*2)*0,10 |  | 1.07 |  |  | Místnost 01.016 : (2,05*2+3,30*2)*0,10
|  | Místnost 01.017 : (6,90*2+5,35*2)*0,10 |  | 2.45 |  |  | Místnost 01.017 : (6,90*2+5,35*2)*0,10
|  | Místnost 01.033 : (6,60*2+5,35*2)*0,10 |  | 2.39 |  |  | Místnost 01.033 : (6,60*2+5,35*2)*0,10
|  | Místnost 01.034 : (6,90*2+3,45*2)*0,10 |  | 2.07 |  |  | Místnost 01.034 : (6,90*2+3,45*2)*0,10
|  | Místnost 01.035 : (1,75*2+1,65*2)*0,10 |  | 0.68 |  |  | Místnost 01.035 : (1,75*2+1,65*2)*0,10
|  | Místnost 01.036 : (2,45*2+1,80*2)*0,10 |  | 0.85 |  |  | Místnost 01.036 : (2,45*2+1,80*2)*0,10
|  | Místnost 01.037 : (1,65*2+0,85*2)*0,10 |  | 0.5 |  |  | Místnost 01.037 : (1,65*2+0,85*2)*0,10
|  | Místnost 01.038 : (1,65*2+0,85*2)*0,10 |  | 0.5 |  |  | Místnost 01.038 : (1,65*2+0,85*2)*0,10
|  | Místnost 01.039 : (2,45*2+1,80*2)*0,10 |  | 0.85 |  |  | Místnost 01.039 : (2,45*2+1,80*2)*0,10
|  | Místnost 01.040 : (1,65*2+0,85*2)*0,10 |  | 0.5 |  |  | Místnost 01.040 : (1,65*2+0,85*2)*0,10
|  | Místnost 01.041 : (1,65*2+0,85*2)*0,10 |  | 0.5 |  |  | Místnost 01.041 : (1,65*2+0,85*2)*0,10
|  | Místnost 01.043 : (2,30*2+3,75*2)*0,10 |  | 1.21 |  |  | Místnost 01.043 : (2,30*2+3,75*2)*0,10
|  | Místnost 01.044 : (11,30*2+11,55*2)*0,10 |  | 4.57 |  |  | Místnost 01.044 : (11,30*2+11,55*2)*0,10
|  | Místnost 01.045 : (4,70*2+3,45*2)*0,10 |  | 1.63 |  |  | Místnost 01.045 : (4,70*2+3,45*2)*0,10
|  | Místnost 01.046 : (2,05*2+4,40*2)*0,10 |  | 1.29 |  |  | Místnost 01.046 : (2,05*2+4,40*2)*0,10
|  | Místnost 01.047 : (4,70*2+3,55*2)*0,10 |  | 1.65 |  |  | Místnost 01.047 : (4,70*2+3,55*2)*0,10
|  | Místnost 01.048 : (2,05*2+4,50*2)*0,10 |  | 1.31 |  |  | Místnost 01.048 : (2,05*2+4,50*2)*0,10
|  | Místnost 01.050 : (3,10*2+11,85*2)*0,10 |  | 2.99 |  |  | Místnost 01.050 : (3,10*2+11,85*2)*0,10
|  | Místnost 01.087 : (4,00*2+21,10*2)*0,10 |  | 5.02 |  |  | Místnost 01.087 : (4,00*2+21,10*2)*0,10
|  | Část C : |  | 0 |  |  | Část C :
|  | Místnost 01.003 : (3,50*2+3,80*2)*0,10 |  | 1.46 |  |  | Místnost 01.003 : (3,50*2+3,80*2)*0,10
|  | Místnost 01.007 : (3,50*2+2,50*2)*0,10 |  | 1.2 |  |  | Místnost 01.007 : (3,50*2+2,50*2)*0,10
|  | Místnost 01.008 : (1,45*2+1,55*2)*0,10 |  | 0.6 |  |  | Místnost 01.008 : (1,45*2+1,55*2)*0,10
|  | Místnost 01.053 : (1,65*2+2,45*2)*0,10 |  | 0.82 |  |  | Místnost 01.053 : (1,65*2+2,45*2)*0,10
|  | Místnost 01.054 : (2,55*2+3,35*2)*0,10 |  | 1.18 |  |  | Místnost 01.054 : (2,55*2+3,35*2)*0,10
|  | Místnost 01.055 : (1,55*2+0,90*2)*0,10 |  | 0.49 |  |  | Místnost 01.055 : (1,55*2+0,90*2)*0,10
|  | Místnost 01.056 : (1,65*2+2,45*2)*0,10 |  | 0.82 |  |  | Místnost 01.056 : (1,65*2+2,45*2)*0,10
|  | Místnost 01.057 : (2,55*2+3,35*2)*0,10 |  | 1.18 |  |  | Místnost 01.057 : (2,55*2+3,35*2)*0,10
|  | Místnost 01.058 : (1,55*2+0,90*2)*0,10 |  | 0.49 |  |  | Místnost 01.058 : (1,55*2+0,90*2)*0,10
|  | Místnost 01.059 : (3,40*2+6,90*2)*0,10 |  | 2.06 |  |  | Místnost 01.059 : (3,40*2+6,90*2)*0,10
|  | Místnost 01.060 : (2,60*2+6,90*2)*0,10 |  | 1.9 |  |  | Místnost 01.060 : (2,60*2+6,90*2)*0,10
|  | Místnost 01.061 : (2,45*2+4,00*2)*0,10 |  | 1.29 |  |  | Místnost 01.061 : (2,45*2+4,00*2)*0,10
|  | Místnost 01.062 : (2,45*2+2,75*2)*0,10 |  | 1.04 |  |  | Místnost 01.062 : (2,45*2+2,75*2)*0,10
|  | Místnost 01.063 : (3,45*2+6,90*2)*0,10 |  | 2.07 |  |  | Místnost 01.063 : (3,45*2+6,90*2)*0,10
|  | Místnost 01.064 : (3,75*2+1,20*2)*0,10 |  | 0.99 |  |  | Místnost 01.064 : (3,75*2+1,20*2)*0,10
|  | Místnost 01.065 : (3,40*2+6,90*2)*0,10 |  | 2.06 |  |  | Místnost 01.065 : (3,40*2+6,90*2)*0,10
|  | Místnost 01.066 : (3,55*2+6,90*2)*0,10 |  | 2.09 |  |  | Místnost 01.066 : (3,55*2+6,90*2)*0,10
|  | Místnost 01.067 : (3,55*2+6,90*2)*0,10 |  | 2.09 |  |  | Místnost 01.067 : (3,55*2+6,90*2)*0,10
|  | Místnost 01.068 : (3,40*2+6,90*2)*0,10 |  | 2.06 |  |  | Místnost 01.068 : (3,40*2+6,90*2)*0,10
|  | Místnost 01.069 : (3,45*2+3,65*2)*0,10 |  | 1.42 |  |  | Místnost 01.069 : (3,45*2+3,65*2)*0,10
|  | Místnost 01.070 : (3,45*2+6,90*2)*0,10 |  | 2.07 |  |  | Místnost 01.070 : (3,45*2+6,90*2)*0,10
|  | Místnost 01.071 : (12,90*2+9,70*2)*0,10 |  | 4.52 |  |  | Místnost 01.071 : (12,90*2+9,70*2)*0,10
|  | Místnost 01.072 : (3,75*2+6,90*2)*0,10 |  | 2.13 |  |  | Místnost 01.072 : (3,75*2+6,90*2)*0,10
|  | Místnost 01.077 : (33,00*2+2,25*2)*0,10 |  | 7.05 |  |  | Místnost 01.077 : (33,00*2+2,25*2)*0,10
|  | Místnost 01.086 : (3,40*2+6,90*2)*0,10 |  | 2.06 |  |  | Místnost 01.086 : (3,40*2+6,90*2)*0,10
|  | Místnost 01.088 : (3,45*2+3,15*2)*0,10 |  | 1.32 |  |  | Místnost 01.088 : (3,45*2+3,15*2)*0,10
|  | Půdorys 1.NP.: |  | 0 |  |  | Půdorys 1.NP.:
|  | Část A : |  | 0 |  |  | Část A :
|  | Místnost 1.002 : (5,33*2)*0,10 |  | 1.066 |  |  | Místnost 1.002 : (5,33*2)*0,10
|  | Místnost 1.005 : (2,50*2+1,90*2)*0,10 |  | 0.88 |  |  | Místnost 1.005 : (2,50*2+1,90*2)*0,10
|  | Místnost 1.006 : (1,80*2+1,90*2)*0,10 |  | 0.74 |  |  | Místnost 1.006 : (1,80*2+1,90*2)*0,10
|  | Místnost 1.030 : (4,45*2+3,60*2)*0,10 |  | 1.61 |  |  | Místnost 1.030 : (4,45*2+3,60*2)*0,10
|  | Místnost 1.032 : (2,30*2+3,60*2)*0,10 |  | 1.18 |  |  | Místnost 1.032 : (2,30*2+3,60*2)*0,10
|  | Místnost 1.033 : (1,85*2+2,20*2)*0,10 |  | 0.81 |  |  | Místnost 1.033 : (1,85*2+2,20*2)*0,10
|  | Místnost 1.034 : (0,90*2+1,50*2)*0,10 |  | 0.48 |  |  | Místnost 1.034 : (0,90*2+1,50*2)*0,10
|  | Místnost 1.035 : (1,80*2+2,20*2)*0,10 |  | 0.8 |  |  | Místnost 1.035 : (1,80*2+2,20*2)*0,10
|  | Místnost 1.036 : (0,90*2+1,50*2)*0,10 |  | 0.48 |  |  | Místnost 1.036 : (0,90*2+1,50*2)*0,10
|  | Místnost 1.037 : (3,10+0,60+3,25+0,15+1,55+1,50)*0,10 |  | 1.015 |  |  | Místnost 1.037 : (3,10+0,60+3,25+0,15+1,55+1,50)*0,10
|  | Místnost 1.038 : (2,35*2+4,05*2)*0,10 |  | 1.28 |  |  | Místnost 1.038 : (2,35*2+4,05*2)*0,10
|  | Místnost 1.039 : (6,85*4+7,30*2)*0,10 |  | 4.2 |  |  | Místnost 1.039 : (6,85*4+7,30*2)*0,10
|  | Místnost 1.065 : (2,15*2+3,90*2)*0,10 |  | 1.21 |  |  | Místnost 1.065 : (2,15*2+3,90*2)*0,10
|  | Místnost 1.066 : (0,40+3,25+4,05+2,25+4,00+2,15+6,45)*0,10 |  | 2.255 |  |  | Místnost 1.066 : (0,40+3,25+4,05+2,25+4,00+2,15+6,45)*0,10
|  | Místnost 1.067 : (2,75*2+2,35*2)*0,10 |  | 1.02 |  |  | Místnost 1.067 : (2,75*2+2,35*2)*0,10
|  | Místnost 1.068 : (0,85*2+1,15*2)*0,10 |  | 0.4 |  |  | Místnost 1.068 : (0,85*2+1,15*2)*0,10
|  | Místnost 1.069 : (3,80*2+4,00*2)*0,10 |  | 1.56 |  |  | Místnost 1.069 : (3,80*2+4,00*2)*0,10
|  | Místnost 1.070 : (1,30*2+0,80*2)*0,10 |  | 0.42 |  |  | Místnost 1.070 : (1,30*2+0,80*2)*0,10
|  | Místnost 1.071 : (1,95*2+1,15*2)*0,10 |  | 0.62 |  |  | Místnost 1.071 : (1,95*2+1,15*2)*0,10
|  | Místnost 1.106 : (3,75*2+6,90*2)*0,10 |  | 2.13 |  |  | Místnost 1.106 : (3,75*2+6,90*2)*0,10
|  | Místnost 1.108 : (4,30*2+4,90*2)*0,10 |  | 1.84 |  |  | Místnost 1.108 : (4,30*2+4,90*2)*0,10
|  | Místnost 1.109 : (3,90*2+4,90*2)*0,10 |  | 1.76 |  |  | Místnost 1.109 : (3,90*2+4,90*2)*0,10
|  | Místnost 1.110 : (2,75*2+1,90*2)*0,10 |  | 0.93 |  |  | Místnost 1.110 : (2,75*2+1,90*2)*0,10
|  | Místnost 1.111 : (2,05*2+1,40*2)*0,10 |  | 0.69 |  |  | Místnost 1.111 : (2,05*2+1,40*2)*0,10
|  | Místnost 1.112 : (0,85*2+1,90*2)*0,10 |  | 0.55 |  |  | Místnost 1.112 : (0,85*2+1,90*2)*0,10
|  | Místnost 1.113 : (2,35*2+1,90*2)*0,10 |  | 0.85 |  |  | Místnost 1.113 : (2,35*2+1,90*2)*0,10
|  | Místnost 1.114 : (6,80*2+4,40+9,50+1,60*2+4,40*2+1,30*4)*0,10 |  | 4.47 |  |  | Místnost 1.114 : (6,80*2+4,40+9,50+1,60*2+4,40*2+1,30*4)*0,10
|  | Místnost 1.115 : (3,55*2+2,75*2)*0,10 |  | 1.26 |  |  | Místnost 1.115 : (3,55*2+2,75*2)*0,10
|  | Místnost 1.116 : (17,70*2+10,55+25,20+5,35*2)*0,10 |  | 8.185 |  |  | Místnost 1.116 : (17,70*2+10,55+25,20+5,35*2)*0,10
|  | Místnost 1.117 : (10,25+2,20+12,10+0,95+0,50)*0,10 |  | 2.6 |  |  | Místnost 1.117 : (10,25+2,20+12,10+0,95+0,50)*0,10
|  | Místnost 1.118 : (3,25*2+3,90*2)*0,10 |  | 1.43 |  |  | Místnost 1.118 : (3,25*2+3,90*2)*0,10
|  | Místnost 1.120 : (3,30*2+2,85*2)*0,10 |  | 1.23 |  |  | Místnost 1.120 : (3,30*2+2,85*2)*0,10
|  | Část B : |  | 0 |  |  | Část B :
|  | Místnost 1.001 : (4,15*2+3,60*2)*0,10 |  | 1.55 |  |  | Místnost 1.001 : (4,15*2+3,60*2)*0,10
|  | Místnost 1.004 : (3,35*2+2,45*2)*0,10 |  | 1.16 |  |  | Místnost 1.004 : (3,35*2+2,45*2)*0,10
|  | Místnost 1.009 : (4,60*2+3,65*2)*0,10 |  | 1.65 |  |  | Místnost 1.009 : (4,60*2+3,65*2)*0,10
|  | Místnost 1.010 : (2,20*2+1,75*2)*0,10 |  | 0.79 |  |  | Místnost 1.010 : (2,20*2+1,75*2)*0,10
|  | Místnost 1.011 : (2,20*2+1,80*2)*0,10 |  | 0.8 |  |  | Místnost 1.011 : (2,20*2+1,80*2)*0,10
|  | Místnost 1.013 : (2,90*2+3,65*2)*0,10 |  | 1.31 |  |  | Místnost 1.013 : (2,90*2+3,65*2)*0,10
|  | Místnost 1.014 : (4,60*2+3,60*2)*0,10 |  | 1.64 |  |  | Místnost 1.014 : (4,60*2+3,60*2)*0,10
|  | Místnost 1.015 : (2,25*2+1,70*2)*0,10 |  | 0.79 |  |  | Místnost 1.015 : (2,25*2+1,70*2)*0,10
|  | Místnost 1.016 : (2,25*2+1,80*2)*0,10 |  | 0.81 |  |  | Místnost 1.016 : (2,25*2+1,80*2)*0,10
|  | Místnost 1.017 : (4,60*2+3,60*2)*0,10 |  | 1.64 |  |  | Místnost 1.017 : (4,60*2+3,60*2)*0,10
|  | Místnost 1.018 : (2,25*2+1,70*2)*0,10 |  | 0.79 |  |  | Místnost 1.018 : (2,25*2+1,70*2)*0,10
|  | Místnost 1.019 : (2,25*2+1,80*2)*0,10 |  | 0.81 |  |  | Místnost 1.019 : (2,25*2+1,80*2)*0,10
|  | Místnost 1.020 : (4,60*2+3,60*2)*0,10 |  | 1.64 |  |  | Místnost 1.020 : (4,60*2+3,60*2)*0,10
|  | Místnost 1.021 : (2,25*2+1,70*2)*0,10 |  | 0.79 |  |  | Místnost 1.021 : (2,25*2+1,70*2)*0,10
|  | Místnost 1.022 : (2,25*2+1,80*2)*0,10 |  | 0.81 |  |  | Místnost 1.022 : (2,25*2+1,80*2)*0,10
|  | Místnost 1.023 : (4,60*2+3,60*2)*0,10 |  | 1.64 |  |  | Místnost 1.023 : (4,60*2+3,60*2)*0,10
|  | Místnost 1.024 : (2,25*2+1,80*2)*0,10 |  | 0.81 |  |  | Místnost 1.024 : (2,25*2+1,80*2)*0,10
|  | Místnost 1.025 : (2,25*2+1,70*2)*0,10 |  | 0.79 |  |  | Místnost 1.025 : (2,25*2+1,70*2)*0,10
|  | Místnost 1.026 : (1,90*2+1,20*2)*0,10 |  | 0.62 |  |  | Místnost 1.026 : (1,90*2+1,20*2)*0,10
|  | Místnost 1.027 : (6,90*2+2,60*2)*0,10 |  | 1.9 |  |  | Místnost 1.027 : (6,90*2+2,60*2)*0,10
|  | Místnost 1.028 : (6,90*2+2,60*2)*0,10 |  | 1.9 |  |  | Místnost 1.028 : (6,90*2+2,60*2)*0,10
|  | Místnost 1.029 : (2,30*2+1,20*2)*0,10 |  | 0.7 |  |  | Místnost 1.029 : (2,30*2+1,20*2)*0,10
|  | Místnost 1.040 : (2,20*2+1,60*2)*0,10 |  | 0.76 |  |  | Místnost 1.040 : (2,20*2+1,60*2)*0,10
|  | Místnost 1.041 : (4,60*2+5,40*2)*0,10 |  | 2 |  |  | Místnost 1.041 : (4,60*2+5,40*2)*0,10
|  | Místnost 1.042 : (2,20*2+1,55*2)*0,10 |  | 0.75 |  |  | Místnost 1.042 : (2,20*2+1,55*2)*0,10
|  | Místnost 1.043 : (2,70*2+1,80*2)*0,10 |  | 0.9 |  |  | Místnost 1.043 : (2,70*2+1,80*2)*0,10
|  | Místnost 1.044 : (4,55*2+3,60*2)*0,10 |  | 1.63 |  |  | Místnost 1.044 : (4,55*2+3,60*2)*0,10
|  | Místnost 1.045 : (2,25*2+1,70*2)*0,10 |  | 0.79 |  |  | Místnost 1.045 : (2,25*2+1,70*2)*0,10
|  | Místnost 1.046 : (2,25*2+1,80*2)*0,10 |  | 0.81 |  |  | Místnost 1.046 : (2,25*2+1,80*2)*0,10
|  | Místnost 1.047 : (4,55*2+3,60*2)*0,10 |  | 1.63 |  |  | Místnost 1.047 : (4,55*2+3,60*2)*0,10
|  | Místnost 1.048 : (2,25*2+1,70*2)*0,10 |  | 0.79 |  |  | Místnost 1.048 : (2,25*2+1,70*2)*0,10
|  | Místnost 1.049 : (2,25*2+1,80*2)*0,10 |  | 0.81 |  |  | Místnost 1.049 : (2,25*2+1,80*2)*0,10
|  | Místnost 1.050 : (4,55*2+3,60*2)*0,10 |  | 1.63 |  |  | Místnost 1.050 : (4,55*2+3,60*2)*0,10
|  | Místnost 1.051 : (2,25*2+1,70*2)*0,10 |  | 0.79 |  |  | Místnost 1.051 : (2,25*2+1,70*2)*0,10
|  | Místnost 1.052 : (2,25*2+1,80*2)*0,10 |  | 0.81 |  |  | Místnost 1.052 : (2,25*2+1,80*2)*0,10
|  | Místnost 1.053 : (4,55*2+3,60*2)*0,10 |  | 1.63 |  |  | Místnost 1.053 : (4,55*2+3,60*2)*0,10
|  | Místnost 1.054 : (2,25*2+1,70*2)*0,10 |  | 0.79 |  |  | Místnost 1.054 : (2,25*2+1,70*2)*0,10
|  | Místnost 1.055 : (2,25*2+1,80*2)*0,10 |  | 0.81 |  |  | Místnost 1.055 : (2,25*2+1,80*2)*0,10
|  | Místnost 1.056 : (4,55*2+3,60*2)*0,10 |  | 1.63 |  |  | Místnost 1.056 : (4,55*2+3,60*2)*0,10
|  | Místnost 1.057 : (2,25*2+1,70*2)*0,10 |  | 0.79 |  |  | Místnost 1.057 : (2,25*2+1,70*2)*0,10
|  | Místnost 1.058 : (2,25*2+1,80*2)*0,10 |  | 0.81 |  |  | Místnost 1.058 : (2,25*2+1,80*2)*0,10
|  | Místnost 1.059 : (4,55*2+3,60*2)*0,10 |  | 1.63 |  |  | Místnost 1.059 : (4,55*2+3,60*2)*0,10
|  | Místnost 1.060 : (2,25*2+1,70*2)*0,10 |  | 0.79 |  |  | Místnost 1.060 : (2,25*2+1,70*2)*0,10
|  | Místnost 1.061 : (2,25*2+1,80*2)*0,10 |  | 0.81 |  |  | Místnost 1.061 : (2,25*2+1,80*2)*0,10
|  | Místnost 1.062 : (4,55*2+3,60*2)*0,10 |  | 1.63 |  |  | Místnost 1.062 : (4,55*2+3,60*2)*0,10
|  | Místnost 1.063 : (2,25*2+1,70*2)*0,10 |  | 0.79 |  |  | Místnost 1.063 : (2,25*2+1,70*2)*0,10
|  | Místnost 1.064 : (2,25*2+1,80*2)*0,10 |  | 0.81 |  |  | Místnost 1.064 : (2,25*2+1,80*2)*0,10
|  | Místnost 1.065 : (3,30*2+33,00*2)*0,10 |  | 7.26 |  |  | Místnost 1.065 : (3,30*2+33,00*2)*0,10
|  | Místnost 1.066 : (2,35*2+3,60*2)*0,10 |  | 1.19 |  |  | Místnost 1.066 : (2,35*2+3,60*2)*0,10
|  | Část C : |  | 0 |  |  | Část C :
|  | Místnost 1.003 : (3,50*2+3,90*2)*0,10 |  | 1.48 |  |  | Místnost 1.003 : (3,50*2+3,90*2)*0,10
|  | Místnost 1.007 : (3,50*2+2,55*2)*0,10 |  | 1.21 |  |  | Místnost 1.007 : (3,50*2+2,55*2)*0,10
|  | Místnost 1.008 : (1,45*2+1,55*2)*0,10 |  | 0.6 |  |  | Místnost 1.008 : (1,45*2+1,55*2)*0,10
|  | Místnost 1.072 : (3,55*2+2,95*2)*0,10 |  | 1.3 |  |  | Místnost 1.072 : (3,55*2+2,95*2)*0,10
|  | Místnost 1.073 : (1,65*2+1,35*2)*0,10 |  | 0.6 |  |  | Místnost 1.073 : (1,65*2+1,35*2)*0,10
|  | Místnost 1.074 : (0,80*2+1,35*2)*0,10 |  | 0.43 |  |  | Místnost 1.074 : (0,80*2+1,35*2)*0,10
|  | Místnost 1.075 : (3,60*2+6,95*2)*0,10 |  | 2.11 |  |  | Místnost 1.075 : (3,60*2+6,95*2)*0,10
|  | Místnost 1.076 : (3,60*2+3,10*2)*0,10 |  | 1.34 |  |  | Místnost 1.076 : (3,60*2+3,10*2)*0,10
|  | Místnost 1.077 : (3,60*2+3,80*2)*0,10 |  | 1.48 |  |  | Místnost 1.077 : (3,60*2+3,80*2)*0,10
|  | Místnost 1.078 : (5,40*2+4,05*2)*0,10 |  | 1.89 |  |  | Místnost 1.078 : (5,40*2+4,05*2)*0,10
|  | Místnost 1.080 : (5,40*2+5,45*2)*0,10 |  | 2.17 |  |  | Místnost 1.080 : (5,40*2+5,45*2)*0,10
|  | Místnost 1.081 : (0,90*2+2,45*2)*0,10 |  | 0.67 |  |  | Místnost 1.081 : (0,90*2+2,45*2)*0,10
|  | Místnost 1.082 : (2,15*2+1,45*2)*0,10 |  | 0.72 |  |  | Místnost 1.082 : (2,15*2+1,45*2)*0,10
|  | Místnost 1.083 : (3,50*2+6,80*2)*0,10 |  | 2.06 |  |  | Místnost 1.083 : (3,50*2+6,80*2)*0,10
|  | Místnost 1.084 : (1,90*2+1,85*2)*0,10 |  | 0.75 |  |  | Místnost 1.084 : (1,90*2+1,85*2)*0,10
|  | Místnost 1.085 : (1,65*2+6,90*2)*0,10 |  | 1.71 |  |  | Místnost 1.085 : (1,65*2+6,90*2)*0,10
|  | Místnost 1.086 : (1,95*2+4,05*2)*0,10 |  | 1.2 |  |  | Místnost 1.086 : (1,95*2+4,05*2)*0,10
|  | Místnost 1.087 : (0,95*2+1,65*2)*0,10 |  | 0.52 |  |  | Místnost 1.087 : (0,95*2+1,65*2)*0,10
|  | Místnost 1.088 : (0,95*2+1,65*2)*0,10 |  | 0.52 |  |  | Místnost 1.088 : (0,95*2+1,65*2)*0,10
|  | Místnost 1.089 : (1,55*2+3,40*2)*0,10 |  | 0.99 |  |  | Místnost 1.089 : (1,55*2+3,40*2)*0,10
|  | Místnost 1.090 : (3,65*2+6,90*2)*0,10 |  | 2.11 |  |  | Místnost 1.090 : (3,65*2+6,90*2)*0,10
|  | Místnost 1.091 : (2,15*2+1,70*2)*0,10 |  | 0.77 |  |  | Místnost 1.091 : (2,15*2+1,70*2)*0,10
|  | Místnost 1.092 : (2,15*2+3,20*2)*0,10 |  | 1.07 |  |  | Místnost 1.092 : (2,15*2+3,20*2)*0,10
|  | Místnost 1.093 : (1,40*2+2,10*2)*0,10 |  | 0.7 |  |  | Místnost 1.093 : (1,40*2+2,10*2)*0,10
|  | Místnost 1.094 : (3,65*2+3,15*2)*0,10 |  | 1.36 |  |  | Místnost 1.094 : (3,65*2+3,15*2)*0,10
|  | Místnost 1.095 : (2,00*2+3,85*2)*0,10 |  | 1.17 |  |  | Místnost 1.095 : (2,00*2+3,85*2)*0,10
|  | Místnost 1.096 : (1,85*2+1,90*2)*0,10 |  | 0.75 |  |  | Místnost 1.096 : (1,85*2+1,90*2)*0,10
|  | Místnost 1.097 : (1,65*2+1,20*2)*0,10 |  | 0.57 |  |  | Místnost 1.097 : (1,65*2+1,20*2)*0,10
|  | Místnost 1.098 : (2,10*2+3,60*2)*0,10 |  | 1.14 |  |  | Místnost 1.098 : (2,10*2+3,60*2)*0,10
|  | Místnost 1.099 : (1,40*2+3,00*2)*0,10 |  | 0.88 |  |  | Místnost 1.099 : (1,40*2+3,00*2)*0,10
|  | Místnost 1.100 : (3,55*2+3,30*2)*0,10 |  | 1.37 |  |  | Místnost 1.100 : (3,55*2+3,30*2)*0,10
|  | Místnost 1.101 : (3,55*2+2,35*2)*0,10 |  | 1.18 |  |  | Místnost 1.101 : (3,55*2+2,35*2)*0,10
|  | Místnost 1.102 : (1,50*2+2,15*2)*0,10 |  | 0.73 |  |  | Místnost 1.102 : (1,50*2+2,15*2)*0,10
|  | Místnost 1.103 : (3,60*2+2,95*2)*0,10 |  | 1.31 |  |  | Místnost 1.103 : (3,60*2+2,95*2)*0,10
|  | Místnost 1.104 : (11,35*2+8,00*2)*0,10 |  | 3.87 |  |  | Místnost 1.104 : (11,35*2+8,00*2)*0,10
|  | Místnost 1.105 : (3,05*2+4,20*2)*0,10 |  | 1.45 |  |  | Místnost 1.105 : (3,05*2+4,20*2)*0,10
|  | Místnost 1.106 : (7,65*2+9,55*2)*0,10 |  | 3.44 |  |  | Místnost 1.106 : (7,65*2+9,55*2)*0,10
|  | Místnost 1.107 : (33,60*2+9,75*2)*0,10 |  | 8.67 |  |  | Místnost 1.107 : (33,60*2+9,75*2)*0,10
|  | Půdorys 2.NP.: |  | 0 |  |  | Půdorys 2.NP.:
|  | Část A : |  | 0 |  |  | Část A :
|  | Místnost 2.002 : (3,40+3,50*2)*0,10 |  | 1.04 |  |  | Místnost 2.002 : (3,40+3,50*2)*0,10
|  | Místnost 2.005 : (2,50*2+1,90*2)*0,10 |  | 0.88 |  |  | Místnost 2.005 : (2,50*2+1,90*2)*0,10
|  | Místnost 2.006 : (1,80*2+1,90*2)*0,10 |  | 0.74 |  |  | Místnost 2.006 : (1,80*2+1,90*2)*0,10
|  | Místnost 2.034 : (4,60*2+3,55*2)*0,10 |  | 1.63 |  |  | Místnost 2.034 : (4,60*2+3,55*2)*0,10
|  | Místnost 2.035 : (2,20*2+1,85*2)*0,10 |  | 0.81 |  |  | Místnost 2.035 : (2,20*2+1,85*2)*0,10
|  | Místnost 2.036 : (2,20*2+1,65*2)*0,10 |  | 0.77 |  |  | Místnost 2.036 : (2,20*2+1,65*2)*0,10
|  | Místnost 2.037 : (1,70*2+2,20*2)*0,10 |  | 0.78 |  |  | Místnost 2.037 : (1,70*2+2,20*2)*0,10
|  | Místnost 2.038 : (0,90*2+1,60*2)*0,10 |  | 0.5 |  |  | Místnost 2.038 : (0,90*2+1,60*2)*0,10
|  | Místnost 2.039 : (3,35+0,30+3,40+1,55+1,55)*0,10 |  | 1.015 |  |  | Místnost 2.039 : (3,35+0,30+3,40+1,55+1,55)*0,10
|  | Místnost 2.040 : (1,75*2+2,10*2)*0,10 |  | 0.77 |  |  | Místnost 2.040 : (1,75*2+2,10*2)*0,10
|  | Místnost 2.041 : (0,90*2+1,50*2)*0,10 |  | 0.48 |  |  | Místnost 2.041 : (0,90*2+1,50*2)*0,10
|  | Místnost 2.042 : (3,20*2+4,10*2)*0,10 |  | 1.46 |  |  | Místnost 2.042 : (3,20*2+4,10*2)*0,10
|  | Místnost 2.043 : (4,60*2+3,40*2)*0,10 |  | 1.6 |  |  | Místnost 2.043 : (4,60*2+3,40*2)*0,10
|  | Místnost 2.044 : (2,20*2+1,60*2)*0,10 |  | 0.76 |  |  | Místnost 2.044 : (2,20*2+1,60*2)*0,10
|  | Místnost 2.045 : (2,20*2+1,70*2)*0,10 |  | 0.78 |  |  | Místnost 2.045 : (2,20*2+1,70*2)*0,10
|  | Místnost 2.047 : (4,60*2+3,60*2)*0,10 |  | 1.64 |  |  | Místnost 2.047 : (4,60*2+3,60*2)*0,10
|  | Místnost 2.048 : (2,20*2+1,75*2)*0,10 |  | 0.79 |  |  | Místnost 2.048 : (2,20*2+1,75*2)*0,10
|  | Místnost 2.049 : (2,20*2+1,70*2)*0,10 |  | 0.78 |  |  | Místnost 2.049 : (2,20*2+1,70*2)*0,10
|  | Místnost 2.083 : (0,40+3,25+4,05+2,25+8,00+10,45)*0,10 |  | 2.84 |  |  | Místnost 2.083 : (0,40+3,25+4,05+2,25+8,00+10,45)*0,10
|  | Místnost 2.135 : (3,60*2+4,65*2)*0,10 |  | 1.65 |  |  | Místnost 2.135 : (3,60*2+4,65*2)*0,10
|  | Místnost 2.136 : (1,75*2+2,20*2)*0,10 |  | 0.79 |  |  | Místnost 2.136 : (1,75*2+2,20*2)*0,10
|  | Místnost 2.137 : (1,80*2+2,20*2)*0,10 |  | 0.8 |  |  | Místnost 2.137 : (1,80*2+2,20*2)*0,10
|  | Místnost 2.139 : (3,55*2+4,65*2)*0,10 |  | 1.64 |  |  | Místnost 2.139 : (3,55*2+4,65*2)*0,10
|  | Místnost 2.140 : (1,80*2+2,20*2)*0,10 |  | 0.8 |  |  | Místnost 2.140 : (1,80*2+2,20*2)*0,10
|  | Místnost 2.141 : (1,65*2+2,20*2)*0,10 |  | 0.77 |  |  | Místnost 2.141 : (1,65*2+2,20*2)*0,10
|  | Místnost 2.143 : (4,10*2+4,65*2)*0,10 |  | 1.75 |  |  | Místnost 2.143 : (4,10*2+4,65*2)*0,10
|  | Místnost 2.144 : (2,20*2+2,20*2)*0,10 |  | 0.88 |  |  | Místnost 2.144 : (2,20*2+2,20*2)*0,10
|  | Místnost 2.145 : (1,80*2+2,20*2)*0,10 |  | 0.8 |  |  | Místnost 2.145 : (1,80*2+2,20*2)*0,10
|  | Místnost 2.147 : (0,55+0,90+12,15+10,45)*0,10 |  | 2.405 |  |  | Místnost 2.147 : (0,55+0,90+12,15+10,45)*0,10
|  | Místnost 2.148 : (3,20*2+2,80*2)*0,10 |  | 1.2 |  |  | Místnost 2.148 : (3,20*2+2,80*2)*0,10
|  | Místnost 2.149 : (3,20*2+3,95*2)*0,10 |  | 1.43 |  |  | Místnost 2.149 : (3,20*2+3,95*2)*0,10
|  | Místnost 2.150 : (3,60*2+7,30*2)*0,10 |  | 2.18 |  |  | Místnost 2.150 : (3,60*2+7,30*2)*0,10
|  | Místnost 2.152 : (7,00*2+7,30+21,80+1,80*2+0,85*2+0,65*2)*0,10 |  | 4.97 |  |  | Místnost 2.152 : (7,00*2+7,30+21,80+1,80*2+0,85*2+0,65*2)*0,10
|  | Místnost 2.153 : (4,50*2+3,80*2)*0,10 |  | 1.66 |  |  | Místnost 2.153 : (4,50*2+3,80*2)*0,10
|  | Místnost 2.154 : (1,75*2+2,55*2)*0,10 |  | 0.86 |  |  | Místnost 2.154 : (1,75*2+2,55*2)*0,10
|  | Místnost 2.155 : (1,50*2+2,40*2)*0,10 |  | 0.78 |  |  | Místnost 2.155 : (1,50*2+2,40*2)*0,10
|  | Místnost 2.156 : (3,50*2+5,00*2)*0,10 |  | 1.7 |  |  | Místnost 2.156 : (3,50*2+5,00*2)*0,10
|  | Místnost 2.157 : (2,10*2+1,35*2)*0,10 |  | 0.69 |  |  | Místnost 2.157 : (2,10*2+1,35*2)*0,10
|  | Místnost 2.158 : (1,80*2+3,45*2)*0,10 |  | 1.05 |  |  | Místnost 2.158 : (1,80*2+3,45*2)*0,10
|  | Místnost 2.159 : (3,50*2+5,00*2)*0,10 |  | 1.7 |  |  | Místnost 2.159 : (3,50*2+5,00*2)*0,10
|  | Místnost 2.160 : (2,10*2+1,35*2)*0,10 |  | 0.69 |  |  | Místnost 2.160 : (2,10*2+1,35*2)*0,10
|  | Místnost 2.161 : (1,80*2+3,45*2)*0,10 |  | 1.05 |  |  | Místnost 2.161 : (1,80*2+3,45*2)*0,10
|  | Místnost 2.162 : (4,65*2+4,25*2)*0,10 |  | 1.78 |  |  | Místnost 2.162 : (4,65*2+4,25*2)*0,10
|  | Místnost 2.163 : (2,05*2+3,15*2)*0,10 |  | 1.04 |  |  | Místnost 2.163 : (2,05*2+3,15*2)*0,10
|  | Místnost 2.164 : (10,60+(2,40+1,75+1,80+1,65+0,45)*2)*0,10 |  | 2.67 |  |  | Místnost 2.164 : (10,60+(2,40+1,75+1,80+1,65+0,45)*2)*0,10
|  | Část B : |  | 0 |  |  | Část B :
|  | Místnost 2.001 : (4,15*2+3,60*2)*0,10 |  | 1.55 |  |  | Místnost 2.001 : (4,15*2+3,60*2)*0,10
|  | Místnost 2.004 : (3,35*2+2,45*2)*0,10 |  | 1.16 |  |  | Místnost 2.004 : (3,35*2+2,45*2)*0,10
|  | Místnost 2.009 : (4,60*2+3,65*2)*0,10 |  | 1.65 |  |  | Místnost 2.009 : (4,60*2+3,65*2)*0,10
|  | Místnost 2.010 : (2,20*2+1,75*2)*0,10 |  | 0.79 |  |  | Místnost 2.010 : (2,20*2+1,75*2)*0,10
|  | Místnost 2.011 : (2,20*2+1,80*2)*0,10 |  | 0.8 |  |  | Místnost 2.011 : (2,20*2+1,80*2)*0,10
|  | Místnost 2.012 : (2,35*2+3,60*2)*0,10 |  | 1.19 |  |  | Místnost 2.012 : (2,35*2+3,60*2)*0,10
|  | Místnost 2.013 : (2,90*2+3,65*2)*0,10 |  | 1.31 |  |  | Místnost 2.013 : (2,90*2+3,65*2)*0,10
|  | Místnost 2.014 : (4,60*2+3,60*2)*0,10 |  | 1.64 |  |  | Místnost 2.014 : (4,60*2+3,60*2)*0,10
|  | Místnost 2.015 : (2,25*2+1,70*2)*0,10 |  | 0.79 |  |  | Místnost 2.015 : (2,25*2+1,70*2)*0,10
|  | Místnost 2.016 : (2,25*2+1,80*2)*0,10 |  | 0.81 |  |  | Místnost 2.016 : (2,25*2+1,80*2)*0,10
|  | Místnost 2.018 : (4,60*2+3,60*2)*0,10 |  | 1.64 |  |  | Místnost 2.018 : (4,60*2+3,60*2)*0,10
|  | Místnost 2.019 : (2,25*2+1,70*2)*0,10 |  | 0.79 |  |  | Místnost 2.019 : (2,25*2+1,70*2)*0,10
|  | Místnost 2.020 : (2,25*2+1,80*2)*0,10 |  | 0.81 |  |  | Místnost 2.020 : (2,25*2+1,80*2)*0,10
|  | Místnost 2.022 : (4,60*2+3,60*2)*0,10 |  | 1.64 |  |  | Místnost 2.022 : (4,60*2+3,60*2)*0,10
|  | Místnost 2.023 : (2,25*2+1,70*2)*0,10 |  | 0.79 |  |  | Místnost 2.023 : (2,25*2+1,70*2)*0,10
|  | Místnost 2.024 : (2,25*2+1,80*2)*0,10 |  | 0.81 |  |  | Místnost 2.024 : (2,25*2+1,80*2)*0,10
|  | Místnost 2.025 : (4,60*2+3,60*2)*0,10 |  | 1.64 |  |  | Místnost 2.025 : (4,60*2+3,60*2)*0,10
|  | Místnost 2.026 : (2,20*2+1,80*2)*0,10 |  | 0.8 |  |  | Místnost 2.026 : (2,20*2+1,80*2)*0,10
|  | Místnost 2.027 : (2,20*2+1,75*2)*0,10 |  | 0.79 |  |  | Místnost 2.027 : (2,20*2+1,75*2)*0,10
|  | Místnost 2.029 : (4,65*2+5,35*2)*0,10 |  | 2 |  |  | Místnost 2.029 : (4,65*2+5,35*2)*0,10
|  | Místnost 2.030 : (2,15*2+1,65*2)*0,10 |  | 0.76 |  |  | Místnost 2.030 : (2,15*2+1,65*2)*0,10
|  | Místnost 2.031 : (2,70*2+1,80*2)*0,10 |  | 0.9 |  |  | Místnost 2.031 : (2,70*2+1,80*2)*0,10
|  | Místnost 2.033 : (2,15*2+1,55*2)*0,10 |  | 0.74 |  |  | Místnost 2.033 : (2,15*2+1,55*2)*0,10
|  | Místnost 2.051 : (2,20*2+1,60*2)*0,10 |  | 0.76 |  |  | Místnost 2.051 : (2,20*2+1,60*2)*0,10
|  | Místnost 2.052 : (4,60*2+5,40*2)*0,10 |  | 2 |  |  | Místnost 2.052 : (4,60*2+5,40*2)*0,10
|  | Místnost 2.053 : (2,20*2+1,55*2)*0,10 |  | 0.75 |  |  | Místnost 2.053 : (2,20*2+1,55*2)*0,10
|  | Místnost 2.054 : (2,70*2+1,80*2)*0,10 |  | 0.9 |  |  | Místnost 2.054 : (2,70*2+1,80*2)*0,10
|  | Místnost 2.056 : (4,55*2+3,60*2)*0,10 |  | 1.63 |  |  | Místnost 2.056 : (4,55*2+3,60*2)*0,10
|  | Místnost 2.057 : (2,20*2+1,70*2)*0,10 |  | 0.78 |  |  | Místnost 2.057 : (2,20*2+1,70*2)*0,10
|  | Místnost 2.058 : (2,20*2+1,80*2)*0,10 |  | 0.8 |  |  | Místnost 2.058 : (2,20*2+1,80*2)*0,10
|  | Místnost 2.060 : (4,55*2+3,60*2)*0,10 |  | 1.63 |  |  | Místnost 2.060 : (4,55*2+3,60*2)*0,10
|  | Místnost 2.061 : (2,20*2+1,70*2)*0,10 |  | 0.78 |  |  | Místnost 2.061 : (2,20*2+1,70*2)*0,10
|  | Místnost 2.062 : (2,20*2+1,80*2)*0,10 |  | 0.8 |  |  | Místnost 2.062 : (2,20*2+1,80*2)*0,10
|  | Místnost 2.063 : (4,55*2+3,60*2)*0,10 |  | 1.63 |  |  | Místnost 2.063 : (4,55*2+3,60*2)*0,10
|  | Místnost 2.064 : (2,20*2+1,70*2)*0,10 |  | 0.78 |  |  | Místnost 2.064 : (2,20*2+1,70*2)*0,10
|  | Místnost 2.065 : (2,20*2+1,80*2)*0,10 |  | 0.8 |  |  | Místnost 2.065 : (2,20*2+1,80*2)*0,10
|  | Místnost 2.067 : (4,55*2+3,60*2)*0,10 |  | 1.63 |  |  | Místnost 2.067 : (4,55*2+3,60*2)*0,10
|  | Místnost 2.068 : (2,20*2+1,70*2)*0,10 |  | 0.78 |  |  | Místnost 2.068 : (2,20*2+1,70*2)*0,10
|  | Místnost 2.069 : (2,20*2+1,80*2)*0,10 |  | 0.8 |  |  | Místnost 2.069 : (2,20*2+1,80*2)*0,10
|  | Místnost 2.071 : (4,55*2+3,60*2)*0,10 |  | 1.63 |  |  | Místnost 2.071 : (4,55*2+3,60*2)*0,10
|  | Místnost 2.072 : (2,20*2+1,70*2)*0,10 |  | 0.78 |  |  | Místnost 2.072 : (2,20*2+1,70*2)*0,10
|  | Místnost 2.073 : (2,20*2+1,80*2)*0,10 |  | 0.8 |  |  | Místnost 2.073 : (2,20*2+1,80*2)*0,10
|  | Místnost 2.075 : (4,55*2+3,60*2)*0,10 |  | 1.63 |  |  | Místnost 2.075 : (4,55*2+3,60*2)*0,10
|  | Místnost 2.076 : (2,20*2+1,70*2)*0,10 |  | 0.78 |  |  | Místnost 2.076 : (2,20*2+1,70*2)*0,10
|  | Místnost 2.077 : (2,20*2+1,80*2)*0,10 |  | 0.8 |  |  | Místnost 2.077 : (2,20*2+1,80*2)*0,10
|  | Místnost 2.079 : (4,55*2+3,60*2)*0,10 |  | 1.63 |  |  | Místnost 2.079 : (4,55*2+3,60*2)*0,10
|  | Místnost 2.080 : (2,20*2+1,70*2)*0,10 |  | 0.78 |  |  | Místnost 2.080 : (2,20*2+1,70*2)*0,10
|  | Místnost 2.081 : (2,20*2+1,80*2)*0,10 |  | 0.8 |  |  | Místnost 2.081 : (2,20*2+1,80*2)*0,10
|  | Místnost 2.083 : (3,30*2+33,00*2)*0,10 |  | 7.26 |  |  | Místnost 2.083 : (3,30*2+33,00*2)*0,10
|  | Část C : |  | 0 |  |  | Část C :
|  | Místnost 2.003 : (3,50*2+3,95*2)*0,10 |  | 1.49 |  |  | Místnost 2.003 : (3,50*2+3,95*2)*0,10
|  | Místnost 2.007 : (3,50*2+2,50*2)*0,10 |  | 1.2 |  |  | Místnost 2.007 : (3,50*2+2,50*2)*0,10
|  | Místnost 2.008 : (1,50*2+1,55*2)*0,10 |  | 0.61 |  |  | Místnost 2.008 : (1,50*2+1,55*2)*0,10
|  | Místnost 2.085 : (3,50*2+6,90*2)*0,10 |  | 2.08 |  |  | Místnost 2.085 : (3,50*2+6,90*2)*0,10
|  | Místnost 2.086 : (3,60*2+6,90*2)*0,10 |  | 2.1 |  |  | Místnost 2.086 : (3,60*2+6,90*2)*0,10
|  | Místnost 2.087 : (3,60*2+6,90*2)*0,10 |  | 2.1 |  |  | Místnost 2.087 : (3,60*2+6,90*2)*0,10
|  | Místnost 2.088 : (2,20*2+2,40*2)*0,10 |  | 0.92 |  |  | Místnost 2.088 : (2,20*2+2,40*2)*0,10
|  | Místnost 2.089 : (1,40*2+1,25*2)*0,10 |  | 0.53 |  |  | Místnost 2.089 : (1,40*2+1,25*2)*0,10
|  | Místnost 2.090 : (1,00*2+1,00*2)*0,10 |  | 0.4 |  |  | Místnost 2.090 : (1,00*2+1,00*2)*0,10
|  | Místnost 2.091 : (2,65*2+4,50*2)*0,10 |  | 1.43 |  |  | Místnost 2.091 : (2,65*2+4,50*2)*0,10
|  | Místnost 2.092 : (2,65*2+4,50*2)*0,10 |  | 1.43 |  |  | Místnost 2.092 : (2,65*2+4,50*2)*0,10
|  | Místnost 2.093 : (3,45*2+6,75*2)*0,10 |  | 2.04 |  |  | Místnost 2.093 : (3,45*2+6,75*2)*0,10
|  | Místnost 2.095 : (3,60*2+4,70*2)*0,10 |  | 1.66 |  |  | Místnost 2.095 : (3,60*2+4,70*2)*0,10
|  | Místnost 2.096 : (1,80*2+2,20*2)*0,10 |  | 0.8 |  |  | Místnost 2.096 : (1,80*2+2,20*2)*0,10
|  | Místnost 2.097 : (1,75*2+2,20*2)*0,10 |  | 0.79 |  |  | Místnost 2.097 : (1,75*2+2,20*2)*0,10
|  | Místnost 2.098 : (3,60*2+4,70*2)*0,10 |  | 1.66 |  |  | Místnost 2.098 : (3,60*2+4,70*2)*0,10
|  | Místnost 2.099 : (1,80*2+2,20*2)*0,10 |  | 0.8 |  |  | Místnost 2.099 : (1,80*2+2,20*2)*0,10
|  | Místnost 2.100 : (1,75*2+2,20*2)*0,10 |  | 0.79 |  |  | Místnost 2.100 : (1,75*2+2,20*2)*0,10
|  | Místnost 2.103 : (3,60*2+4,60*2)*0,10 |  | 1.64 |  |  | Místnost 2.103 : (3,60*2+4,60*2)*0,10
|  | Místnost 2.104 : (1,80*2+2,20*2)*0,10 |  | 0.8 |  |  | Místnost 2.104 : (1,80*2+2,20*2)*0,10
|  | Místnost 2.105 : (1,75*2+2,20*2)*0,10 |  | 0.79 |  |  | Místnost 2.105 : (1,75*2+2,20*2)*0,10
|  | Místnost 2.107 : (3,60*2+4,60*2)*0,10 |  | 1.64 |  |  | Místnost 2.107 : (3,60*2+4,60*2)*0,10
|  | Místnost 2.108 : (1,80*2+2,20*2)*0,10 |  | 0.8 |  |  | Místnost 2.108 : (1,80*2+2,20*2)*0,10
|  | Místnost 2.109 : (1,75*2+2,20*2)*0,10 |  | 0.79 |  |  | Místnost 2.109 : (1,75*2+2,20*2)*0,10
|  | Místnost 2.111 : (3,60*2+4,60*2)*0,10 |  | 1.64 |  |  | Místnost 2.111 : (3,60*2+4,60*2)*0,10
|  | Místnost 2.112 : (1,80*2+2,20*2)*0,10 |  | 0.8 |  |  | Místnost 2.112 : (1,80*2+2,20*2)*0,10
|  | Místnost 2.113 : (1,75*2+2,20*2)*0,10 |  | 0.79 |  |  | Místnost 2.113 : (1,75*2+2,20*2)*0,10
|  | Místnost 2.115 : (3,60*2+4,60*2)*0,10 |  | 1.64 |  |  | Místnost 2.115 : (3,60*2+4,60*2)*0,10
|  | Místnost 2.116 : (1,80*2+2,20*2)*0,10 |  | 0.8 |  |  | Místnost 2.116 : (1,80*2+2,20*2)*0,10
|  | Místnost 2.117 : (1,75*2+2,20*2)*0,10 |  | 0.79 |  |  | Místnost 2.117 : (1,75*2+2,20*2)*0,10
|  | Místnost 2.119 : (5,35*2+4,35*2)*0,10 |  | 1.94 |  |  | Místnost 2.119 : (5,35*2+4,35*2)*0,10
|  | Místnost 2.120 : (1,95*2+2,35*2)*0,10 |  | 0.86 |  |  | Místnost 2.120 : (1,95*2+2,35*2)*0,10
|  | Místnost 2.121 : (2,00*2+2,35*2)*0,10 |  | 0.87 |  |  | Místnost 2.121 : (2,00*2+2,35*2)*0,10
|  | Místnost 2.123 : (3,60*2+4,60*2)*0,10 |  | 1.64 |  |  | Místnost 2.123 : (3,60*2+4,60*2)*0,10
|  | Místnost 2.124 : (1,80*2+2,20*2)*0,10 |  | 0.8 |  |  | Místnost 2.124 : (1,80*2+2,20*2)*0,10
|  | Místnost 2.125 : (1,75*2+2,20*2)*0,10 |  | 0.79 |  |  | Místnost 2.125 : (1,75*2+2,20*2)*0,10
|  | Místnost 2.127 : (3,50*2+4,60*2)*0,10 |  | 1.62 |  |  | Místnost 2.127 : (3,50*2+4,60*2)*0,10
|  | Místnost 2.128 : (1,70*2+2,20*2)*0,10 |  | 0.78 |  |  | Místnost 2.128 : (1,70*2+2,20*2)*0,10
|  | Místnost 2.129 : (1,75*2+2,20*2)*0,10 |  | 0.79 |  |  | Místnost 2.129 : (1,75*2+2,20*2)*0,10
|  | Místnost 2.131 : (3,55*2+4,60*2)*0,10 |  | 1.63 |  |  | Místnost 2.131 : (3,55*2+4,60*2)*0,10
|  | Místnost 2.132 : (1,70*2+2,20*2)*0,10 |  | 0.78 |  |  | Místnost 2.132 : (1,70*2+2,20*2)*0,10
|  | Místnost 2.133 : (1,75*2+2,20*2)*0,10 |  | 0.79 |  |  | Místnost 2.133 : (1,75*2+2,20*2)*0,10
|  | Místnost 2.147 : (33,00*2+4,70*2)*0,10 |  | 7.54 |  |  | Místnost 2.147 : (33,00*2+4,70*2)*0,10
|  | Půdorys 3.NP.: |  | 0 |  |  | Půdorys 3.NP.:
|  | Část A : |  | 0 |  |  | Část A :
|  | Místnost 3.002 : (3,40+4,75*2)*0,10 |  | 1.29 |  |  | Místnost 3.002 : (3,40+4,75*2)*0,10
|  | Místnost 3.005 : (2,50*2+1,90*2)*0,10 |  | 0.88 |  |  | Místnost 3.005 : (2,50*2+1,90*2)*0,10
|  | Místnost 3.006 : (1,80*2+1,90*2)*0,10 |  | 0.74 |  |  | Místnost 3.006 : (1,80*2+1,90*2)*0,10
|  | Místnost 3.034 : (4,60*2+3,55*2)*0,10 |  | 1.63 |  |  | Místnost 3.034 : (4,60*2+3,55*2)*0,10
|  | Místnost 3.035 : (2,20*2+1,85*2)*0,10 |  | 0.81 |  |  | Místnost 3.035 : (2,20*2+1,85*2)*0,10
|  | Místnost 3.036 : (2,20*2+1,65*2)*0,10 |  | 0.77 |  |  | Místnost 3.036 : (2,20*2+1,65*2)*0,10
|  | Místnost 3.037 : (1,70*2+2,20*2)*0,10 |  | 0.78 |  |  | Místnost 3.037 : (1,70*2+2,20*2)*0,10
|  | Místnost 3.038 : (0,90*2+1,60*2)*0,10 |  | 0.5 |  |  | Místnost 3.038 : (0,90*2+1,60*2)*0,10
|  | Místnost 3.039 : (3,35+0,30+3,40+1,55+1,55)*0,10 |  | 1.015 |  |  | Místnost 3.039 : (3,35+0,30+3,40+1,55+1,55)*0,10
|  | Místnost 3.040 : (1,75*2+2,10*2)*0,10 |  | 0.77 |  |  | Místnost 3.040 : (1,75*2+2,10*2)*0,10
|  | Místnost 3.041 : (0,90*2+1,50*2)*0,10 |  | 0.48 |  |  | Místnost 3.041 : (0,90*2+1,50*2)*0,10
|  | Místnost 3.042 : (3,20*2+4,10*2)*0,10 |  | 1.46 |  |  | Místnost 3.042 : (3,20*2+4,10*2)*0,10
|  | Místnost 3.043 : (4,60*2+3,40*2)*0,10 |  | 1.6 |  |  | Místnost 3.043 : (4,60*2+3,40*2)*0,10
|  | Místnost 3.044 : (2,20*2+1,60*2)*0,10 |  | 0.76 |  |  | Místnost 3.044 : (2,20*2+1,60*2)*0,10
|  | Místnost 3.045 : (2,20*2+1,70*2)*0,10 |  | 0.78 |  |  | Místnost 3.045 : (2,20*2+1,70*2)*0,10
|  | Místnost 3.047 : (4,60*2+3,60*2)*0,10 |  | 1.64 |  |  | Místnost 3.047 : (4,60*2+3,60*2)*0,10
|  | Místnost 3.048 : (2,20*2+1,75*2)*0,10 |  | 0.79 |  |  | Místnost 3.048 : (2,20*2+1,75*2)*0,10
|  | Místnost 3.049 : (2,20*2+1,70*2)*0,10 |  | 0.78 |  |  | Místnost 3.049 : (2,20*2+1,70*2)*0,10
|  | Místnost 3.083 : (0,40+3,25+4,05+2,25+8,00+10,45)*0,10 |  | 2.84 |  |  | Místnost 3.083 : (0,40+3,25+4,05+2,25+8,00+10,45)*0,10
|  | Místnost 3.133 : (3,60*2+4,65*2)*0,10 |  | 1.65 |  |  | Místnost 3.133 : (3,60*2+4,65*2)*0,10
|  | Místnost 3.134 : (1,75*2+2,20*2)*0,10 |  | 0.79 |  |  | Místnost 3.134 : (1,75*2+2,20*2)*0,10
|  | Místnost 3.135 : (1,80*2+2,20*2)*0,10 |  | 0.8 |  |  | Místnost 3.135 : (1,80*2+2,20*2)*0,10
|  | Místnost 3.137 : (3,55*2+4,65*2)*0,10 |  | 1.64 |  |  | Místnost 3.137 : (3,55*2+4,65*2)*0,10
|  | Místnost 3.138 : (1,80*2+2,20*2)*0,10 |  | 0.8 |  |  | Místnost 3.138 : (1,80*2+2,20*2)*0,10
|  | Místnost 3.139 : (1,65*2+2,20*2)*0,10 |  | 0.77 |  |  | Místnost 3.139 : (1,65*2+2,20*2)*0,10
|  | Místnost 3.141 : (4,10*2+4,65*2)*0,10 |  | 1.75 |  |  | Místnost 3.141 : (4,10*2+4,65*2)*0,10
|  | Místnost 3.142 : (2,20*2+2,20*2)*0,10 |  | 0.88 |  |  | Místnost 3.142 : (2,20*2+2,20*2)*0,10
|  | Místnost 3.143 : (1,80*2+2,20*2)*0,10 |  | 0.8 |  |  | Místnost 3.143 : (1,80*2+2,20*2)*0,10
|  | Místnost 3.145 : (0,55+0,90+12,15+10,45)*0,10 |  | 2.405 |  |  | Místnost 3.145 : (0,55+0,90+12,15+10,45)*0,10
|  | Místnost 3.146 : (3,20*2+2,90*2)*0,10 |  | 1.22 |  |  | Místnost 3.146 : (3,20*2+2,90*2)*0,10
|  | Místnost 3.147 : (3,20*2+3,95*2)*0,10 |  | 1.43 |  |  | Místnost 3.147 : (3,20*2+3,95*2)*0,10
|  | Místnost 3.148 : (3,60*2+7,30*2)*0,10 |  | 2.18 |  |  | Místnost 3.148 : (3,60*2+7,30*2)*0,10
|  | Místnost 3.150 : (7,00*2+7,30+21,80+1,80*2+0,85*2+0,65*2)*0,10 |  | 4.97 |  |  | Místnost 3.150 : (7,00*2+7,30+21,80+1,80*2+0,85*2+0,65*2)*0,10
|  | Místnost 3.151 : (10,60+(1,00+0,30+4,85+5,90+0,45)*2)*0,10 |  | 3.56 |  |  | Místnost 3.151 : (10,60+(1,00+0,30+4,85+5,90+0,45)*2)*0,10
|  | Místnost 3.152 : (24,50*2+3,00*2)*0,10 |  | 5.5 |  |  | Místnost 3.152 : (24,50*2+3,00*2)*0,10
|  | Část B : |  | 0 |  |  | Část B :
|  | Místnost 3.001 : (4,15*2+3,60*2)*0,10 |  | 1.55 |  |  | Místnost 3.001 : (4,15*2+3,60*2)*0,10
|  | Místnost 2.004 : (3,35*2+2,45*2)*0,10 |  | 1.16 |  |  | Místnost 2.004 : (3,35*2+2,45*2)*0,10
|  | Místnost 3.009 : (4,60*2+3,65*2)*0,10 |  | 1.65 |  |  | Místnost 3.009 : (4,60*2+3,65*2)*0,10
|  | Místnost 3.010 : (2,20*2+1,75*2)*0,10 |  | 0.79 |  |  | Místnost 3.010 : (2,20*2+1,75*2)*0,10
|  | Místnost 3.011 : (2,20*2+1,80*2)*0,10 |  | 0.8 |  |  | Místnost 3.011 : (2,20*2+1,80*2)*0,10
|  | Místnost 3.012 : (2,35*2+3,60*2)*0,10 |  | 1.19 |  |  | Místnost 3.012 : (2,35*2+3,60*2)*0,10
|  | Místnost 3.013 : (2,90*2+3,65*2)*0,10 |  | 1.31 |  |  | Místnost 3.013 : (2,90*2+3,65*2)*0,10
|  | Místnost 3.014 : (4,60*2+3,60*2)*0,10 |  | 1.64 |  |  | Místnost 3.014 : (4,60*2+3,60*2)*0,10
|  | Místnost 3.015 : (2,25*2+1,70*2)*0,10 |  | 0.79 |  |  | Místnost 3.015 : (2,25*2+1,70*2)*0,10
|  | Místnost 3.016 : (2,25*2+1,80*2)*0,10 |  | 0.81 |  |  | Místnost 3.016 : (2,25*2+1,80*2)*0,10
|  | Místnost 3.018 : (4,60*2+3,60*2)*0,10 |  | 1.64 |  |  | Místnost 3.018 : (4,60*2+3,60*2)*0,10
|  | Místnost 3.019 : (2,25*2+1,70*2)*0,10 |  | 0.79 |  |  | Místnost 3.019 : (2,25*2+1,70*2)*0,10
|  | Místnost 3.020 : (2,25*2+1,80*2)*0,10 |  | 0.81 |  |  | Místnost 3.020 : (2,25*2+1,80*2)*0,10
|  | Místnost 3.022 : (4,60*2+3,60*2)*0,10 |  | 1.64 |  |  | Místnost 3.022 : (4,60*2+3,60*2)*0,10
|  | Místnost 3.023 : (2,25*2+1,70*2)*0,10 |  | 0.79 |  |  | Místnost 3.023 : (2,25*2+1,70*2)*0,10
|  | Místnost 3.024 : (2,25*2+1,80*2)*0,10 |  | 0.81 |  |  | Místnost 3.024 : (2,25*2+1,80*2)*0,10
|  | Místnost 3.025 : (4,60*2+3,60*2)*0,10 |  | 1.64 |  |  | Místnost 3.025 : (4,60*2+3,60*2)*0,10
|  | Místnost 3.026 : (2,20*2+1,80*2)*0,10 |  | 0.8 |  |  | Místnost 3.026 : (2,20*2+1,80*2)*0,10
|  | Místnost 3.027 : (2,20*2+1,75*2)*0,10 |  | 0.79 |  |  | Místnost 3.027 : (2,20*2+1,75*2)*0,10
|  | Místnost 3.029 : (4,65*2+5,35*2)*0,10 |  | 2 |  |  | Místnost 3.029 : (4,65*2+5,35*2)*0,10
|  | Místnost 3.030 : (2,15*2+1,65*2)*0,10 |  | 0.76 |  |  | Místnost 3.030 : (2,15*2+1,65*2)*0,10
|  | Místnost 3.031 : (2,70*2+1,80*2)*0,10 |  | 0.9 |  |  | Místnost 3.031 : (2,70*2+1,80*2)*0,10
|  | Místnost 3.033 : (2,15*2+1,55*2)*0,10 |  | 0.74 |  |  | Místnost 3.033 : (2,15*2+1,55*2)*0,10
|  | Místnost 3.051 : (2,20*2+1,60*2)*0,10 |  | 0.76 |  |  | Místnost 3.051 : (2,20*2+1,60*2)*0,10
|  | Místnost 3.052 : (4,60*2+5,40*2)*0,10 |  | 2 |  |  | Místnost 3.052 : (4,60*2+5,40*2)*0,10
|  | Místnost 3.053 : (2,20*2+1,55*2)*0,10 |  | 0.75 |  |  | Místnost 3.053 : (2,20*2+1,55*2)*0,10
|  | Místnost 3.054 : (2,70*2+1,80*2)*0,10 |  | 0.9 |  |  | Místnost 3.054 : (2,70*2+1,80*2)*0,10
|  | Místnost 3.056 : (4,55*2+3,60*2)*0,10 |  | 1.63 |  |  | Místnost 3.056 : (4,55*2+3,60*2)*0,10
|  | Místnost 3.057 : (2,20*2+1,70*2)*0,10 |  | 0.78 |  |  | Místnost 3.057 : (2,20*2+1,70*2)*0,10
|  | Místnost 3.058 : (2,20*2+1,80*2)*0,10 |  | 0.8 |  |  | Místnost 3.058 : (2,20*2+1,80*2)*0,10
|  | Místnost 3.060 : (4,55*2+3,60*2)*0,10 |  | 1.63 |  |  | Místnost 3.060 : (4,55*2+3,60*2)*0,10
|  | Místnost 3.061 : (2,20*2+1,70*2)*0,10 |  | 0.78 |  |  | Místnost 3.061 : (2,20*2+1,70*2)*0,10
|  | Místnost 3.062 : (2,20*2+1,80*2)*0,10 |  | 0.8 |  |  | Místnost 3.062 : (2,20*2+1,80*2)*0,10
|  | Místnost 3.063 : (4,55*2+3,60*2)*0,10 |  | 1.63 |  |  | Místnost 3.063 : (4,55*2+3,60*2)*0,10
|  | Místnost 3.064 : (2,20*2+1,70*2)*0,10 |  | 0.78 |  |  | Místnost 3.064 : (2,20*2+1,70*2)*0,10
|  | Místnost 3.065 : (2,20*2+1,80*2)*0,10 |  | 0.8 |  |  | Místnost 3.065 : (2,20*2+1,80*2)*0,10
|  | Místnost 3.067 : (4,55*2+3,60*2)*0,10 |  | 1.63 |  |  | Místnost 3.067 : (4,55*2+3,60*2)*0,10
|  | Místnost 3.068 : (2,20*2+1,70*2)*0,10 |  | 0.78 |  |  | Místnost 3.068 : (2,20*2+1,70*2)*0,10
|  | Místnost 3.069 : (2,20*2+1,80*2)*0,10 |  | 0.8 |  |  | Místnost 3.069 : (2,20*2+1,80*2)*0,10
|  | Místnost 3.071 : (4,55*2+3,60*2)*0,10 |  | 1.63 |  |  | Místnost 3.071 : (4,55*2+3,60*2)*0,10
|  | Místnost 3.072 : (2,20*2+1,70*2)*0,10 |  | 0.78 |  |  | Místnost 3.072 : (2,20*2+1,70*2)*0,10
|  | Místnost 3.073 : (2,20*2+1,80*2)*0,10 |  | 0.8 |  |  | Místnost 3.073 : (2,20*2+1,80*2)*0,10
|  | Místnost 3.075 : (4,55*2+3,60*2)*0,10 |  | 1.63 |  |  | Místnost 3.075 : (4,55*2+3,60*2)*0,10
|  | Místnost 3.076 : (2,20*2+1,70*2)*0,10 |  | 0.78 |  |  | Místnost 3.076 : (2,20*2+1,70*2)*0,10
|  | Místnost 3.077 : (2,20*2+1,80*2)*0,10 |  | 0.8 |  |  | Místnost 3.077 : (2,20*2+1,80*2)*0,10
|  | Místnost 3.079 : (4,55*2+3,60*2)*0,10 |  | 1.63 |  |  | Místnost 3.079 : (4,55*2+3,60*2)*0,10
|  | Místnost 3.080 : (2,20*2+1,70*2)*0,10 |  | 0.78 |  |  | Místnost 3.080 : (2,20*2+1,70*2)*0,10
|  | Místnost 3.081 : (2,20*2+1,80*2)*0,10 |  | 0.8 |  |  | Místnost 3.081 : (2,20*2+1,80*2)*0,10
|  | Místnost 3.083 : (3,30*2+33,00*2)*0,10 |  | 7.26 |  |  | Místnost 3.083 : (3,30*2+33,00*2)*0,10
|  | Část C : |  | 0 |  |  | Část C :
|  | Místnost 3.003 : (3,50*2+3,95*2)*0,10 |  | 1.49 |  |  | Místnost 3.003 : (3,50*2+3,95*2)*0,10
|  | Místnost 3.007 : (3,50*2+2,50*2)*0,10 |  | 1.2 |  |  | Místnost 3.007 : (3,50*2+2,50*2)*0,10
|  | Místnost 3.008 : (1,50*2+1,55*2)*0,10 |  | 0.61 |  |  | Místnost 3.008 : (1,50*2+1,55*2)*0,10
|  | Místnost 3.085 : (3,50*2+6,90*2)*0,10 |  | 2.08 |  |  | Místnost 3.085 : (3,50*2+6,90*2)*0,10
|  | Místnost 3.086 : (3,60*2+6,90*2)*0,10 |  | 2.1 |  |  | Místnost 3.086 : (3,60*2+6,90*2)*0,10
|  | Místnost 3.087 : (3,60*2+6,90*2)*0,10 |  | 2.1 |  |  | Místnost 3.087 : (3,60*2+6,90*2)*0,10
|  | Místnost 3.088 : (2,20*2+2,40*2)*0,10 |  | 0.92 |  |  | Místnost 3.088 : (2,20*2+2,40*2)*0,10
|  | Místnost 3.089 : (1,40*2+1,25*2)*0,10 |  | 0.53 |  |  | Místnost 3.089 : (1,40*2+1,25*2)*0,10
|  | Místnost 3.090 : (1,00*2+1,00*2)*0,10 |  | 0.4 |  |  | Místnost 3.090 : (1,00*2+1,00*2)*0,10
|  | Místnost 3.091 : (2,65*2+4,50*2)*0,10 |  | 1.43 |  |  | Místnost 3.091 : (2,65*2+4,50*2)*0,10
|  | Místnost 3.092 : (2,65*2+4,50*2)*0,10 |  | 1.43 |  |  | Místnost 3.092 : (2,65*2+4,50*2)*0,10
|  | Místnost 3.093 : (3,45*2+6,75*2)*0,10 |  | 2.04 |  |  | Místnost 3.093 : (3,45*2+6,75*2)*0,10
|  | Místnost 3.095 : (3,60*2+4,70*2)*0,10 |  | 1.66 |  |  | Místnost 3.095 : (3,60*2+4,70*2)*0,10
|  | Místnost 3.096 : (1,80*2+2,20*2)*0,10 |  | 0.8 |  |  | Místnost 3.096 : (1,80*2+2,20*2)*0,10
|  | Místnost 3.097 : (1,75*2+2,20*2)*0,10 |  | 0.79 |  |  | Místnost 3.097 : (1,75*2+2,20*2)*0,10
|  | Místnost 3.098 : (3,60*2+4,70*2)*0,10 |  | 1.66 |  |  | Místnost 3.098 : (3,60*2+4,70*2)*0,10
|  | Místnost 3.099 : (1,80*2+2,20*2)*0,10 |  | 0.8 |  |  | Místnost 3.099 : (1,80*2+2,20*2)*0,10
|  | Místnost 3.100 : (1,75*2+2,20*2)*0,10 |  | 0.79 |  |  | Místnost 3.100 : (1,75*2+2,20*2)*0,10
|  | Místnost 3.102 : (3,60*2+4,60*2)*0,10 |  | 1.64 |  |  | Místnost 3.102 : (3,60*2+4,60*2)*0,10
|  | Místnost 3.103 : (1,80*2+2,20*2)*0,10 |  | 0.8 |  |  | Místnost 3.103 : (1,80*2+2,20*2)*0,10
|  | Místnost 3.104 : (1,75*2+2,20*2)*0,10 |  | 0.79 |  |  | Místnost 3.104 : (1,75*2+2,20*2)*0,10
|  | Místnost 3.105 : (3,60*2+4,60*2)*0,10 |  | 1.64 |  |  | Místnost 3.105 : (3,60*2+4,60*2)*0,10
|  | Místnost 3.106 : (1,80*2+2,20*2)*0,10 |  | 0.8 |  |  | Místnost 3.106 : (1,80*2+2,20*2)*0,10
|  | Místnost 3.107 : (1,75*2+2,20*2)*0,10 |  | 0.79 |  |  | Místnost 3.107 : (1,75*2+2,20*2)*0,10
|  | Místnost 3.109 : (3,60*2+4,60*2)*0,10 |  | 1.64 |  |  | Místnost 3.109 : (3,60*2+4,60*2)*0,10
|  | Místnost 3.110 : (1,80*2+2,20*2)*0,10 |  | 0.8 |  |  | Místnost 3.110 : (1,80*2+2,20*2)*0,10
|  | Místnost 3.111 : (1,75*2+2,20*2)*0,10 |  | 0.79 |  |  | Místnost 3.111 : (1,75*2+2,20*2)*0,10
|  | Místnost 3.113 : (3,60*2+4,60*2)*0,10 |  | 1.64 |  |  | Místnost 3.113 : (3,60*2+4,60*2)*0,10
|  | Místnost 3.114 : (1,80*2+2,20*2)*0,10 |  | 0.8 |  |  | Místnost 3.114 : (1,80*2+2,20*2)*0,10
|  | Místnost 3.115 : (1,75*2+2,20*2)*0,10 |  | 0.79 |  |  | Místnost 3.115 : (1,75*2+2,20*2)*0,10
|  | Místnost 3.117 : (5,35*2+4,35*2)*0,10 |  | 1.94 |  |  | Místnost 3.117 : (5,35*2+4,35*2)*0,10
|  | Místnost 3.118 : (1,95*2+2,35*2)*0,10 |  | 0.86 |  |  | Místnost 3.118 : (1,95*2+2,35*2)*0,10
|  | Místnost 3.119 : (2,00*2+2,35*2)*0,10 |  | 0.87 |  |  | Místnost 3.119 : (2,00*2+2,35*2)*0,10
|  | Místnost 3.121 : (3,60*2+4,60*2)*0,10 |  | 1.64 |  |  | Místnost 3.121 : (3,60*2+4,60*2)*0,10
|  | Místnost 3.122 : (1,80*2+2,20*2)*0,10 |  | 0.8 |  |  | Místnost 3.122 : (1,80*2+2,20*2)*0,10
|  | Místnost 3.123 : (1,75*2+2,20*2)*0,10 |  | 0.79 |  |  | Místnost 3.123 : (1,75*2+2,20*2)*0,10
|  | Místnost 3.125 : (3,50*2+4,60*2)*0,10 |  | 1.62 |  |  | Místnost 3.125 : (3,50*2+4,60*2)*0,10
|  | Místnost 3.126 : (1,70*2+2,20*2)*0,10 |  | 0.78 |  |  | Místnost 3.126 : (1,70*2+2,20*2)*0,10
|  | Místnost 3.127 : (1,75*2+2,20*2)*0,10 |  | 0.79 |  |  | Místnost 3.127 : (1,75*2+2,20*2)*0,10
|  | Místnost 3.129 : (3,55*2+4,60*2)*0,10 |  | 1.63 |  |  | Místnost 3.129 : (3,55*2+4,60*2)*0,10
|  | Místnost 3.130 : (1,70*2+2,20*2)*0,10 |  | 0.78 |  |  | Místnost 3.130 : (1,70*2+2,20*2)*0,10
|  | Místnost 3.131 : (1,75*2+2,20*2)*0,10 |  | 0.79 |  |  | Místnost 3.131 : (1,75*2+2,20*2)*0,10
|  | Místnost 3.145 : (33,00*2+4,70*2)*0,10 |  | 7.54 |  |  | Místnost 3.145 : (33,00*2+4,70*2)*0,10
|  | Půdorys podkroví : |  | 0 |  |  | Půdorys podkroví :
|  | Část A : |  | 0 |  |  | Část A :
|  | Místnost 4.040 : (4,00*2+7,00*2)*0,10 |  | 2.2 |  |  | Místnost 4.040 : (4,00*2+7,00*2)*0,10
|  | Místnost 4.041 : (4,30*2+7,00*2)*0,10 |  | 2.26 |  |  | Místnost 4.041 : (4,30*2+7,00*2)*0,10
|  | Místnost 4.064 : (12,60*2+16,35*2)*0,10 |  | 5.79 |  |  | Místnost 4.064 : (12,60*2+16,35*2)*0,10
|  | Místnost 4.065 : (8,05*2+2,20*2)*0,10 |  | 2.05 |  |  | Místnost 4.065 : (8,05*2+2,20*2)*0,10
|  | Místnost 4.066 : (0,00*2+0,00*2)*0,10 |  | 0 |  |  | Místnost 4.066 : (0,00*2+0,00*2)*0,10
|  | Část B : |  | 0 |  |  | Část B :
|  | Místnost 4.001 : (0,00*2+0,00*2)*0,10 |  | 0 |  |  | Místnost 4.001 : (0,00*2+0,00*2)*0,10
|  | Místnost 4.002 : (6,15*2+3,60*2)*0,10 |  | 1.95 |  |  | Místnost 4.002 : (6,15*2+3,60*2)*0,10
|  | Část C : |  | 0 |  |  | Část C :
|  | Místnost 4.003 : (3,50*2+3,95*2)*0,10 |  | 1.49 |  |  | Místnost 4.003 : (3,50*2+3,95*2)*0,10
|  | Místnost 4.042 : (3,50*2+6,30*2)*0,10 |  | 1.96 |  |  | Místnost 4.042 : (3,50*2+6,30*2)*0,10
|  | Místnost 4.043 : (3,75*2+6,30*2)*0,10 |  | 2.01 |  |  | Místnost 4.043 : (3,75*2+6,30*2)*0,10
|  | Místnost 4.044 : (3,75*2+6,30*2)*0,10 |  | 2.01 |  |  | Místnost 4.044 : (3,75*2+6,30*2)*0,10
|  | Místnost 4.045 : (1,65*2+1,25*2)*0,10 |  | 0.58 |  |  | Místnost 4.045 : (1,65*2+1,25*2)*0,10
|  | Místnost 4.046 : (1,50*2+0,85*2)*0,10 |  | 0.47 |  |  | Místnost 4.046 : (1,50*2+0,85*2)*0,10
|  | Místnost 4.047 : (5,55*2+3,90*2)*0,10 |  | 1.89 |  |  | Místnost 4.047 : (5,55*2+3,90*2)*0,10
|  | Místnost 4.048 : (1,85*2+2,30*2)*0,10 |  | 0.83 |  |  | Místnost 4.048 : (1,85*2+2,30*2)*0,10
|  | Místnost 4.049 : (1,60*2+1,25*2)*0,10 |  | 0.57 |  |  | Místnost 4.049 : (1,60*2+1,25*2)*0,10
|  | Místnost 4.050 : (1,45*2+0,85*2)*0,10 |  | 0.46 |  |  | Místnost 4.050 : (1,45*2+0,85*2)*0,10
|  | Místnost 4.051 : (3,65*2+6,20*2)*0,10 |  | 1.97 |  |  | Místnost 4.051 : (3,65*2+6,20*2)*0,10
|  | Místnost 4.052 : (5,90*2+2,20*2)*0,10 |  | 1.62 |  |  | Místnost 4.052 : (5,90*2+2,20*2)*0,10
|  | Místnost 4.053 : (3,60*2+6,30*2)*0,10 |  | 1.98 |  |  | Místnost 4.053 : (3,60*2+6,30*2)*0,10
|  | Místnost 4.054 : (1,70*2+2,20*2)*0,10 |  | 0.78 |  |  | Místnost 4.054 : (1,70*2+2,20*2)*0,10
|  | Místnost 4.055 : (0,00*2+0,00*2)*0,10 |  | 0 |  |  | Místnost 4.055 : (0,00*2+0,00*2)*0,10
|  | Místnost 4.056 : (3,60*2+1,85*2)*0,10 |  | 1.09 |  |  | Místnost 4.056 : (3,60*2+1,85*2)*0,10
|  | Místnost 4.057 : (1,50+3,60+4,30+3,60)*0,10 |  | 1.3 |  |  | Místnost 4.057 : (1,50+3,60+4,30+3,60)*0,10
|  | Místnost 4.058 : (1,25+3,60+3,40+3,60)*0,10 |  | 1.185 |  |  | Místnost 4.058 : (1,25+3,60+3,40+3,60)*0,10
|  | Místnost 4.059 : (1,25+3,60+6,30+3,60)*0,10 |  | 1.475 |  |  | Místnost 4.059 : (1,25+3,60+6,30+3,60)*0,10
|  | Místnost 4.060 : (5,50*2+6,30*2)*0,10 |  | 2.36 |  |  | Místnost 4.060 : (5,50*2+6,30*2)*0,10
|  | Místnost 4.061 : (3,75*2+6,30*2)*0,10 |  | 2.01 |  |  | Místnost 4.061 : (3,75*2+6,30*2)*0,10
|  | Místnost 4.062 : (3,75*2+6,30*2)*0,10 |  | 2.01 |  |  | Místnost 4.062 : (3,75*2+6,30*2)*0,10
|  | Místnost 4.063 : (3,50*2+6,30*2)*0,10 |  | 1.96 |  |  | Místnost 4.063 : (3,50*2+6,30*2)*0,10
|  | Místnost 4.065 : (21,10*2+2,20*2)*0,10 |  | 4.66 |  |  | Místnost 4.065 : (21,10*2+2,20*2)*0,10
312 | 952901111R00 | Vyčištění budov o výšce podlaží do 4 m | m2 | 7583.2 | 0 | 0 |  | 2 | 1 | 1 | 1 | 1 | 0 | 0 | 0 | 0 | 0 | 4e-05
|  | Půdorys 1.PP.: |  | 0 |  |  | Půdorys 1.PP.:
|  | Část A : |  | 0 |  |  | Část A :
|  | Místnost 01.002 : 6,90 |  | 6.9 |  |  | Místnost 01.002 : 6,90
|  | Místnost 01.005 : 4,80 |  | 4.8 |  |  | Místnost 01.005 : 4,80
|  | Místnost 01.006 : 3,40 |  | 3.4 |  |  | Místnost 01.006 : 3,40
|  | Místnost 01.018 : 6,80 |  | 6.8 |  |  | Místnost 01.018 : 6,80
|  | Místnost 01.019 : 1,60 |  | 1.6 |  |  | Místnost 01.019 : 1,60
|  | Místnost 01.020 : 1,60 |  | 1.6 |  |  | Místnost 01.020 : 1,60
|  | Místnost 01.021 : 3,80 |  | 3.8 |  |  | Místnost 01.021 : 3,80
|  | Místnost 01.022 : 7,90 |  | 7.9 |  |  | Místnost 01.022 : 7,90
|  | Místnost 01.023 : 3,80 |  | 3.8 |  |  | Místnost 01.023 : 3,80
|  | Místnost 01.024 : 6,60 |  | 6.6 |  |  | Místnost 01.024 : 6,60
|  | Místnost 01.025 : 1,50 |  | 1.5 |  |  | Místnost 01.025 : 1,50
|  | Místnost 01.026 : 4,30 |  | 4.3 |  |  | Místnost 01.026 : 4,30
|  | Místnost 01.027 : 8,20 |  | 8.2 |  |  | Místnost 01.027 : 8,20
|  | Místnost 01.028 : 3,90 |  | 3.9 |  |  | Místnost 01.028 : 3,90
|  | Místnost 01.029 : 11,60 |  | 11.6 |  |  | Místnost 01.029 : 11,60
|  | Místnost 01.030 : 6,70 |  | 6.7 |  |  | Místnost 01.030 : 6,70
|  | Místnost 01.031 : 16,40 |  | 16.4 |  |  | Místnost 01.031 : 16,40
|  | Místnost 01.032 : 5,20 |  | 5.2 |  |  | Místnost 01.032 : 5,20
|  | Místnost 01.049 : 40,80 |  | 40.8 |  |  | Místnost 01.049 : 40,80
|  | Místnost 01.051 : 17,50 |  | 17.5 |  |  | Místnost 01.051 : 17,50
|  | Místnost 01.052 : 24,40 |  | 24.4 |  |  | Místnost 01.052 : 24,40
|  | Místnost 01.072 : 26,00 |  | 26 |  |  | Místnost 01.072 : 26,00
|  | Místnost 01.073 : 21,90 |  | 21.9 |  |  | Místnost 01.073 : 21,90
|  | Místnost 01.074 : 29,50 |  | 29.5 |  |  | Místnost 01.074 : 29,50
|  | Místnost 01.075 : 3,30 |  | 3.3 |  |  | Místnost 01.075 : 3,30
|  | Místnost 01.076 : 22,60 |  | 22.6 |  |  | Místnost 01.076 : 22,60
|  | Místnost 01.077 : 8,60 |  | 8.6 |  |  | Místnost 01.077 : 8,60
|  | Místnost 01.078 : 21,20 |  | 21.2 |  |  | Místnost 01.078 : 21,20
|  | Místnost 01.079 : 23,70 |  | 23.7 |  |  | Místnost 01.079 : 23,70
|  | Místnost 01.080 : 21,70 |  | 21.7 |  |  | Místnost 01.080 : 21,70
|  | Místnost 01.081 : 51,90 |  | 51.9 |  |  | Místnost 01.081 : 51,90
|  | Místnost 01.082 : 12,90 |  | 12.9 |  |  | Místnost 01.082 : 12,90
|  | Místnost 01.083 : 53,80 |  | 53.8 |  |  | Místnost 01.083 : 53,80
|  | Místnost 01.084 : 66,30 |  | 66.3 |  |  | Místnost 01.084 : 66,30
|  | Místnost 01.085 : 5,90 |  | 5.9 |  |  | Místnost 01.085 : 5,90
|  | Místnost 01.089 : 1,70 |  | 1.7 |  |  | Místnost 01.089 : 1,70
|  | Část B : |  | 0 |  |  | Část B :
|  | Místnost 01.001 : 7,10 |  | 7.1 |  |  | Místnost 01.001 : 7,10
|  | Místnost 01.004 : 8,20 |  | 8.2 |  |  | Místnost 01.004 : 8,20
|  | Místnost 01.009 : 16,90 |  | 16.9 |  |  | Místnost 01.009 : 16,90
|  | Místnost 01.010 : 7,10 |  | 7.1 |  |  | Místnost 01.010 : 7,10
|  | Místnost 01.011 : 6,80 |  | 6.8 |  |  | Místnost 01.011 : 6,80
|  | Místnost 01.012 : 5,90 |  | 5.9 |  |  | Místnost 01.012 : 5,90
|  | Místnost 01.013 : 9,00 |  | 9 |  |  | Místnost 01.013 : 9,00
|  | Místnost 01.014 : 70,30 |  | 70.3 |  |  | Místnost 01.014 : 70,30
|  | Místnost 01.015 : 13,90 |  | 13.9 |  |  | Místnost 01.015 : 13,90
|  | Místnost 01.016 : 6,70 |  | 6.7 |  |  | Místnost 01.016 : 6,70
|  | Místnost 01.017 : 36,60 |  | 36.6 |  |  | Místnost 01.017 : 36,60
|  | Místnost 01.033 : 35,20 |  | 35.2 |  |  | Místnost 01.033 : 35,20
|  | Místnost 01.034 : 20,00 |  | 20 |  |  | Místnost 01.034 : 20,00
|  | Místnost 01.035 : 2,90 |  | 2.9 |  |  | Místnost 01.035 : 2,90
|  | Místnost 01.036 : 4,40 |  | 4.4 |  |  | Místnost 01.036 : 4,40
|  | Místnost 01.037 : 1,40 |  | 1.4 |  |  | Místnost 01.037 : 1,40
|  | Místnost 01.038 : 1,40 |  | 1.4 |  |  | Místnost 01.038 : 1,40
|  | Místnost 01.039 : 4,10 |  | 4.1 |  |  | Místnost 01.039 : 4,10
|  | Místnost 01.040 : 1,40 |  | 1.4 |  |  | Místnost 01.040 : 1,40
|  | Místnost 01.041 : 1,40 |  | 1.4 |  |  | Místnost 01.041 : 1,40
|  | Místnost 01.043 : 8,30 |  | 8.3 |  |  | Místnost 01.043 : 8,30
|  | Místnost 01.044 : 77,10 |  | 77.1 |  |  | Místnost 01.044 : 77,10
|  | Místnost 01.045 : 16,20 |  | 16.2 |  |  | Místnost 01.045 : 16,20
|  | Místnost 01.046 : 7,00 |  | 7 |  |  | Místnost 01.046 : 7,00
|  | Místnost 01.047 : 16,70 |  | 16.7 |  |  | Místnost 01.047 : 16,70
|  | Místnost 01.048 : 7,20 |  | 7.2 |  |  | Místnost 01.048 : 7,20
|  | Místnost 01.050 : 28,30 |  | 28.3 |  |  | Místnost 01.050 : 28,30
|  | Místnost 01.087 : 52,90 |  | 52.9 |  |  | Místnost 01.087 : 52,90
|  | Část C : |  | 0 |  |  | Část C :
|  | Místnost 01.003 : 10,40 |  | 10.4 |  |  | Místnost 01.003 : 10,40
|  | Místnost 01.007 : 8,90 |  | 8.9 |  |  | Místnost 01.007 : 8,90
|  | Místnost 01.008 : 2,20 |  | 2.2 |  |  | Místnost 01.008 : 2,20
|  | Místnost 01.053 : 4,20 |  | 4.2 |  |  | Místnost 01.053 : 4,20
|  | Místnost 01.054 : 5,60 |  | 5.6 |  |  | Místnost 01.054 : 5,60
|  | Místnost 01.055 : 1,40 |  | 1.4 |  |  | Místnost 01.055 : 1,40
|  | Místnost 01.056 : 4,20 |  | 4.2 |  |  | Místnost 01.056 : 4,20
|  | Místnost 01.057 : 5,60 |  | 5.6 |  |  | Místnost 01.057 : 5,60
|  | Místnost 01.058 : 1,40 |  | 1.4 |  |  | Místnost 01.058 : 1,40
|  | Místnost 01.059 : 23,80 |  | 23.8 |  |  | Místnost 01.059 : 23,80
|  | Místnost 01.060 : 18,10 |  | 18.1 |  |  | Místnost 01.060 : 18,10
|  | Místnost 01.061 : 10,00 |  | 10 |  |  | Místnost 01.061 : 10,00
|  | Místnost 01.062 : 6,90 |  | 6.9 |  |  | Místnost 01.062 : 6,90
|  | Místnost 01.063 : 23,50 |  | 23.5 |  |  | Místnost 01.063 : 23,50
|  | Místnost 01.064 : 4,50 |  | 4.5 |  |  | Místnost 01.064 : 4,50
|  | Místnost 01.065 : 23,70 |  | 23.7 |  |  | Místnost 01.065 : 23,70
|  | Místnost 01.066 : 25,00 |  | 25 |  |  | Místnost 01.066 : 25,00
|  | Místnost 01.067 : 24,90 |  | 24.9 |  |  | Místnost 01.067 : 24,90
|  | Místnost 01.068 : 23,00 |  | 23 |  |  | Místnost 01.068 : 23,00
|  | Místnost 01.069 : 12,60 |  | 12.6 |  |  | Místnost 01.069 : 12,60
|  | Místnost 01.070 : 23,90 |  | 23.9 |  |  | Místnost 01.070 : 23,90
|  | Místnost 01.071 : 85,90 |  | 85.9 |  |  | Místnost 01.071 : 85,90
|  | Místnost 01.072 : 25,50 |  | 25.5 |  |  | Místnost 01.072 : 25,50
|  | Místnost 01.077 : 71,90 |  | 71.9 |  |  | Místnost 01.077 : 71,90
|  | Místnost 01.086 : 20,30 |  | 20.3 |  |  | Místnost 01.086 : 20,30
|  | Místnost 01.088 : 10,50 |  | 10.5 |  |  | Místnost 01.088 : 10,50
|  | Půdorys 1.NP.: |  | 0 |  |  | Půdorys 1.NP.:
|  | Část A : |  | 0 |  |  | Část A :
|  | Místnost 1.002 : 15,30 |  | 15.3 |  |  | Místnost 1.002 : 15,30
|  | Místnost 1.005 : 4,80 |  | 4.8 |  |  | Místnost 1.005 : 4,80
|  | Místnost 1.006 : 3,40 |  | 3.4 |  |  | Místnost 1.006 : 3,40
|  | Místnost 1.030 : 15,90 |  | 15.9 |  |  | Místnost 1.030 : 15,90
|  | Místnost 1.032 : 7,70 |  | 7.7 |  |  | Místnost 1.032 : 7,70
|  | Místnost 1.033 : 3,50 |  | 3.5 |  |  | Místnost 1.033 : 3,50
|  | Místnost 1.034 : 1,30 |  | 1.3 |  |  | Místnost 1.034 : 1,30
|  | Místnost 1.035 : 3,30 |  | 3.3 |  |  | Místnost 1.035 : 3,30
|  | Místnost 1.036 : 1,40 |  | 1.4 |  |  | Místnost 1.036 : 1,40
|  | Místnost 1.037 : 5,90 |  | 5.9 |  |  | Místnost 1.037 : 5,90
|  | Místnost 1.038 : 8,00 |  | 8 |  |  | Místnost 1.038 : 8,00
|  | Místnost 1.039 : 49,10 |  | 49.1 |  |  | Místnost 1.039 : 49,10
|  | Místnost 1.065 : 8,60 |  | 8.6 |  |  | Místnost 1.065 : 8,60
|  | Místnost 1.066 : 32,80 |  | 32.8 |  |  | Místnost 1.066 : 32,80
|  | Místnost 1.067 : 6,30 |  | 6.3 |  |  | Místnost 1.067 : 6,30
|  | Místnost 1.068 : 1,00 |  | 1 |  |  | Místnost 1.068 : 1,00
|  | Místnost 1.069 : 8,90 |  | 8.9 |  |  | Místnost 1.069 : 8,90
|  | Místnost 1.070 : 1,00 |  | 1 |  |  | Místnost 1.070 : 1,00
|  | Místnost 1.071 : 2,20 |  | 2.2 |  |  | Místnost 1.071 : 2,20
|  | Místnost 1.106 : 25,10 |  | 25.1 |  |  | Místnost 1.106 : 25,10
|  | Místnost 1.108 : 21,00 |  | 21 |  |  | Místnost 1.108 : 21,00
|  | Místnost 1.109 : 18,90 |  | 18.9 |  |  | Místnost 1.109 : 18,90
|  | Místnost 1.110 : 5,20 |  | 5.2 |  |  | Místnost 1.110 : 5,20
|  | Místnost 1.111 : 2,90 |  | 2.9 |  |  | Místnost 1.111 : 2,90
|  | Místnost 1.112 : 1,60 |  | 1.6 |  |  | Místnost 1.112 : 1,60
|  | Místnost 1.113 : 4,20 |  | 4.2 |  |  | Místnost 1.113 : 4,20
|  | Místnost 1.114 : 43,20 |  | 43.2 |  |  | Místnost 1.114 : 43,20
|  | Místnost 1.115 : 8,80 |  | 8.8 |  |  | Místnost 1.115 : 8,80
|  | Místnost 1.116 : 213,70 |  | 213.7 |  |  | Místnost 1.116 : 213,70
|  | Místnost 1.117 : 33,20 |  | 33.2 |  |  | Místnost 1.117 : 33,20
|  | Místnost 1.118 : 12,70 |  | 12.7 |  |  | Místnost 1.118 : 12,70
|  | Místnost 1.120 : 8,40 |  | 8.4 |  |  | Místnost 1.120 : 8,40
|  | Část B : |  | 0 |  |  | Část B :
|  | Místnost 1.001 : 15,20 |  | 15.2 |  |  | Místnost 1.001 : 15,20
|  | Místnost 1.004 : 8,20 |  | 8.2 |  |  | Místnost 1.004 : 8,20
|  | Místnost 1.009 : 16,70 |  | 16.7 |  |  | Místnost 1.009 : 16,70
|  | Místnost 1.010 : 3,90 |  | 3.9 |  |  | Místnost 1.010 : 3,90
|  | Místnost 1.011 : 3,60 |  | 3.6 |  |  | Místnost 1.011 : 3,60
|  | Místnost 1.013 : 10,60 |  | 10.6 |  |  | Místnost 1.013 : 10,60
|  | Místnost 1.014 : 16,40 |  | 16.4 |  |  | Místnost 1.014 : 16,40
|  | Místnost 1.015 : 3,80 |  | 3.8 |  |  | Místnost 1.015 : 3,80
|  | Místnost 1.016 : 3,70 |  | 3.7 |  |  | Místnost 1.016 : 3,70
|  | Místnost 1.017 : 16,70 |  | 16.7 |  |  | Místnost 1.017 : 16,70
|  | Místnost 1.018 : 3,70 |  | 3.7 |  |  | Místnost 1.018 : 3,70
|  | Místnost 1.019 : 3,60 |  | 3.6 |  |  | Místnost 1.019 : 3,60
|  | Místnost 1.020 : 16,60 |  | 16.6 |  |  | Místnost 1.020 : 16,60
|  | Místnost 1.021 : 3,70 |  | 3.7 |  |  | Místnost 1.021 : 3,70
|  | Místnost 1.022 : 3,60 |  | 3.6 |  |  | Místnost 1.022 : 3,60
|  | Místnost 1.023 : 16,40 |  | 16.4 |  |  | Místnost 1.023 : 16,40
|  | Místnost 1.024 : 3,50 |  | 3.5 |  |  | Místnost 1.024 : 3,50
|  | Místnost 1.025 : 3,70 |  | 3.7 |  |  | Místnost 1.025 : 3,70
|  | Místnost 1.026 : 2,30 |  | 2.3 |  |  | Místnost 1.026 : 2,30
|  | Místnost 1.027 : 14,60 |  | 14.6 |  |  | Místnost 1.027 : 14,60
|  | Místnost 1.028 : 14,90 |  | 14.9 |  |  | Místnost 1.028 : 14,90
|  | Místnost 1.029 : 2,80 |  | 2.8 |  |  | Místnost 1.029 : 2,80
|  | Místnost 1.040 : 3,30 |  | 3.3 |  |  | Místnost 1.040 : 3,30
|  | Místnost 1.041 : 23,60 |  | 23.6 |  |  | Místnost 1.041 : 23,60
|  | Místnost 1.042 : 3,40 |  | 3.4 |  |  | Místnost 1.042 : 3,40
|  | Místnost 1.043 : 4,50 |  | 4.5 |  |  | Místnost 1.043 : 4,50
|  | Místnost 1.044 : 16,50 |  | 16.5 |  |  | Místnost 1.044 : 16,50
|  | Místnost 1.045 : 3,80 |  | 3.8 |  |  | Místnost 1.045 : 3,80
|  | Místnost 1.046 : 3,70 |  | 3.7 |  |  | Místnost 1.046 : 3,70
|  | Místnost 1.047 : 16,40 |  | 16.4 |  |  | Místnost 1.047 : 16,40
|  | Místnost 1.048 : 3,80 |  | 3.8 |  |  | Místnost 1.048 : 3,80
|  | Místnost 1.049 : 3,60 |  | 3.6 |  |  | Místnost 1.049 : 3,60
|  | Místnost 1.050 : 16,40 |  | 16.4 |  |  | Místnost 1.050 : 16,40
|  | Místnost 1.051 : 3,80 |  | 3.8 |  |  | Místnost 1.051 : 3,80
|  | Místnost 1.052 : 3,70 |  | 3.7 |  |  | Místnost 1.052 : 3,70
|  | Místnost 1.053 : 16,50 |  | 16.5 |  |  | Místnost 1.053 : 16,50
|  | Místnost 1.054 : 3,80 |  | 3.8 |  |  | Místnost 1.054 : 3,80
|  | Místnost 1.055 : 3,70 |  | 3.7 |  |  | Místnost 1.055 : 3,70
|  | Místnost 1.056 : 16,50 |  | 16.5 |  |  | Místnost 1.056 : 16,50
|  | Místnost 1.057 : 3,80 |  | 3.8 |  |  | Místnost 1.057 : 3,80
|  | Místnost 1.058 : 3,70 |  | 3.7 |  |  | Místnost 1.058 : 3,70
|  | Místnost 1.059 : 16,40 |  | 16.4 |  |  | Místnost 1.059 : 16,40
|  | Místnost 1.060 : 3,80 |  | 3.8 |  |  | Místnost 1.060 : 3,80
|  | Místnost 1.061 : 3,70 |  | 3.7 |  |  | Místnost 1.061 : 3,70
|  | Místnost 1.062 : 16,60 |  | 16.6 |  |  | Místnost 1.062 : 16,60
|  | Místnost 1.063 : 3,90 |  | 3.9 |  |  | Místnost 1.063 : 3,90
|  | Místnost 1.064 : 3,70 |  | 3.7 |  |  | Místnost 1.064 : 3,70
|  | Místnost 1.065 : 75,70 |  | 75.7 |  |  | Místnost 1.065 : 75,70
|  | Místnost 1.066 : 7,90 |  | 7.9 |  |  | Místnost 1.066 : 7,90
|  | Část C : |  | 0 |  |  | Část C :
|  | Místnost 1.003 : 13,80 |  | 13.8 |  |  | Místnost 1.003 : 13,80
|  | Místnost 1.007 : 8,90 |  | 8.9 |  |  | Místnost 1.007 : 8,90
|  | Místnost 1.008 : 2,20 |  | 2.2 |  |  | Místnost 1.008 : 2,20
|  | Místnost 1.072 : 9,30 |  | 9.3 |  |  | Místnost 1.072 : 9,30
|  | Místnost 1.073 : 2,20 |  | 2.2 |  |  | Místnost 1.073 : 2,20
|  | Místnost 1.074 : 1,10 |  | 1.1 |  |  | Místnost 1.074 : 1,10
|  | Místnost 1.075 : 21,20 |  | 21.2 |  |  | Místnost 1.075 : 21,20
|  | Místnost 1.076 : 11,20 |  | 11.2 |  |  | Místnost 1.076 : 11,20
|  | Místnost 1.077 : 12,90 |  | 12.9 |  |  | Místnost 1.077 : 12,90
|  | Místnost 1.078 : 15,90 |  | 15.9 |  |  | Místnost 1.078 : 15,90
|  | Místnost 1.080 : 16,50 |  | 16.5 |  |  | Místnost 1.080 : 16,50
|  | Místnost 1.081 : 2,20 |  | 2.2 |  |  | Místnost 1.081 : 2,20
|  | Místnost 1.082 : 3,10 |  | 3.1 |  |  | Místnost 1.082 : 3,10
|  | Místnost 1.083 : 23,20 |  | 23.2 |  |  | Místnost 1.083 : 23,20
|  | Místnost 1.084 : 3,20 |  | 3.2 |  |  | Místnost 1.084 : 3,20
|  | Místnost 1.085 : 11,40 |  | 11.4 |  |  | Místnost 1.085 : 11,40
|  | Místnost 1.086 : 6,00 |  | 6 |  |  | Místnost 1.086 : 6,00
|  | Místnost 1.087 : 1,60 |  | 1.6 |  |  | Místnost 1.087 : 1,60
|  | Místnost 1.088 : 1,50 |  | 1.5 |  |  | Místnost 1.088 : 1,50
|  | Místnost 1.089 : 5,30 |  | 5.3 |  |  | Místnost 1.089 : 5,30
|  | Místnost 1.090 : 19,00 |  | 19 |  |  | Místnost 1.090 : 19,00
|  | Místnost 1.091 : 3,70 |  | 3.7 |  |  | Místnost 1.091 : 3,70
|  | Místnost 1.092 : 6,90 |  | 6.9 |  |  | Místnost 1.092 : 6,90
|  | Místnost 1.093 : 2,90 |  | 2.9 |  |  | Místnost 1.093 : 2,90
|  | Místnost 1.094 : 11,40 |  | 11.4 |  |  | Místnost 1.094 : 11,40
|  | Místnost 1.095 : 7,80 |  | 7.8 |  |  | Místnost 1.095 : 7,80
|  | Místnost 1.096 : 3,50 |  | 3.5 |  |  | Místnost 1.096 : 3,50
|  | Místnost 1.097 : 1,70 |  | 1.7 |  |  | Místnost 1.097 : 1,70
|  | Místnost 1.098 : 7,30 |  | 7.3 |  |  | Místnost 1.098 : 7,30
|  | Místnost 1.099 : 4,20 |  | 4.2 |  |  | Místnost 1.099 : 4,20
|  | Místnost 1.100 : 11,70 |  | 11.7 |  |  | Místnost 1.100 : 11,70
|  | Místnost 1.101 : 7,10 |  | 7.1 |  |  | Místnost 1.101 : 7,10
|  | Místnost 1.102 : 3,00 |  | 3 |  |  | Místnost 1.102 : 3,00
|  | Místnost 1.103 : 10,60 |  | 10.6 |  |  | Místnost 1.103 : 10,60
|  | Místnost 1.104 : 52,70 |  | 52.7 |  |  | Místnost 1.104 : 52,70
|  | Místnost 1.105 : 11,70 |  | 11.7 |  |  | Místnost 1.105 : 11,70
|  | Místnost 1.106 : 48,50 |  | 48.5 |  |  | Místnost 1.106 : 48,50
|  | Místnost 1.107 : 88,50 |  | 88.5 |  |  | Místnost 1.107 : 88,50
|  | Půdorys 2.NP.: |  | 0 |  |  | Půdorys 2.NP.:
|  | Část A : |  | 0 |  |  | Část A :
|  | Místnost 2.002 : 16,30 |  | 16.3 |  |  | Místnost 2.002 : 16,30
|  | Místnost 2.005 : 4,80 |  | 4.8 |  |  | Místnost 2.005 : 4,80
|  | Místnost 2.006 : 3,40 |  | 3.4 |  |  | Místnost 2.006 : 3,40
|  | Místnost 2.034 : 16,50 |  | 16.5 |  |  | Místnost 2.034 : 16,50
|  | Místnost 2.035 : 4,10 |  | 4.1 |  |  | Místnost 2.035 : 4,10
|  | Místnost 2.036 : 3,20 |  | 3.2 |  |  | Místnost 2.036 : 3,20
|  | Místnost 2.037 : 3,40 |  | 3.4 |  |  | Místnost 2.037 : 3,40
|  | Místnost 2.038 : 1,40 |  | 1.4 |  |  | Místnost 2.038 : 1,40
|  | Místnost 2.039 : 6,00 |  | 6 |  |  | Místnost 2.039 : 6,00
|  | Místnost 2.040 : 3,30 |  | 3.3 |  |  | Místnost 2.040 : 3,30
|  | Místnost 2.041 : 1,40 |  | 1.4 |  |  | Místnost 2.041 : 1,40
|  | Místnost 2.042 : 7,90 |  | 7.9 |  |  | Místnost 2.042 : 7,90
|  | Místnost 2.043 : 15,90 |  | 15.9 |  |  | Místnost 2.043 : 15,90
|  | Místnost 2.044 : 3,60 |  | 3.6 |  |  | Místnost 2.044 : 3,60
|  | Místnost 2.045 : 3,50 |  | 3.5 |  |  | Místnost 2.045 : 3,50
|  | Místnost 2.047 : 16,70 |  | 16.7 |  |  | Místnost 2.047 : 16,70
|  | Místnost 2.048 : 4,00 |  | 4 |  |  | Místnost 2.048 : 4,00
|  | Místnost 2.049 : 3,40 |  | 3.4 |  |  | Místnost 2.049 : 3,40
|  | Místnost 2.083 : 41,70 |  | 41.7 |  |  | Místnost 2.083 : 41,70
|  | Místnost 2.135 : 16,80 |  | 16.8 |  |  | Místnost 2.135 : 16,80
|  | Místnost 2.136 : 3,80 |  | 3.8 |  |  | Místnost 2.136 : 3,80
|  | Místnost 2.137 : 3,60 |  | 3.6 |  |  | Místnost 2.137 : 3,60
|  | Místnost 2.139 : 16,60 |  | 16.6 |  |  | Místnost 2.139 : 16,60
|  | Místnost 2.140 : 3,90 |  | 3.9 |  |  | Místnost 2.140 : 3,90
|  | Místnost 2.141 : 3,30 |  | 3.3 |  |  | Místnost 2.141 : 3,30
|  | Místnost 2.143 : 19,00 |  | 19 |  |  | Místnost 2.143 : 19,00
|  | Místnost 2.144 : 4,90 |  | 4.9 |  |  | Místnost 2.144 : 4,90
|  | Místnost 2.145 : 3,60 |  | 3.6 |  |  | Místnost 2.145 : 3,60
|  | Místnost 2.147 : 32,90 |  | 32.9 |  |  | Místnost 2.147 : 32,90
|  | Místnost 2.148 : 8,60 |  | 8.6 |  |  | Místnost 2.148 : 8,60
|  | Místnost 2.149 : 12,90 |  | 12.9 |  |  | Místnost 2.149 : 12,90
|  | Místnost 2.150 : 25,10 |  | 25.1 |  |  | Místnost 2.150 : 25,10
|  | Místnost 2.152 : 67,90 |  | 67.9 |  |  | Místnost 2.152 : 67,90
|  | Místnost 2.153 : 16,70 |  | 16.7 |  |  | Místnost 2.153 : 16,70
|  | Místnost 2.154 : 4,30 |  | 4.3 |  |  | Místnost 2.154 : 4,30
|  | Místnost 2.155 : 3,60 |  | 3.6 |  |  | Místnost 2.155 : 3,60
|  | Místnost 2.156 : 18,40 |  | 18.4 |  |  | Místnost 2.156 : 18,40
|  | Místnost 2.157 : 2,90 |  | 2.9 |  |  | Místnost 2.157 : 2,90
|  | Místnost 2.158 : 6,20 |  | 6.2 |  |  | Místnost 2.158 : 6,20
|  | Místnost 2.159 : 19,10 |  | 19.1 |  |  | Místnost 2.159 : 19,10
|  | Místnost 2.160 : 3,60 |  | 3.6 |  |  | Místnost 2.160 : 3,60
|  | Místnost 2.161 : 6,20 |  | 6.2 |  |  | Místnost 2.161 : 6,20
|  | Místnost 2.162 : 19,30 |  | 19.3 |  |  | Místnost 2.162 : 19,30
|  | Místnost 2.163 : 6,40 |  | 6.4 |  |  | Místnost 2.163 : 6,40
|  | Místnost 2.164 : 72,00 |  | 72 |  |  | Místnost 2.164 : 72,00
|  | Část B : |  | 0 |  |  | Část B :
|  | Místnost 2.001 : 14,50 |  | 14.5 |  |  | Místnost 2.001 : 14,50
|  | Místnost 2.004 : 8,20 |  | 8.2 |  |  | Místnost 2.004 : 8,20
|  | Místnost 2.009 : 16,90 |  | 16.9 |  |  | Místnost 2.009 : 16,90
|  | Místnost 2.010 : 3,90 |  | 3.9 |  |  | Místnost 2.010 : 3,90
|  | Místnost 2.011 : 3,40 |  | 3.4 |  |  | Místnost 2.011 : 3,40
|  | Místnost 2.012 : 8,70 |  | 8.7 |  |  | Místnost 2.012 : 8,70
|  | Místnost 2.013 : 10,90 |  | 10.9 |  |  | Místnost 2.013 : 10,90
|  | Místnost 2.014 : 16,70 |  | 16.7 |  |  | Místnost 2.014 : 16,70
|  | Místnost 2.015 : 3,90 |  | 3.9 |  |  | Místnost 2.015 : 3,90
|  | Místnost 2.016 : 3,50 |  | 3.5 |  |  | Místnost 2.016 : 3,50
|  | Místnost 2.018 : 16,80 |  | 16.8 |  |  | Místnost 2.018 : 16,80
|  | Místnost 2.019 : 3,90 |  | 3.9 |  |  | Místnost 2.019 : 3,90
|  | Místnost 2.020 : 3,40 |  | 3.4 |  |  | Místnost 2.020 : 3,40
|  | Místnost 2.022 : 16,90 |  | 16.9 |  |  | Místnost 2.022 : 16,90
|  | Místnost 2.023 : 3,90 |  | 3.9 |  |  | Místnost 2.023 : 3,90
|  | Místnost 2.024 : 3,50 |  | 3.5 |  |  | Místnost 2.024 : 3,50
|  | Místnost 2.025 : 16,80 |  | 16.8 |  |  | Místnost 2.025 : 16,80
|  | Místnost 2.026 : 3,90 |  | 3.9 |  |  | Místnost 2.026 : 3,90
|  | Místnost 2.027 : 3,40 |  | 3.4 |  |  | Místnost 2.027 : 3,40
|  | Místnost 2.029 : 23,70 |  | 23.7 |  |  | Místnost 2.029 : 23,70
|  | Místnost 2.030 : 3,50 |  | 3.5 |  |  | Místnost 2.030 : 3,50
|  | Místnost 2.031 : 4,50 |  | 4.5 |  |  | Místnost 2.031 : 4,50
|  | Místnost 2.033 : 3,10 |  | 3.1 |  |  | Místnost 2.033 : 3,10
|  | Místnost 2.051 : 3,20 |  | 3.2 |  |  | Místnost 2.051 : 3,20
|  | Místnost 2.052 : 23,90 |  | 23.9 |  |  | Místnost 2.052 : 23,90
|  | Místnost 2.053 : 3,50 |  | 3.5 |  |  | Místnost 2.053 : 3,50
|  | Místnost 2.054 : 4,50 |  | 4.5 |  |  | Místnost 2.054 : 4,50
|  | Místnost 2.056 : 16,90 |  | 16.9 |  |  | Místnost 2.056 : 16,90
|  | Místnost 2.057 : 3,90 |  | 3.9 |  |  | Místnost 2.057 : 3,90
|  | Místnost 2.058 : 3,50 |  | 3.5 |  |  | Místnost 2.058 : 3,50
|  | Místnost 2.060 : 16,90 |  | 16.9 |  |  | Místnost 2.060 : 16,90
|  | Místnost 2.061 : 4,00 |  | 4 |  |  | Místnost 2.061 : 4,00
|  | Místnost 2.062 : 3,40 |  | 3.4 |  |  | Místnost 2.062 : 3,40
|  | Místnost 2.063 : 16,90 |  | 16.9 |  |  | Místnost 2.063 : 16,90
|  | Místnost 2.064 : 3,90 |  | 3.9 |  |  | Místnost 2.064 : 3,90
|  | Místnost 2.065 : 3,40 |  | 3.4 |  |  | Místnost 2.065 : 3,40
|  | Místnost 2.067 : 16,90 |  | 16.9 |  |  | Místnost 2.067 : 16,90
|  | Místnost 2.068 : 3,90 |  | 3.9 |  |  | Místnost 2.068 : 3,90
|  | Místnost 2.069 : 3,50 |  | 3.5 |  |  | Místnost 2.069 : 3,50
|  | Místnost 2.071 : 16,90 |  | 16.9 |  |  | Místnost 2.071 : 16,90
|  | Místnost 2.072 : 3,90 |  | 3.9 |  |  | Místnost 2.072 : 3,90
|  | Místnost 2.073 : 3,50 |  | 3.5 |  |  | Místnost 2.073 : 3,50
|  | Místnost 2.075 : 16,80 |  | 16.8 |  |  | Místnost 2.075 : 16,80
|  | Místnost 2.076 : 3,90 |  | 3.9 |  |  | Místnost 2.076 : 3,90
|  | Místnost 2.077 : 3,50 |  | 3.5 |  |  | Místnost 2.077 : 3,50
|  | Místnost 2.079 : 16,90 |  | 16.9 |  |  | Místnost 2.079 : 16,90
|  | Místnost 2.080 : 3,80 |  | 3.8 |  |  | Místnost 2.080 : 3,80
|  | Místnost 2.081 : 3,60 |  | 3.6 |  |  | Místnost 2.081 : 3,60
|  | Místnost 2.083 : 71,50 |  | 71.5 |  |  | Místnost 2.083 : 71,50
|  | Část C : |  | 0 |  |  | Část C :
|  | Místnost 2.003 : 15,70 |  | 15.7 |  |  | Místnost 2.003 : 15,70
|  | Místnost 2.007 : 8,90 |  | 8.9 |  |  | Místnost 2.007 : 8,90
|  | Místnost 2.008 : 2,40 |  | 2.4 |  |  | Místnost 2.008 : 2,40
|  | Místnost 2.085 : 24,10 |  | 24.1 |  |  | Místnost 2.085 : 24,10
|  | Místnost 2.086 : 20,80 |  | 20.8 |  |  | Místnost 2.086 : 20,80
|  | Místnost 2.087 : 19,20 |  | 19.2 |  |  | Místnost 2.087 : 19,20
|  | Místnost 2.088 : 4,70 |  | 4.7 |  |  | Místnost 2.088 : 4,70
|  | Místnost 2.089 : 1,70 |  | 1.7 |  |  | Místnost 2.089 : 1,70
|  | Místnost 2.090 : 1,00 |  | 1 |  |  | Místnost 2.090 : 1,00
|  | Místnost 2.091 : 11,70 |  | 11.7 |  |  | Místnost 2.091 : 11,70
|  | Místnost 2.092 : 11,70 |  | 11.7 |  |  | Místnost 2.092 : 11,70
|  | Místnost 2.093 : 23,30 |  | 23.3 |  |  | Místnost 2.093 : 23,30
|  | Místnost 2.095 : 17,10 |  | 17.1 |  |  | Místnost 2.095 : 17,10
|  | Místnost 2.096 : 4,00 |  | 4 |  |  | Místnost 2.096 : 4,00
|  | Místnost 2.097 : 3,50 |  | 3.5 |  |  | Místnost 2.097 : 3,50
|  | Místnost 2.098 : 16,90 |  | 16.9 |  |  | Místnost 2.098 : 16,90
|  | Místnost 2.099 : 3,70 |  | 3.7 |  |  | Místnost 2.099 : 3,70
|  | Místnost 2.100 : 3,50 |  | 3.5 |  |  | Místnost 2.100 : 3,50
|  | Místnost 2.103 : 16,70 |  | 16.7 |  |  | Místnost 2.103 : 16,70
|  | Místnost 2.104 : 3,90 |  | 3.9 |  |  | Místnost 2.104 : 3,90
|  | Místnost 2.105 : 3,60 |  | 3.6 |  |  | Místnost 2.105 : 3,60
|  | Místnost 2.107 : 16,80 |  | 16.8 |  |  | Místnost 2.107 : 16,80
|  | Místnost 2.108 : 4,00 |  | 4 |  |  | Místnost 2.108 : 4,00
|  | Místnost 2.109 : 3,50 |  | 3.5 |  |  | Místnost 2.109 : 3,50
|  | Místnost 2.111 : 16,60 |  | 16.6 |  |  | Místnost 2.111 : 16,60
|  | Místnost 2.112 : 3,90 |  | 3.9 |  |  | Místnost 2.112 : 3,90
|  | Místnost 2.113 : 3,60 |  | 3.6 |  |  | Místnost 2.113 : 3,60
|  | Místnost 2.115 : 16,50 |  | 16.5 |  |  | Místnost 2.115 : 16,50
|  | Místnost 2.116 : 4,10 |  | 4.1 |  |  | Místnost 2.116 : 4,10
|  | Místnost 2.117 : 3,40 |  | 3.4 |  |  | Místnost 2.117 : 3,40
|  | Místnost 2.119 : 23,60 |  | 23.6 |  |  | Místnost 2.119 : 23,60
|  | Místnost 2.120 : 4,70 |  | 4.7 |  |  | Místnost 2.120 : 4,70
|  | Místnost 2.121 : 4,70 |  | 4.7 |  |  | Místnost 2.121 : 4,70
|  | Místnost 2.123 : 16,80 |  | 16.8 |  |  | Místnost 2.123 : 16,80
|  | Místnost 2.124 : 3,90 |  | 3.9 |  |  | Místnost 2.124 : 3,90
|  | Místnost 2.125 : 3,50 |  | 3.5 |  |  | Místnost 2.125 : 3,50
|  | Místnost 2.127 : 16,60 |  | 16.6 |  |  | Místnost 2.127 : 16,60
|  | Místnost 2.128 : 3,90 |  | 3.9 |  |  | Místnost 2.128 : 3,90
|  | Místnost 2.129 : 3,50 |  | 3.5 |  |  | Místnost 2.129 : 3,50
|  | Místnost 2.131 : 16,60 |  | 16.6 |  |  | Místnost 2.131 : 16,60
|  | Místnost 2.132 : 3,80 |  | 3.8 |  |  | Místnost 2.132 : 3,80
|  | Místnost 2.133 : 3,50 |  | 3.5 |  |  | Místnost 2.133 : 3,50
|  | Místnost 2.147 : 82,40 |  | 82.4 |  |  | Místnost 2.147 : 82,40
|  | Půdorys 3.NP.: |  | 0 |  |  | Půdorys 3.NP.:
|  | Část A : |  | 0 |  |  | Část A :
|  | Místnost 3.002 : 16,30 |  | 16.3 |  |  | Místnost 3.002 : 16,30
|  | Místnost 3.005 : 4,80 |  | 4.8 |  |  | Místnost 3.005 : 4,80
|  | Místnost 3.006 : 3,40 |  | 3.4 |  |  | Místnost 3.006 : 3,40
|  | Místnost 3.034 : 16,50 |  | 16.5 |  |  | Místnost 3.034 : 16,50
|  | Místnost 3.035 : 3,70 |  | 3.7 |  |  | Místnost 3.035 : 3,70
|  | Místnost 3.036 : 3,50 |  | 3.5 |  |  | Místnost 3.036 : 3,50
|  | Místnost 3.037 : 3,40 |  | 3.4 |  |  | Místnost 3.037 : 3,40
|  | Místnost 3.038 : 1,40 |  | 1.4 |  |  | Místnost 3.038 : 1,40
|  | Místnost 3.039 : 5,90 |  | 5.9 |  |  | Místnost 3.039 : 5,90
|  | Místnost 3.040 : 3,60 |  | 3.6 |  |  | Místnost 3.040 : 3,60
|  | Místnost 3.041 : 1,40 |  | 1.4 |  |  | Místnost 3.041 : 1,40
|  | Místnost 3.042 : 8,20 |  | 8.2 |  |  | Místnost 3.042 : 8,20
|  | Místnost 3.043 : 15,90 |  | 15.9 |  |  | Místnost 3.043 : 15,90
|  | Místnost 3.044 : 3,60 |  | 3.6 |  |  | Místnost 3.044 : 3,60
|  | Místnost 3.045 : 3,40 |  | 3.4 |  |  | Místnost 3.045 : 3,40
|  | Místnost 3.047 : 16,70 |  | 16.7 |  |  | Místnost 3.047 : 16,70
|  | Místnost 3.048 : 3,80 |  | 3.8 |  |  | Místnost 3.048 : 3,80
|  | Místnost 3.049 : 3,50 |  | 3.5 |  |  | Místnost 3.049 : 3,50
|  | Místnost 3.083 : 41,50 |  | 41.5 |  |  | Místnost 3.083 : 41,50
|  | Místnost 3.133 : 16,80 |  | 16.8 |  |  | Místnost 3.133 : 16,80
|  | Místnost 3.134 : 3,70 |  | 3.7 |  |  | Místnost 3.134 : 3,70
|  | Místnost 3.135 : 3,60 |  | 3.6 |  |  | Místnost 3.135 : 3,60
|  | Místnost 3.137 : 16,60 |  | 16.6 |  |  | Místnost 3.137 : 16,60
|  | Místnost 3.138 : 3,80 |  | 3.8 |  |  | Místnost 3.138 : 3,80
|  | Místnost 3.139 : 3,40 |  | 3.4 |  |  | Místnost 3.139 : 3,40
|  | Místnost 3.141 : 19,40 |  | 19.4 |  |  | Místnost 3.141 : 19,40
|  | Místnost 3.142 : 5,00 |  | 5 |  |  | Místnost 3.142 : 5,00
|  | Místnost 3.143 : 3,40 |  | 3.4 |  |  | Místnost 3.143 : 3,40
|  | Místnost 3.145 : 32,90 |  | 32.9 |  |  | Místnost 3.145 : 32,90
|  | Místnost 3.146 : 8,70 |  | 8.7 |  |  | Místnost 3.146 : 8,70
|  | Místnost 3.147 : 12,80 |  | 12.8 |  |  | Místnost 3.147 : 12,80
|  | Místnost 3.148 : 25,30 |  | 25.3 |  |  | Místnost 3.148 : 25,30
|  | Místnost 3.150 : 68,10 |  | 68.1 |  |  | Místnost 3.150 : 68,10
|  | Místnost 3.151 : 123,20 |  | 123.2 |  |  | Místnost 3.151 : 123,20
|  | Místnost 3.152 : 76,00 |  | 76 |  |  | Místnost 3.152 : 76,00
|  | Část B : |  | 0 |  |  | Část B :
|  | Místnost 3.001 : 15,00 |  | 15 |  |  | Místnost 3.001 : 15,00
|  | Místnost 2.004 : 8,20 |  | 8.2 |  |  | Místnost 2.004 : 8,20
|  | Místnost 3.009 : 16,70 |  | 16.7 |  |  | Místnost 3.009 : 16,70
|  | Místnost 3.010 : 3,90 |  | 3.9 |  |  | Místnost 3.010 : 3,90
|  | Místnost 3.011 : 3,50 |  | 3.5 |  |  | Místnost 3.011 : 3,50
|  | Místnost 3.012 : 8,60 |  | 8.6 |  |  | Místnost 3.012 : 8,60
|  | Místnost 3.013 : 10,60 |  | 10.6 |  |  | Místnost 3.013 : 10,60
|  | Místnost 3.014 : 16,70 |  | 16.7 |  |  | Místnost 3.014 : 16,70
|  | Místnost 3.015 : 3,90 |  | 3.9 |  |  | Místnost 3.015 : 3,90
|  | Místnost 3.016 : 3,40 |  | 3.4 |  |  | Místnost 3.016 : 3,40
|  | Místnost 3.018 : 16,60 |  | 16.6 |  |  | Místnost 3.018 : 16,60
|  | Místnost 3.019 : 3,90 |  | 3.9 |  |  | Místnost 3.019 : 3,90
|  | Místnost 3.020 : 3,60 |  | 3.6 |  |  | Místnost 3.020 : 3,60
|  | Místnost 3.022 : 16,40 |  | 16.4 |  |  | Místnost 3.022 : 16,40
|  | Místnost 3.023 : 3,90 |  | 3.9 |  |  | Místnost 3.023 : 3,90
|  | Místnost 3.024 : 3,60 |  | 3.6 |  |  | Místnost 3.024 : 3,60
|  | Místnost 3.025 : 16,70 |  | 16.7 |  |  | Místnost 3.025 : 16,70
|  | Místnost 3.026 : 4,00 |  | 4 |  |  | Místnost 3.026 : 4,00
|  | Místnost 3.027 : 3,60 |  | 3.6 |  |  | Místnost 3.027 : 3,60
|  | Místnost 3.029 : 23,70 |  | 23.7 |  |  | Místnost 3.029 : 23,70
|  | Místnost 3.030 : 3,40 |  | 3.4 |  |  | Místnost 3.030 : 3,40
|  | Místnost 3.031 : 4,60 |  | 4.6 |  |  | Místnost 3.031 : 4,60
|  | Místnost 3.033 : 3,20 |  | 3.2 |  |  | Místnost 3.033 : 3,20
|  | Místnost 3.051 : 3,30 |  | 3.3 |  |  | Místnost 3.051 : 3,30
|  | Místnost 3.052 : 24,00 |  | 24 |  |  | Místnost 3.052 : 24,00
|  | Místnost 3.053 : 3,50 |  | 3.5 |  |  | Místnost 3.053 : 3,50
|  | Místnost 3.054 : 4,60 |  | 4.6 |  |  | Místnost 3.054 : 4,60
|  | Místnost 3.056 : 16,80 |  | 16.8 |  |  | Místnost 3.056 : 16,80
|  | Místnost 3.057 : 4,00 |  | 4 |  |  | Místnost 3.057 : 4,00
|  | Místnost 3.058 : 3,50 |  | 3.5 |  |  | Místnost 3.058 : 3,50
|  | Místnost 3.060 : 16,60 |  | 16.6 |  |  | Místnost 3.060 : 16,60
|  | Místnost 3.061 : 3,90 |  | 3.9 |  |  | Místnost 3.061 : 3,90
|  | Místnost 3.062 : 3,60 |  | 3.6 |  |  | Místnost 3.062 : 3,60
|  | Místnost 3.063 : 16,60 |  | 16.6 |  |  | Místnost 3.063 : 16,60
|  | Místnost 3.064 : 4,00 |  | 4 |  |  | Místnost 3.064 : 4,00
|  | Místnost 3.065 : 3,50 |  | 3.5 |  |  | Místnost 3.065 : 3,50
|  | Místnost 3.067 : 16,80 |  | 16.8 |  |  | Místnost 3.067 : 16,80
|  | Místnost 3.068 : 4,00 |  | 4 |  |  | Místnost 3.068 : 4,00
|  | Místnost 3.069 : 3,50 |  | 3.5 |  |  | Místnost 3.069 : 3,50
|  | Místnost 3.071 : 16,90 |  | 16.9 |  |  | Místnost 3.071 : 16,90
|  | Místnost 3.072 : 39,00 |  | 39 |  |  | Místnost 3.072 : 39,00
|  | Místnost 3.073 : 3,50 |  | 3.5 |  |  | Místnost 3.073 : 3,50
|  | Místnost 3.075 : 16,80 |  | 16.8 |  |  | Místnost 3.075 : 16,80
|  | Místnost 3.076 : 3,90 |  | 3.9 |  |  | Místnost 3.076 : 3,90
|  | Místnost 3.077 : 3,50 |  | 3.5 |  |  | Místnost 3.077 : 3,50
|  | Místnost 3.079 : 16,90 |  | 16.9 |  |  | Místnost 3.079 : 16,90
|  | Místnost 3.080 : 4,00 |  | 4 |  |  | Místnost 3.080 : 4,00
|  | Místnost 3.081 : 3,50 |  | 3.5 |  |  | Místnost 3.081 : 3,50
|  | Místnost 3.083 : 75,60 |  | 75.6 |  |  | Místnost 3.083 : 75,60
|  | Část C : |  | 0 |  |  | Část C :
|  | Místnost 3.003 : 15,70 |  | 15.7 |  |  | Místnost 3.003 : 15,70
|  | Místnost 3.007 : 8,90 |  | 8.9 |  |  | Místnost 3.007 : 8,90
|  | Místnost 3.008 : 2,40 |  | 2.4 |  |  | Místnost 3.008 : 2,40
|  | Místnost 3.085 : 24,10 |  | 24.1 |  |  | Místnost 3.085 : 24,10
|  | Místnost 3.086 : 20,70 |  | 20.7 |  |  | Místnost 3.086 : 20,70
|  | Místnost 3.087 : 19,20 |  | 19.2 |  |  | Místnost 3.087 : 19,20
|  | Místnost 3.088 : 4,80 |  | 4.8 |  |  | Místnost 3.088 : 4,80
|  | Místnost 3.089 : 1,80 |  | 1.8 |  |  | Místnost 3.089 : 1,80
|  | Místnost 3.090 : 1,00 |  | 1 |  |  | Místnost 3.090 : 1,00
|  | Místnost 3.091 : 11,80 |  | 11.8 |  |  | Místnost 3.091 : 11,80
|  | Místnost 3.092 : 11,70 |  | 11.7 |  |  | Místnost 3.092 : 11,70
|  | Místnost 3.093 : 23,30 |  | 23.3 |  |  | Místnost 3.093 : 23,30
|  | Místnost 3.095 : 17,00 |  | 17 |  |  | Místnost 3.095 : 17,00
|  | Místnost 3.096 : 3,90 |  | 3.9 |  |  | Místnost 3.096 : 3,90
|  | Místnost 3.097 : 3,40 |  | 3.4 |  |  | Místnost 3.097 : 3,40
|  | Místnost 3.098 : 17,00 |  | 17 |  |  | Místnost 3.098 : 17,00
|  | Místnost 3.099 : 3,90 |  | 3.9 |  |  | Místnost 3.099 : 3,90
|  | Místnost 3.100 : 3,50 |  | 3.5 |  |  | Místnost 3.100 : 3,50
|  | Místnost 3.102 : 16,70 |  | 16.7 |  |  | Místnost 3.102 : 16,70
|  | Místnost 3.103 : 3,90 |  | 3.9 |  |  | Místnost 3.103 : 3,90
|  | Místnost 3.104 : 3,60 |  | 3.6 |  |  | Místnost 3.104 : 3,60
|  | Místnost 3.105 : 16,80 |  | 16.8 |  |  | Místnost 3.105 : 16,80
|  | Místnost 3.106 : 4,00 |  | 4 |  |  | Místnost 3.106 : 4,00
|  | Místnost 3.107 : 3,50 |  | 3.5 |  |  | Místnost 3.107 : 3,50
|  | Místnost 3.109 : 16,70 |  | 16.7 |  |  | Místnost 3.109 : 16,70
|  | Místnost 3.110 : 3,90 |  | 3.9 |  |  | Místnost 3.110 : 3,90
|  | Místnost 3.111 : 3,60 |  | 3.6 |  |  | Místnost 3.111 : 3,60
|  | Místnost 3.113 : 16,40 |  | 16.4 |  |  | Místnost 3.113 : 16,40
|  | Místnost 3.114 : 3,90 |  | 3.9 |  |  | Místnost 3.114 : 3,90
|  | Místnost 3.115 : 3,50 |  | 3.5 |  |  | Místnost 3.115 : 3,50
|  | Místnost 3.117 : 23,60 |  | 23.6 |  |  | Místnost 3.117 : 23,60
|  | Místnost 3.118 : 4,70 |  | 4.7 |  |  | Místnost 3.118 : 4,70
|  | Místnost 3.119 : 4,70 |  | 4.7 |  |  | Místnost 3.119 : 4,70
|  | Místnost 3.121 : 16,70 |  | 16.7 |  |  | Místnost 3.121 : 16,70
|  | Místnost 3.122 : 4,00 |  | 4 |  |  | Místnost 3.122 : 4,00
|  | Místnost 3.123 : 3,60 |  | 3.6 |  |  | Místnost 3.123 : 3,60
|  | Místnost 3.125 : 16,60 |  | 16.6 |  |  | Místnost 3.125 : 16,60
|  | Místnost 3.126 : 4,00 |  | 4 |  |  | Místnost 3.126 : 4,00
|  | Místnost 3.127 : 3,50 |  | 3.5 |  |  | Místnost 3.127 : 3,50
|  | Místnost 3.129 : 16,50 |  | 16.5 |  |  | Místnost 3.129 : 16,50
|  | Místnost 3.130 : 3,70 |  | 3.7 |  |  | Místnost 3.130 : 3,70
|  | Místnost 3.131 : 3,50 |  | 3.5 |  |  | Místnost 3.131 : 3,50
|  | Místnost 3.145 : 82,50 |  | 82.5 |  |  | Místnost 3.145 : 82,50
|  | Půdorys podkroví : |  | 0 |  |  | Půdorys podkroví :
|  | Část A : |  | 0 |  |  | Část A :
|  | Místnost 4.040 : 20,40 |  | 20.4 |  |  | Místnost 4.040 : 20,40
|  | Místnost 4.041 : 24,40 |  | 24.4 |  |  | Místnost 4.041 : 24,40
|  | Místnost 4.064 : 70,70 |  | 70.7 |  |  | Místnost 4.064 : 70,70
|  | Místnost 4.065 : 17,20 |  | 17.2 |  |  | Místnost 4.065 : 17,20
|  | Místnost 4.066 : 367,00 |  | 367 |  |  | Místnost 4.066 : 367,00
|  | Část B : |  | 0 |  |  | Část B :
|  | Místnost 4.001 : 481,60 |  | 481.6 |  |  | Místnost 4.001 : 481,60
|  | Místnost 4.002 : 22,30 |  | 22.3 |  |  | Místnost 4.002 : 22,30
|  | Část C : |  | 0 |  |  | Část C :
|  | Místnost 4.003 : 13,80 |  | 13.8 |  |  | Místnost 4.003 : 13,80
|  | Místnost 4.042 : 22,00 |  | 22 |  |  | Místnost 4.042 : 22,00
|  | Místnost 4.043 : 19,10 |  | 19.1 |  |  | Místnost 4.043 : 19,10
|  | Místnost 4.044 : 22,90 |  | 22.9 |  |  | Místnost 4.044 : 22,90
|  | Místnost 4.045 : 2,10 |  | 2.1 |  |  | Místnost 4.045 : 2,10
|  | Místnost 4.046 : 1,30 |  | 1.3 |  |  | Místnost 4.046 : 1,30
|  | Místnost 4.047 : 20,90 |  | 20.9 |  |  | Místnost 4.047 : 20,90
|  | Místnost 4.048 : 4,20 |  | 4.2 |  |  | Místnost 4.048 : 4,20
|  | Místnost 4.049 : 2,00 |  | 2 |  |  | Místnost 4.049 : 2,00
|  | Místnost 4.050 : 1,30 |  | 1.3 |  |  | Místnost 4.050 : 1,30
|  | Místnost 4.051 : 25,20 |  | 25.2 |  |  | Místnost 4.051 : 25,20
|  | Místnost 4.052 : 13,10 |  | 13.1 |  |  | Místnost 4.052 : 13,10
|  | Místnost 4.053 : 22,60 |  | 22.6 |  |  | Místnost 4.053 : 22,60
|  | Místnost 4.054 : 3,80 |  | 3.8 |  |  | Místnost 4.054 : 3,80
|  | Místnost 4.055 : 60,50 |  | 60.5 |  |  | Místnost 4.055 : 60,50
|  | Místnost 4.056 : 6,20 |  | 6.2 |  |  | Místnost 4.056 : 6,20
|  | Místnost 4.057 : 16,20 |  | 16.2 |  |  | Místnost 4.057 : 16,20
|  | Místnost 4.058 : 23,50 |  | 23.5 |  |  | Místnost 4.058 : 23,50
|  | Místnost 4.059 : 23,20 |  | 23.2 |  |  | Místnost 4.059 : 23,20
|  | Místnost 4.060 : 32,20 |  | 32.2 |  |  | Místnost 4.060 : 32,20
|  | Místnost 4.061 : 22,90 |  | 22.9 |  |  | Místnost 4.061 : 22,90
|  | Místnost 4.062 : 22,90 |  | 22.9 |  |  | Místnost 4.062 : 22,90
|  | Místnost 4.063 : 22,10 |  | 22.1 |  |  | Místnost 4.063 : 22,10
|  | Místnost 4.065 : 46,60 |  | 46.6 |  |  | Místnost 4.065 : 46,60
313 | 952902110R00 | Čištění zametáním v místnostech a chodbách | m2 | 22749.6 | 0 | 0 |  | 2 | 1 | 1 | 1 | 1 | 0 | 0 | 0 | 0 | 0 | 0
|  | 7583,2000*3 |  | 22749.6 |  |  | 7583,2000*3
314 | 950-001 | Zednické výpomoci pro řemesla | hod | 500 | 0 | 0 |  | 2 | 12 | 0 | 691 | 1 | 0 | 0 | 0 | 0 | 0 | 0
315 | 950-002 | Materiál pro zednické výpomoci | kpl | 1 | 0 | 0 |  | 2 | 12 | 0 | 692 | 1 | 0 | 0 | 0 | 0 | 0 | 0
316 | 950-003 | Vysušení stěn sálavými panely | m2 | 1468.1 | 0 | 0 |  | 2 | 12 | 0 | 2309 | 1 | 0 | 0 | 0 | 0 | 0 | 0
|  | Stěny suterénu do výšky 1 m : |  | 0 |  |  | Stěny suterénu do výšky 1 m :
|  | Část A : |  | 0 |  |  | Část A :
|  | Místnost 01.002 : (1,90*2+4,50*2)*1,00 |  | 12.8 |  |  | Místnost 01.002 : (1,90*2+4,50*2)*1,00
|  | Místnost 01.005 : (2,50*2+1,90*2)*1,00 |  | 8.8 |  |  | Místnost 01.005 : (2,50*2+1,90*2)*1,00
|  | Místnost 01.006 : (1,80*2+1,90*2)*1,00 |  | 7.4 |  |  | Místnost 01.006 : (1,80*2+1,90*2)*1,00
|  | Místnost 01.018 : (4,40*2+1,55*2)*1,00 |  | 11.9 |  |  | Místnost 01.018 : (4,40*2+1,55*2)*1,00
|  | Místnost 01.019 : (0,95*2+1,65*2)*1,00 |  | 5.2 |  |  | Místnost 01.019 : (0,95*2+1,65*2)*1,00
|  | Místnost 01.020 : (0,95*2+1,65*2)*1,00 |  | 5.2 |  |  | Místnost 01.020 : (0,95*2+1,65*2)*1,00
|  | Místnost 01.021 : (2,10*2+1,80*2)*1,00 |  | 7.8 |  |  | Místnost 01.021 : (2,10*2+1,80*2)*1,00
|  | Místnost 01.022 : (2,30*2+3,45*2)*1,00 |  | 11.5 |  |  | Místnost 01.022 : (2,30*2+3,45*2)*1,00
|  | Místnost 01.023 : (2,10*2+1,80*2)*1,00 |  | 7.8 |  |  | Místnost 01.023 : (2,10*2+1,80*2)*1,00
|  | Místnost 01.024 : (3,45+0,80+3,00+2,65+0,80+0,60*2)*1,00 |  | 11.9 |  |  | Místnost 01.024 : (3,45+0,80+3,00+2,65+0,80+0,60*2)*1,00
|  | Místnost 01.025 : (0,90*2+1,65*2)*1,00 |  | 5.1 |  |  | Místnost 01.025 : (0,90*2+1,65*2)*1,00
|  | Místnost 01.026 : (3,05+3,40+0,95+1,75)*1,00 |  | 9.15 |  |  | Místnost 01.026 : (3,05+3,40+0,95+1,75)*1,00
|  | Místnost 01.027 : (2,35*2+4,10*2)*1,00 |  | 12.9 |  |  | Místnost 01.027 : (2,35*2+4,10*2)*1,00
|  | Místnost 01.028 : (1,15*2+3,35*2)*1,00 |  | 9 |  |  | Místnost 01.028 : (1,15*2+3,35*2)*1,00
|  | Místnost 01.029 : (3,45*2+3,40*2)*1,00 |  | 13.7 |  |  | Místnost 01.029 : (3,45*2+3,40*2)*1,00
|  | Místnost 01.030 : (2,00*2+3,40*2)*1,00 |  | 10.8 |  |  | Místnost 01.030 : (2,00*2+3,40*2)*1,00
|  | Místnost 01.031 : (4,70*2+3,50*2)*1,00 |  | 16.4 |  |  | Místnost 01.031 : (4,70*2+3,50*2)*1,00
|  | Místnost 01.032 : (2,05*2+2,50*2)*1,00 |  | 9.1 |  |  | Místnost 01.032 : (2,05*2+2,50*2)*1,00
|  | Místnost 01.049 : (7,10+2,75+0,40+3,30+4,10+2,30+8,10)*1,00 |  | 28.05 |  |  | Místnost 01.049 : (7,10+2,75+0,40+3,30+4,10+2,30+8,10)*1,00
|  | Místnost 01.051 : (6,55+2,65+2,70+6,50)*1,00 |  | 18.4 |  |  | Místnost 01.051 : (6,55+2,65+2,70+6,50)*1,00
|  | Místnost 01.052 : (3,50*2+6,90*2)*1,00 |  | 20.8 |  |  | Místnost 01.052 : (3,50*2+6,90*2)*1,00
|  | Místnost 01.072 : (3,80*2+6,90*2)*1,00 |  | 21.4 |  |  | Místnost 01.072 : (3,80*2+6,90*2)*1,00
|  | Místnost 01.073 : (3,40*2+6,90*2)*1,00 |  | 20.6 |  |  | Místnost 01.073 : (3,40*2+6,90*2)*1,00
|  | Místnost 01.074 : (4,65*2+6,90*2)*1,00 |  | 23.1 |  |  | Místnost 01.074 : (4,65*2+6,90*2)*1,00
|  | Místnost 01.075 : (2,30*2+1,55*2)*1,00 |  | 7.7 |  |  | Místnost 01.075 : (2,30*2+1,55*2)*1,00
|  | Místnost 01.076 : (8,10+0,90+0,50+2,80+2,95+2,20)*1,00 |  | 17.45 |  |  | Místnost 01.076 : (8,10+0,90+0,50+2,80+2,95+2,20)*1,00
|  | Místnost 01.077 : (3,95*2+2,20*2)*1,00 |  | 12.3 |  |  | Místnost 01.077 : (3,95*2+2,20*2)*1,00
|  | Místnost 01.078 : (3,15*2+6,90*2)*1,00 |  | 20.1 |  |  | Místnost 01.078 : (3,15*2+6,90*2)*1,00
|  | Místnost 01.079 : (3,40*2+6,90*2)*1,00 |  | 20.6 |  |  | Místnost 01.079 : (3,40*2+6,90*2)*1,00
|  | Místnost 01.080 : (3,15*2+6,90*2)*1,00 |  | 20.1 |  |  | Místnost 01.080 : (3,15*2+6,90*2)*1,00
|  | Místnost 01.081 : (3,85+0,60+6,40+10,25+8,45+0,45*4)*1,00 |  | 31.35 |  |  | Místnost 01.081 : (3,85+0,60+6,40+10,25+8,45+0,45*4)*1,00
|  | Místnost 01.082 : (3,40*2+3,80*2)*1,00 |  | 14.4 |  |  | Místnost 01.082 : (3,40*2+3,80*2)*1,00
|  | Místnost 01.083 : (8,45+10,25+6,90+1,15+3,25+0,45*4)*1,00 |  | 31.8 |  |  | Místnost 01.083 : (8,45+10,25+6,90+1,15+3,25+0,45*4)*1,00
|  | Místnost 01.084 : (10,55*2+6,25*2)*1,00 |  | 33.6 |  |  | Místnost 01.084 : (10,55*2+6,25*2)*1,00
|  | Místnost 01.085 : (1,35*2+4,35*2)*1,00 |  | 11.4 |  |  | Místnost 01.085 : (1,35*2+4,35*2)*1,00
|  | Místnost 01.089 : (2,05*2+0,85*2)*1,00 |  | 5.8 |  |  | Místnost 01.089 : (2,05*2+0,85*2)*1,00
|  | Část B : |  | 0 |  |  | Část B :
|  | Místnost 01.001 : (4,30*2+3,50*2)*1,00 |  | 15.6 |  |  | Místnost 01.001 : (4,30*2+3,50*2)*1,00
|  | Místnost 01.004 : (3,35*2+2,45*2)*1,00 |  | 11.6 |  |  | Místnost 01.004 : (3,35*2+2,45*2)*1,00
|  | Místnost 01.009 : (4,70*2+3,60*2)*1,00 |  | 16.6 |  |  | Místnost 01.009 : (4,70*2+3,60*2)*1,00
|  | Místnost 01.010 : (2,05*2+4,60*2)*1,00 |  | 13.3 |  |  | Místnost 01.010 : (2,05*2+4,60*2)*1,00
|  | Místnost 01.011 : (1,95*2+3,50*2)*1,00 |  | 10.9 |  |  | Místnost 01.011 : (1,95*2+3,50*2)*1,00
|  | Místnost 01.012 : (4,20*2+1,40*2)*1,00 |  | 11.2 |  |  | Místnost 01.012 : (4,20*2+1,40*2)*1,00
|  | Místnost 01.013 : (2,60*2+3,40*2)*1,00 |  | 12 |  |  | Místnost 01.013 : (2,60*2+3,40*2)*1,00
|  | Místnost 01.014 : (9,25*2+11,55*2)*1,00 |  | 41.6 |  |  | Místnost 01.014 : (9,25*2+11,55*2)*1,00
|  | Místnost 01.015 : (4,05*2+3,45*2)*1,00 |  | 15 |  |  | Místnost 01.015 : (4,05*2+3,45*2)*1,00
|  | Místnost 01.016 : (2,05*2+3,30*2)*1,00 |  | 10.7 |  |  | Místnost 01.016 : (2,05*2+3,30*2)*1,00
|  | Místnost 01.017 : (6,90*2+5,35*2)*1,00 |  | 24.5 |  |  | Místnost 01.017 : (6,90*2+5,35*2)*1,00
|  | Místnost 01.033 : (6,60*2+5,35*2)*1,00 |  | 23.9 |  |  | Místnost 01.033 : (6,60*2+5,35*2)*1,00
|  | Místnost 01.034 : (6,90*2+3,45*2)*1,00 |  | 20.7 |  |  | Místnost 01.034 : (6,90*2+3,45*2)*1,00
|  | Místnost 01.035 : (1,75*2+1,65*2)*1,00 |  | 6.8 |  |  | Místnost 01.035 : (1,75*2+1,65*2)*1,00
|  | Místnost 01.036 : (2,45*2+1,80*2)*1,00 |  | 8.5 |  |  | Místnost 01.036 : (2,45*2+1,80*2)*1,00
|  | Místnost 01.037 : (1,65*2+0,85*2)*1,00 |  | 5 |  |  | Místnost 01.037 : (1,65*2+0,85*2)*1,00
|  | Místnost 01.038 : (1,65*2+0,85*2)*1,00 |  | 5 |  |  | Místnost 01.038 : (1,65*2+0,85*2)*1,00
|  | Místnost 01.039 : (2,45*2+1,80*2)*1,00 |  | 8.5 |  |  | Místnost 01.039 : (2,45*2+1,80*2)*1,00
|  | Místnost 01.040 : (1,65*2+0,85*2)*1,00 |  | 5 |  |  | Místnost 01.040 : (1,65*2+0,85*2)*1,00
|  | Místnost 01.041 : (1,65*2+0,85*2)*1,00 |  | 5 |  |  | Místnost 01.041 : (1,65*2+0,85*2)*1,00
|  | Místnost 01.043 : (2,30*2+3,75*2)*1,00 |  | 12.1 |  |  | Místnost 01.043 : (2,30*2+3,75*2)*1,00
|  | Místnost 01.044 : (11,30*2+11,55*2)*1,00 |  | 45.7 |  |  | Místnost 01.044 : (11,30*2+11,55*2)*1,00
|  | Místnost 01.045 : (4,70*2+3,45*2)*1,00 |  | 16.3 |  |  | Místnost 01.045 : (4,70*2+3,45*2)*1,00
|  | Místnost 01.046 : (2,05*2+4,40*2)*1,00 |  | 12.9 |  |  | Místnost 01.046 : (2,05*2+4,40*2)*1,00
|  | Místnost 01.047 : (4,70*2+3,55*2)*1,00 |  | 16.5 |  |  | Místnost 01.047 : (4,70*2+3,55*2)*1,00
|  | Místnost 01.048 : (2,05*2+4,50*2)*1,00 |  | 13.1 |  |  | Místnost 01.048 : (2,05*2+4,50*2)*1,00
|  | Místnost 01.050 : (3,10*2+11,85*2)*1,00 |  | 29.9 |  |  | Místnost 01.050 : (3,10*2+11,85*2)*1,00
|  | Místnost 01.087 : (4,00*2+21,10*2)*1,00 |  | 50.2 |  |  | Místnost 01.087 : (4,00*2+21,10*2)*1,00
|  | Část C : |  | 0 |  |  | Část C :
|  | Místnost 01.003 : (3,50*2+3,80*2)*1,00 |  | 14.6 |  |  | Místnost 01.003 : (3,50*2+3,80*2)*1,00
|  | Místnost 01.007 : (3,50*2+2,50*2)*1,00 |  | 12 |  |  | Místnost 01.007 : (3,50*2+2,50*2)*1,00
|  | Místnost 01.008 : (1,45*2+1,55*2)*1,00 |  | 6 |  |  | Místnost 01.008 : (1,45*2+1,55*2)*1,00
|  | Místnost 01.053 : (1,65*2+2,45*2)*1,00 |  | 8.2 |  |  | Místnost 01.053 : (1,65*2+2,45*2)*1,00
|  | Místnost 01.054 : (2,55*2+3,35*2)*1,00 |  | 11.8 |  |  | Místnost 01.054 : (2,55*2+3,35*2)*1,00
|  | Místnost 01.055 : (1,55*2+0,90*2)*1,00 |  | 4.9 |  |  | Místnost 01.055 : (1,55*2+0,90*2)*1,00
|  | Místnost 01.056 : (1,65*2+2,45*2)*1,00 |  | 8.2 |  |  | Místnost 01.056 : (1,65*2+2,45*2)*1,00
|  | Místnost 01.057 : (2,55*2+3,35*2)*1,00 |  | 11.8 |  |  | Místnost 01.057 : (2,55*2+3,35*2)*1,00
|  | Místnost 01.058 : (1,55*2+0,90*2)*1,00 |  | 4.9 |  |  | Místnost 01.058 : (1,55*2+0,90*2)*1,00
|  | Místnost 01.059 : (3,40*2+6,90*2)*1,00 |  | 20.6 |  |  | Místnost 01.059 : (3,40*2+6,90*2)*1,00
|  | Místnost 01.060 : (2,60*2+6,90*2)*1,00 |  | 19 |  |  | Místnost 01.060 : (2,60*2+6,90*2)*1,00
|  | Místnost 01.061 : (2,45*2+4,00*2)*1,00 |  | 12.9 |  |  | Místnost 01.061 : (2,45*2+4,00*2)*1,00
|  | Místnost 01.062 : (2,45*2+2,75*2)*1,00 |  | 10.4 |  |  | Místnost 01.062 : (2,45*2+2,75*2)*1,00
|  | Místnost 01.063 : (3,45*2+6,90*2)*1,00 |  | 20.7 |  |  | Místnost 01.063 : (3,45*2+6,90*2)*1,00
|  | Místnost 01.064 : (3,75*2+1,20*2)*1,00 |  | 9.9 |  |  | Místnost 01.064 : (3,75*2+1,20*2)*1,00
|  | Místnost 01.065 : (3,40*2+6,90*2)*1,00 |  | 20.6 |  |  | Místnost 01.065 : (3,40*2+6,90*2)*1,00
|  | Místnost 01.066 : (3,55*2+6,90*2)*1,00 |  | 20.9 |  |  | Místnost 01.066 : (3,55*2+6,90*2)*1,00
|  | Místnost 01.067 : (3,55*2+6,90*2)*1,00 |  | 20.9 |  |  | Místnost 01.067 : (3,55*2+6,90*2)*1,00
|  | Místnost 01.068 : (3,40*2+6,90*2)*1,00 |  | 20.6 |  |  | Místnost 01.068 : (3,40*2+6,90*2)*1,00
|  | Místnost 01.069 : (3,45*2+3,65*2)*1,00 |  | 14.2 |  |  | Místnost 01.069 : (3,45*2+3,65*2)*1,00
|  | Místnost 01.070 : (3,45*2+6,90*2)*1,00 |  | 20.7 |  |  | Místnost 01.070 : (3,45*2+6,90*2)*1,00
|  | Místnost 01.071 : (12,90*2+9,70*2)*1,00 |  | 45.2 |  |  | Místnost 01.071 : (12,90*2+9,70*2)*1,00
|  | Místnost 01.072 : (3,75*2+6,90*2)*1,00 |  | 21.3 |  |  | Místnost 01.072 : (3,75*2+6,90*2)*1,00
|  | Místnost 01.077 : (33,00*2+2,25*2)*1,00 |  | 70.5 |  |  | Místnost 01.077 : (33,00*2+2,25*2)*1,00
|  | Místnost 01.086 : (3,40*2+6,90*2)*1,00 |  | 20.6 |  |  | Místnost 01.086 : (3,40*2+6,90*2)*1,00
|  | Místnost 01.088 : (3,45*2+3,15*2)*1,00 |  | 13.2 |  |  | Místnost 01.088 : (3,45*2+3,15*2)*1,00
317 | 950-004 | Úprava stěn hydrofobizérem | m2 | 1468.1 | 0 | 0 |  | 2 | 12 | 0 | 2310 | 1 | 0 | 0 | 0 | 0 | 0 | 0
|  | Stěny suterénu do výšky 1 m : |  | 0 |  |  | Stěny suterénu do výšky 1 m :
|  | Část A : |  | 0 |  |  | Část A :
|  | Místnost 01.002 : (1,90*2+4,50*2)*1,00 |  | 12.8 |  |  | Místnost 01.002 : (1,90*2+4,50*2)*1,00
|  | Místnost 01.005 : (2,50*2+1,90*2)*1,00 |  | 8.8 |  |  | Místnost 01.005 : (2,50*2+1,90*2)*1,00
|  | Místnost 01.006 : (1,80*2+1,90*2)*1,00 |  | 7.4 |  |  | Místnost 01.006 : (1,80*2+1,90*2)*1,00
|  | Místnost 01.018 : (4,40*2+1,55*2)*1,00 |  | 11.9 |  |  | Místnost 01.018 : (4,40*2+1,55*2)*1,00
|  | Místnost 01.019 : (0,95*2+1,65*2)*1,00 |  | 5.2 |  |  | Místnost 01.019 : (0,95*2+1,65*2)*1,00
|  | Místnost 01.020 : (0,95*2+1,65*2)*1,00 |  | 5.2 |  |  | Místnost 01.020 : (0,95*2+1,65*2)*1,00
|  | Místnost 01.021 : (2,10*2+1,80*2)*1,00 |  | 7.8 |  |  | Místnost 01.021 : (2,10*2+1,80*2)*1,00
|  | Místnost 01.022 : (2,30*2+3,45*2)*1,00 |  | 11.5 |  |  | Místnost 01.022 : (2,30*2+3,45*2)*1,00
|  | Místnost 01.023 : (2,10*2+1,80*2)*1,00 |  | 7.8 |  |  | Místnost 01.023 : (2,10*2+1,80*2)*1,00
|  | Místnost 01.024 : (3,45+0,80+3,00+2,65+0,80+0,60*2)*1,00 |  | 11.9 |  |  | Místnost 01.024 : (3,45+0,80+3,00+2,65+0,80+0,60*2)*1,00
|  | Místnost 01.025 : (0,90*2+1,65*2)*1,00 |  | 5.1 |  |  | Místnost 01.025 : (0,90*2+1,65*2)*1,00
|  | Místnost 01.026 : (3,05+3,40+0,95+1,75)*1,00 |  | 9.15 |  |  | Místnost 01.026 : (3,05+3,40+0,95+1,75)*1,00
|  | Místnost 01.027 : (2,35*2+4,10*2)*1,00 |  | 12.9 |  |  | Místnost 01.027 : (2,35*2+4,10*2)*1,00
|  | Místnost 01.028 : (1,15*2+3,35*2)*1,00 |  | 9 |  |  | Místnost 01.028 : (1,15*2+3,35*2)*1,00
|  | Místnost 01.029 : (3,45*2+3,40*2)*1,00 |  | 13.7 |  |  | Místnost 01.029 : (3,45*2+3,40*2)*1,00
|  | Místnost 01.030 : (2,00*2+3,40*2)*1,00 |  | 10.8 |  |  | Místnost 01.030 : (2,00*2+3,40*2)*1,00
|  | Místnost 01.031 : (4,70*2+3,50*2)*1,00 |  | 16.4 |  |  | Místnost 01.031 : (4,70*2+3,50*2)*1,00
|  | Místnost 01.032 : (2,05*2+2,50*2)*1,00 |  | 9.1 |  |  | Místnost 01.032 : (2,05*2+2,50*2)*1,00
|  | Místnost 01.049 : (7,10+2,75+0,40+3,30+4,10+2,30+8,10)*1,00 |  | 28.05 |  |  | Místnost 01.049 : (7,10+2,75+0,40+3,30+4,10+2,30+8,10)*1,00
|  | Místnost 01.051 : (6,55+2,65+2,70+6,50)*1,00 |  | 18.4 |  |  | Místnost 01.051 : (6,55+2,65+2,70+6,50)*1,00
|  | Místnost 01.052 : (3,50*2+6,90*2)*1,00 |  | 20.8 |  |  | Místnost 01.052 : (3,50*2+6,90*2)*1,00
|  | Místnost 01.072 : (3,80*2+6,90*2)*1,00 |  | 21.4 |  |  | Místnost 01.072 : (3,80*2+6,90*2)*1,00
|  | Místnost 01.073 : (3,40*2+6,90*2)*1,00 |  | 20.6 |  |  | Místnost 01.073 : (3,40*2+6,90*2)*1,00
|  | Místnost 01.074 : (4,65*2+6,90*2)*1,00 |  | 23.1 |  |  | Místnost 01.074 : (4,65*2+6,90*2)*1,00
|  | Místnost 01.075 : (2,30*2+1,55*2)*1,00 |  | 7.7 |  |  | Místnost 01.075 : (2,30*2+1,55*2)*1,00
|  | Místnost 01.076 : (8,10+0,90+0,50+2,80+2,95+2,20)*1,00 |  | 17.45 |  |  | Místnost 01.076 : (8,10+0,90+0,50+2,80+2,95+2,20)*1,00
|  | Místnost 01.077 : (3,95*2+2,20*2)*1,00 |  | 12.3 |  |  | Místnost 01.077 : (3,95*2+2,20*2)*1,00
|  | Místnost 01.078 : (3,15*2+6,90*2)*1,00 |  | 20.1 |  |  | Místnost 01.078 : (3,15*2+6,90*2)*1,00
|  | Místnost 01.079 : (3,40*2+6,90*2)*1,00 |  | 20.6 |  |  | Místnost 01.079 : (3,40*2+6,90*2)*1,00
|  | Místnost 01.080 : (3,15*2+6,90*2)*1,00 |  | 20.1 |  |  | Místnost 01.080 : (3,15*2+6,90*2)*1,00
|  | Místnost 01.081 : (3,85+0,60+6,40+10,25+8,45+0,45*4)*1,00 |  | 31.35 |  |  | Místnost 01.081 : (3,85+0,60+6,40+10,25+8,45+0,45*4)*1,00
|  | Místnost 01.082 : (3,40*2+3,80*2)*1,00 |  | 14.4 |  |  | Místnost 01.082 : (3,40*2+3,80*2)*1,00
|  | Místnost 01.083 : (8,45+10,25+6,90+1,15+3,25+0,45*4)*1,00 |  | 31.8 |  |  | Místnost 01.083 : (8,45+10,25+6,90+1,15+3,25+0,45*4)*1,00
|  | Místnost 01.084 : (10,55*2+6,25*2)*1,00 |  | 33.6 |  |  | Místnost 01.084 : (10,55*2+6,25*2)*1,00
|  | Místnost 01.085 : (1,35*2+4,35*2)*1,00 |  | 11.4 |  |  | Místnost 01.085 : (1,35*2+4,35*2)*1,00
|  | Místnost 01.089 : (2,05*2+0,85*2)*1,00 |  | 5.8 |  |  | Místnost 01.089 : (2,05*2+0,85*2)*1,00
|  | Část B : |  | 0 |  |  | Část B :
|  | Místnost 01.001 : (4,30*2+3,50*2)*1,00 |  | 15.6 |  |  | Místnost 01.001 : (4,30*2+3,50*2)*1,00
|  | Místnost 01.004 : (3,35*2+2,45*2)*1,00 |  | 11.6 |  |  | Místnost 01.004 : (3,35*2+2,45*2)*1,00
|  | Místnost 01.009 : (4,70*2+3,60*2)*1,00 |  | 16.6 |  |  | Místnost 01.009 : (4,70*2+3,60*2)*1,00
|  | Místnost 01.010 : (2,05*2+4,60*2)*1,00 |  | 13.3 |  |  | Místnost 01.010 : (2,05*2+4,60*2)*1,00
|  | Místnost 01.011 : (1,95*2+3,50*2)*1,00 |  | 10.9 |  |  | Místnost 01.011 : (1,95*2+3,50*2)*1,00
|  | Místnost 01.012 : (4,20*2+1,40*2)*1,00 |  | 11.2 |  |  | Místnost 01.012 : (4,20*2+1,40*2)*1,00
|  | Místnost 01.013 : (2,60*2+3,40*2)*1,00 |  | 12 |  |  | Místnost 01.013 : (2,60*2+3,40*2)*1,00
|  | Místnost 01.014 : (9,25*2+11,55*2)*1,00 |  | 41.6 |  |  | Místnost 01.014 : (9,25*2+11,55*2)*1,00
|  | Místnost 01.015 : (4,05*2+3,45*2)*1,00 |  | 15 |  |  | Místnost 01.015 : (4,05*2+3,45*2)*1,00
|  | Místnost 01.016 : (2,05*2+3,30*2)*1,00 |  | 10.7 |  |  | Místnost 01.016 : (2,05*2+3,30*2)*1,00
|  | Místnost 01.017 : (6,90*2+5,35*2)*1,00 |  | 24.5 |  |  | Místnost 01.017 : (6,90*2+5,35*2)*1,00
|  | Místnost 01.033 : (6,60*2+5,35*2)*1,00 |  | 23.9 |  |  | Místnost 01.033 : (6,60*2+5,35*2)*1,00
|  | Místnost 01.034 : (6,90*2+3,45*2)*1,00 |  | 20.7 |  |  | Místnost 01.034 : (6,90*2+3,45*2)*1,00
|  | Místnost 01.035 : (1,75*2+1,65*2)*1,00 |  | 6.8 |  |  | Místnost 01.035 : (1,75*2+1,65*2)*1,00
|  | Místnost 01.036 : (2,45*2+1,80*2)*1,00 |  | 8.5 |  |  | Místnost 01.036 : (2,45*2+1,80*2)*1,00
|  | Místnost 01.037 : (1,65*2+0,85*2)*1,00 |  | 5 |  |  | Místnost 01.037 : (1,65*2+0,85*2)*1,00
|  | Místnost 01.038 : (1,65*2+0,85*2)*1,00 |  | 5 |  |  | Místnost 01.038 : (1,65*2+0,85*2)*1,00
|  | Místnost 01.039 : (2,45*2+1,80*2)*1,00 |  | 8.5 |  |  | Místnost 01.039 : (2,45*2+1,80*2)*1,00
|  | Místnost 01.040 : (1,65*2+0,85*2)*1,00 |  | 5 |  |  | Místnost 01.040 : (1,65*2+0,85*2)*1,00
|  | Místnost 01.041 : (1,65*2+0,85*2)*1,00 |  | 5 |  |  | Místnost 01.041 : (1,65*2+0,85*2)*1,00
|  | Místnost 01.043 : (2,30*2+3,75*2)*1,00 |  | 12.1 |  |  | Místnost 01.043 : (2,30*2+3,75*2)*1,00
|  | Místnost 01.044 : (11,30*2+11,55*2)*1,00 |  | 45.7 |  |  | Místnost 01.044 : (11,30*2+11,55*2)*1,00
|  | Místnost 01.045 : (4,70*2+3,45*2)*1,00 |  | 16.3 |  |  | Místnost 01.045 : (4,70*2+3,45*2)*1,00
|  | Místnost 01.046 : (2,05*2+4,40*2)*1,00 |  | 12.9 |  |  | Místnost 01.046 : (2,05*2+4,40*2)*1,00
|  | Místnost 01.047 : (4,70*2+3,55*2)*1,00 |  | 16.5 |  |  | Místnost 01.047 : (4,70*2+3,55*2)*1,00
|  | Místnost 01.048 : (2,05*2+4,50*2)*1,00 |  | 13.1 |  |  | Místnost 01.048 : (2,05*2+4,50*2)*1,00
|  | Místnost 01.050 : (3,10*2+11,85*2)*1,00 |  | 29.9 |  |  | Místnost 01.050 : (3,10*2+11,85*2)*1,00
|  | Místnost 01.087 : (4,00*2+21,10*2)*1,00 |  | 50.2 |  |  | Místnost 01.087 : (4,00*2+21,10*2)*1,00
|  | Část C : |  | 0 |  |  | Část C :
|  | Místnost 01.003 : (3,50*2+3,80*2)*1,00 |  | 14.6 |  |  | Místnost 01.003 : (3,50*2+3,80*2)*1,00
|  | Místnost 01.007 : (3,50*2+2,50*2)*1,00 |  | 12 |  |  | Místnost 01.007 : (3,50*2+2,50*2)*1,00
|  | Místnost 01.008 : (1,45*2+1,55*2)*1,00 |  | 6 |  |  | Místnost 01.008 : (1,45*2+1,55*2)*1,00
|  | Místnost 01.053 : (1,65*2+2,45*2)*1,00 |  | 8.2 |  |  | Místnost 01.053 : (1,65*2+2,45*2)*1,00
|  | Místnost 01.054 : (2,55*2+3,35*2)*1,00 |  | 11.8 |  |  | Místnost 01.054 : (2,55*2+3,35*2)*1,00
|  | Místnost 01.055 : (1,55*2+0,90*2)*1,00 |  | 4.9 |  |  | Místnost 01.055 : (1,55*2+0,90*2)*1,00
|  | Místnost 01.056 : (1,65*2+2,45*2)*1,00 |  | 8.2 |  |  | Místnost 01.056 : (1,65*2+2,45*2)*1,00
|  | Místnost 01.057 : (2,55*2+3,35*2)*1,00 |  | 11.8 |  |  | Místnost 01.057 : (2,55*2+3,35*2)*1,00
|  | Místnost 01.058 : (1,55*2+0,90*2)*1,00 |  | 4.9 |  |  | Místnost 01.058 : (1,55*2+0,90*2)*1,00
|  | Místnost 01.059 : (3,40*2+6,90*2)*1,00 |  | 20.6 |  |  | Místnost 01.059 : (3,40*2+6,90*2)*1,00
|  | Místnost 01.060 : (2,60*2+6,90*2)*1,00 |  | 19 |  |  | Místnost 01.060 : (2,60*2+6,90*2)*1,00
|  | Místnost 01.061 : (2,45*2+4,00*2)*1,00 |  | 12.9 |  |  | Místnost 01.061 : (2,45*2+4,00*2)*1,00
|  | Místnost 01.062 : (2,45*2+2,75*2)*1,00 |  | 10.4 |  |  | Místnost 01.062 : (2,45*2+2,75*2)*1,00
|  | Místnost 01.063 : (3,45*2+6,90*2)*1,00 |  | 20.7 |  |  | Místnost 01.063 : (3,45*2+6,90*2)*1,00
|  | Místnost 01.064 : (3,75*2+1,20*2)*1,00 |  | 9.9 |  |  | Místnost 01.064 : (3,75*2+1,20*2)*1,00
|  | Místnost 01.065 : (3,40*2+6,90*2)*1,00 |  | 20.6 |  |  | Místnost 01.065 : (3,40*2+6,90*2)*1,00
|  | Místnost 01.066 : (3,55*2+6,90*2)*1,00 |  | 20.9 |  |  | Místnost 01.066 : (3,55*2+6,90*2)*1,00
|  | Místnost 01.067 : (3,55*2+6,90*2)*1,00 |  | 20.9 |  |  | Místnost 01.067 : (3,55*2+6,90*2)*1,00
|  | Místnost 01.068 : (3,40*2+6,90*2)*1,00 |  | 20.6 |  |  | Místnost 01.068 : (3,40*2+6,90*2)*1,00
|  | Místnost 01.069 : (3,45*2+3,65*2)*1,00 |  | 14.2 |  |  | Místnost 01.069 : (3,45*2+3,65*2)*1,00
|  | Místnost 01.070 : (3,45*2+6,90*2)*1,00 |  | 20.7 |  |  | Místnost 01.070 : (3,45*2+6,90*2)*1,00
|  | Místnost 01.071 : (12,90*2+9,70*2)*1,00 |  | 45.2 |  |  | Místnost 01.071 : (12,90*2+9,70*2)*1,00
|  | Místnost 01.072 : (3,75*2+6,90*2)*1,00 |  | 21.3 |  |  | Místnost 01.072 : (3,75*2+6,90*2)*1,00
|  | Místnost 01.077 : (33,00*2+2,25*2)*1,00 |  | 70.5 |  |  | Místnost 01.077 : (33,00*2+2,25*2)*1,00
|  | Místnost 01.086 : (3,40*2+6,90*2)*1,00 |  | 20.6 |  |  | Místnost 01.086 : (3,40*2+6,90*2)*1,00
|  | Místnost 01.088 : (3,45*2+3,15*2)*1,00 |  | 13.2 |  |  | Místnost 01.088 : (3,45*2+3,15*2)*1,00
| Celkem za | 95 Dokončovací konstrukce na pozemních stavbách |  |  |  | 0 |  | 4 |  |  |  |  | 0 | 0 | 0 | 0 | 0
Díl: | 96 | Bourání konstrukcí | [5 empty] | 1
318 | 712300832X00 | Odstranění živičné izolace 2vrstvé | m2 | 3064.166 | 0 | 0 |  | 2 | 1 | 7 | 7 | 1 | 0 | 0 | 0 | 0 | 0 | 0
|  | Stávající izolace střechy : |  | 0 |  |  | Stávající izolace střechy :
|  | Skladba S1 :3064,1660 |  | 3064.166 |  |  | Skladba S1 :3064,1660
319 | 713100832R00 | Odstr. tepelné izolace z min. desek tl. do 200 mm | m2 | 3064.166 | 0 | 0 |  | 2 | 1 | 7 | 7 | 1 | 0 | 0 | 0 | 0 | 0 | 0
|  | Nevybalená tepelná izolace uložená v půdním prostoru : |  | 0 |  |  | Nevybalená tepelná izolace uložená v půdním prostoru :
|  | Skladba S1 : 3064,1660 |  | 3064.166 |  |  | Skladba S1 : 3064,1660
320 | 762341925R00 | Vyřezání otvorů střech, v bednění pl. nad 8 m2 | m2 | 766.0415 | 0 | 0 |  | 2 | 1 | 7 | 7 | 1 | 0 | 0 | 0 | 0 | 0 | 0.00016
|  | Oprava stávajícího bednění střechy : |  | 0 |  |  | Oprava stávajícího bednění střechy :
|  | Skladba S1 : 3064,1660*0,25 |  | 766.0415 |  |  | Skladba S1 : 3064,1660*0,25
321 | 764331831R00 | Demontáž lemování zdí, rš 250 a 330 mm, do 45° | m | 481.24 | 0 | 0 |  | 2 | 1 | 7 | 7 | 1 | 0 | 0 | 0 | 0 | 0 | 0
|  | Pro 764-KA/10 : 80,82 |  | 80.82 |  |  | Pro 764-KA/10 : 80,82
|  | Pro 764-KA/22 : 41,05 |  | 41.05 |  |  | Pro 764-KA/22 : 41,05
|  | Pro 764-KB/10 : 4,94 |  | 4.94 |  |  | Pro 764-KB/10 : 4,94
|  | Pro 764-KB/22 : 177,14 |  | 177.14 |  |  | Pro 764-KB/22 : 177,14
|  | Pro 764-KC/22 : 177,29 |  | 177.29 |  |  | Pro 764-KC/22 : 177,29
322 | 764331851R00 | Demontáž lemování zdí, rš 400 a 500 mm, do 45° | m | 16.59 | 0 | 0 |  | 2 | 1 | 7 | 7 | 1 | 0 | 0 | 0 | 0 | 0 | 0
|  | Pro 764-KA/12 : 14,06 |  | 14.06 |  |  | Pro 764-KA/12 : 14,06
|  | Pro 764-KB/12 : 2,53 |  | 2.53 |  |  | Pro 764-KB/12 : 2,53
323 | 764352811R00 | Demontáž žlabů půlkruh. rovných, rš 330 mm, do 45° | m | 236.15 | 0 | 0 |  | 2 | 1 | 7 | 7 | 1 | 0 | 0 | 0 | 0 | 0 | 0
|  | Pro 764-KA/13 : 58,94 |  | 58.94 |  |  | Pro 764-KA/13 : 58,94
|  | Pro 764-KB/21 : 88,57 |  | 88.57 |  |  | Pro 764-KB/21 : 88,57
|  | Pro 764-KC/21 : 88,64 |  | 88.64 |  |  | Pro 764-KC/21 : 88,64
324 | 764430840R00 | Demontáž oplechování zdí,rš od 330 do 500 mm | m | 86.3 | 0 | 0 |  | 2 | 1 | 7 | 7 | 1 | 0 | 0 | 0 | 0 | 0 | 0
|  | Pro 764-KA/11 : 43,08 |  | 43.08 |  |  | Pro 764-KA/11 : 43,08
|  | Pro 764-KB/11 : 21,76 |  | 21.76 |  |  | Pro 764-KB/11 : 21,76
|  | Pro 764-KC/11 : 21,46 |  | 21.46 |  |  | Pro 764-KC/11 : 21,46
325 | 764454803R00 | Demontáž odpadních trub kruhových,D 150 mm | m | 142.21 | 0 | 0 |  | 2 | 1 | 7 | 7 | 1 | 0 | 0 | 0 | 0 | 0 | 0
|  | Pro 764-KA/01 : 42,01 |  | 42.01 |  |  | Pro 764-KA/01 : 42,01
|  | Pro 764-KB/01 : 50,10 |  | 50.1 |  |  | Pro 764-KB/01 : 50,10
|  | Pro 764-KC/01 : 50,10 |  | 50.1 |  |  | Pro 764-KC/01 : 50,10
326 | 962031132R00 | Bourání příček cihelných tl. 10 cm | m2 | 1094.7216 | 0 | 0 |  | 2 | 1 | 1 | 1 | 1 | 0 | 0 | 0 | 0 | 0 | 0.00067
|  | Půdprys 1.PP.: |  | 0 |  |  | Půdprys 1.PP.:
|  | (1,30+1,35+0,95+3,05+1,60+1,30+2,30+0,40*2+3,40+3,40)*3,07 |  | 59.7115 |  |  | (1,30+1,35+0,95+3,05+1,60+1,30+2,30+0,40*2+3,40+3,40)*3,07
|  | 5,68*2,76 |  | 15.6768 |  |  | 5,68*2,76
|  | 1,975*2,32 |  | 4.582 |  |  | 1,975*2,32
|  | 1,2*2,26 |  | 2.712 |  |  | 1,2*2,26
|  | (1,67*2+1,66*2+6,95+3,54+2,9+1,8)*3,07 |  | 67.0795 |  |  | (1,67*2+1,66*2+6,95+3,54+2,9+1,8)*3,07
|  | 0,8*2,1*4 |  | 6.72 |  |  | 0,8*2,1*4
|  | (1,98*3+0,82+0,81+0,805+1,13+2,6+1,75)*3,07 |  | 42.5348 |  |  | (1,98*3+0,82+0,81+0,805+1,13+2,6+1,75)*3,07
|  | 0,8*0,63*2*2 |  | 2.016 |  |  | 0,8*0,63*2*2
|  | Půdprys 1.NP.: |  | 0 |  |  | Půdprys 1.NP.:
|  | (4,0+1,59+0,3+1,59+6,935+1,82*3+1,69+3,0+1,75+1,455+1,81)*3,29 |  | 97.3182 |  |  | (4,0+1,59+0,3+1,59+6,935+1,82*3+1,69+3,0+1,75+1,455+1,81)*3,29
|  | (1,915+2,45+1,515*2+3,265+2,280+4,5+1,110+0,275)*3,29 |  | 61.9342 |  |  | (1,915+2,45+1,515*2+3,265+2,280+4,5+1,110+0,275)*3,29
|  | (0,07+2,765+2,0+0,8+1,5+1,25+1,6+1,53+2,54+1,0+0,52)*3,290 |  | 51.2417 |  |  | (0,07+2,765+2,0+0,8+1,5+1,25+1,6+1,53+2,54+1,0+0,52)*3,290
|  | (5,9)*3,290 |  | 19.411 |  |  | (5,9)*3,290
|  | 1,5+1,0 |  | 2.5 |  |  | 1,5+1,0
|  | 0,995*2,27-0,8*1,97 |  | 0.6826 |  |  | 0,995*2,27-0,8*1,97
|  | 0,545*2,29 |  | 1.2481 |  |  | 0,545*2,29
|  | (3,63+1,345+3,005+3,625+3,55+0,49+2,4+1,77*2+0,835+0,405)*3,29 |  | 75.0943 |  |  | (3,63+1,345+3,005+3,625+3,55+0,49+2,4+1,77*2+0,835+0,405)*3,29
|  | (2,3+1,935+3,595+0,465+0,84+0,435+0,805+0,415+2,195+3,6)*3,29 |  | 54.5647 |  |  | (2,3+1,935+3,595+0,465+0,84+0,435+0,805+0,415+2,195+3,6)*3,29
|  | (2,65+1,745+1,77+3,6+2,6+1,75+3,52+2,3+1,75+2,8)*3,29 |  | 80.5557 |  |  | (2,65+1,745+1,77+3,6+2,6+1,75+3,52+2,3+1,75+2,8)*3,29
|  | (2,12+1,525*2+0,945*2+2,4+1,755+0,95+0,95)*2,1 |  | 27.5415 |  |  | (2,12+1,525*2+0,945*2+2,4+1,755+0,95+0,95)*2,1
|  | 1,0*2,2-0,8*1,97 |  | 0.624 |  |  | 1,0*2,2-0,8*1,97
|  | 1,28*2,26-0,9*1,97 |  | 1.1198 |  |  | 1,28*2,26-0,9*1,97
|  | Půdprys 2.NP.: |  | 0 |  |  | Půdprys 2.NP.:
|  | (3,58+2,19+1,92+1,99+1,645+2,26+1,795+1,895+2,22+2,03)*2,81 |  | 60.4853 |  |  | (3,58+2,19+1,92+1,99+1,645+2,26+1,795+1,895+2,22+2,03)*2,81
|  | (2,665+1,24+0,95+2,25+4,25+3,64+2,035)*2,81 |  | 47.8543 |  |  | (2,665+1,24+0,95+2,25+4,25+3,64+2,035)*2,81
|  | (3,6+2,19+2,2+3,6+2,195+3,6+3,7+2,2+2,2+2,195+3,7)*2,81 |  | 88.1778 |  |  | (3,6+2,19+2,2+3,6+2,195+3,6+3,7+2,2+2,2+2,195+3,7)*2,81
|  | Půdprys 3.NP.: |  | 0 |  |  | Půdprys 3.NP.:
|  | 1,215*2,2-0,9*1,97 |  | 0.9 |  |  | 1,215*2,2-0,9*1,97
|  | (2,225+3,565+2,04+1,82+1,65+1,75+2,285+1,89+2,25+5,4)*2,82 |  | 70.1475 |  |  | (2,225+3,565+2,04+1,82+1,65+1,75+2,285+1,89+2,25+5,4)*2,82
|  | (2,25+2,1)*2,82 |  | 12.267 |  |  | (2,25+2,1)*2,82
|  | (2,185+3,6+2,24+3,6+3,65+2,215+3,8+2,215+3,705+2,2)*2,82 |  | 82.9362 |  |  | (2,185+3,6+2,24+3,6+3,65+2,215+3,8+2,215+3,705+2,2)*2,82
|  | 3,665*2,82 |  | 10.3353 |  |  | 3,665*2,82
|  | 10,0 |  | 10 |  |  | 10,0
|  | Půdorys podkroví : |  | 0 |  |  | Půdorys podkroví :
|  | (0,90+0,65+0,90)*3,00*5 |  | 36.75 |  |  | (0,90+0,65+0,90)*3,00*5
327 | 962031133R00 | Bourání příček cihelných tl. 15 cm | m2 | 2081.6857 | 0 | 0 |  | 2 | 1 | 1 | 1 | 1 | 0 | 0 | 0 | 0 | 0 | 0.00067
|  | Půdprys 1.PP.: |  | 0 |  |  | Půdprys 1.PP.:
|  | 1,2*2,47-0,9*1,98 |  | 1.182 |  |  | 1,2*2,47-0,9*1,98
|  | (1,2*2,45-0,9*1,97)*(1+1) |  | 2.334 |  |  | (1,2*2,45-0,9*1,97)*(1+1)
|  | 1,005*2,42-0,6*1,97 |  | 1.2501 |  |  | 1,005*2,42-0,6*1,97
|  | 1,01*2,48-0,6*1,97 |  | 1.3228 |  |  | 1,01*2,48-0,6*1,97
|  | 0,87*2,44-0,6*1,97 |  | 0.9408 |  |  | 0,87*2,44-0,6*1,97
|  | 1,12*2,47-0,9*1,97 |  | 0.9934 |  |  | 1,12*2,47-0,9*1,97
|  | 1,21*2,21-1,0*1,97 |  | 0.7041 |  |  | 1,21*2,21-1,0*1,97
|  | 1,21*2,21-1,0*1,97 |  | 0.7041 |  |  | 1,21*2,21-1,0*1,97
|  | 1,2*2,28-0,8*1,97 |  | 1.16 |  |  | 1,2*2,28-0,8*1,97
|  | 1,975*2,320-0,9*1,97 |  | 2.809 |  |  | 1,975*2,320-0,9*1,97
|  | 1,3*2,32-1,1*1,97 |  | 0.849 |  |  | 1,3*2,32-1,1*1,97
|  | 1,21*2,32-0,9*1,97 |  | 1.0342 |  |  | 1,21*2,32-0,9*1,97
|  | 1,1*2,24*2-0,9*1,97*2 |  | 1.382 |  |  | 1,1*2,24*2-0,9*1,97*2
|  | (2,75+2,135+1,0+2,855+1,915+0,925+2,585+1,185+3,4+1,53+1,0)*3,07 |  | 65.3296 |  |  | (2,75+2,135+1,0+2,855+1,915+0,925+2,585+1,185+3,4+1,53+1,0)*3,07
|  | (3,975+1,3)*3,07 |  | 16.1943 |  |  | (3,975+1,3)*3,07
|  | 0,285*1,97 |  | 0.5614 |  |  | 0,285*1,97
|  | 1,565*(2,28-1,97) |  | 0.4851 |  |  | 1,565*(2,28-1,97)
|  | 1,18*2,18-1,0*1,97 |  | 0.6024 |  |  | 1,18*2,18-1,0*1,97
|  | (1,21*2,21-1,0*1,97)*3 |  | 2.1123 |  |  | (1,21*2,21-1,0*1,97)*3
|  | 1,18*2,18-1,0*1,97 |  | 0.6024 |  |  | 1,18*2,18-1,0*1,97
|  | 1,2*2,28 |  | 2.736 |  |  | 1,2*2,28
|  | 1,205*2,6-0,9*1,97 |  | 1.36 |  |  | 1,205*2,6-0,9*1,97
|  | (3,405+2,2)*3,07 |  | 17.2074 |  |  | (3,405+2,2)*3,07
|  | Izolační přizdívka : |  | 0 |  |  | Izolační přizdívka :
|  | (45,93+6,28*16,29/4+12,4)*2,8 |  | 234.9348 |  |  | (45,93+6,28*16,29/4+12,4)*2,8
|  | (37,4+10,855+3,9)*2,85 |  | 148.6418 |  |  | (37,4+10,855+3,9)*2,85
|  | 17,51*2,85 |  | 49.9035 |  |  | 17,51*2,85
|  | (45,93+6,28*16,29/4+12,4)*2,8/3,0*0,3 |  | 23.4935 |  |  | (45,93+6,28*16,29/4+12,4)*2,8/3,0*0,3
|  | (37,4+10,855+3,9)*2,85/3,0*0,3 |  | 14.8642 |  |  | (37,4+10,855+3,9)*2,85/3,0*0,3
|  | 17,51*2,85/3,0*0,3 |  | 4.9904 |  |  | 17,51*2,85/3,0*0,3
|  | (37,355-3,9)*(1,85+2,85)/2 |  | 78.6192 |  |  | (37,355-3,9)*(1,85+2,85)/2
|  | 17,43*1,85 |  | 32.2455 |  |  | 17,43*1,85
|  | (37,355-3,9)*(1,55+2,8)/2 |  | 72.7646 |  |  | (37,355-3,9)*(1,55+2,8)/2
|  | (37,355-3,9)*(1,85+2,85)/2/3,0*0,3 |  | 7.8619 |  |  | (37,355-3,9)*(1,85+2,85)/2/3,0*0,3
|  | 17,43*1,85/3,0*0,3 |  | 3.2245 |  |  | 17,43*1,85/3,0*0,3
|  | (37,355-3,9)*(1,55+2,8)/2/3,0*0,3 |  | 7.2765 |  |  | (37,355-3,9)*(1,55+2,8)/2/3,0*0,3
|  | Půdprys 1.NP.: |  | 0 |  |  | Půdprys 1.NP.:
|  | (2,7+3,4+1,925+0,07+7,65+3,855+0,315+0,44+0,875+2,535+0,31)*3,29 |  | 79.2068 |  |  | (2,7+3,4+1,925+0,07+7,65+3,855+0,315+0,44+0,875+2,535+0,31)*3,29
|  | (0,765+0,83+0,44+0,825+0,43)*3,29 |  | 10.8241 |  |  | (0,765+0,83+0,44+0,825+0,43)*3,29
|  | 1,2*2,31*2 |  | 5.544 |  |  | 1,2*2,31*2
|  | 3,265*3,29 |  | 10.7419 |  |  | 3,265*3,29
|  | 5,92*2,71 |  | 16.0432 |  |  | 5,92*2,71
|  | 5,64*2,89 |  | 16.2996 |  |  | 5,64*2,89
|  | 1,2 |  | 1.2 |  |  | 1,2
|  | 1,12*2,56-0,8*1,97 |  | 1.2912 |  |  | 1,12*2,56-0,8*1,97
|  | 0,67*2,34 |  | 1.5678 |  |  | 0,67*2,34
|  | (0,405+0,825+0,43+0,845+3,595+3,6+0,845+0,43+0,8+0,44)*3,29 |  | 40.1874 |  |  | (0,405+0,825+0,43+0,845+3,595+3,6+0,845+0,43+0,8+0,44)*3,29
|  | (0,835+0,42+0,8+0,425+1,95+0,91+0,445+0,945+0,410+2,45)*3,29 |  | 31.5511 |  |  | (0,835+0,42+0,8+0,425+1,95+0,91+0,445+0,945+0,410+2,45)*3,29
|  | (2,3+0,45+0,905+2,22+5,3+4,65)*3,29 |  | 52.0643 |  |  | (2,3+0,45+0,905+2,22+5,3+4,65)*3,29
|  | 0,81*2,31 |  | 1.8711 |  |  | 0,81*2,31
|  | 1,2*2,31 |  | 2.772 |  |  | 1,2*2,31
|  | 1,01*2,25-0,9*1,97 |  | 0.4995 |  |  | 1,01*2,25-0,9*1,97
|  | 1,01*2,26-0,8*1,97 |  | 0.7066 |  |  | 1,01*2,26-0,8*1,97
|  | 1,01*2,25-0,9*1,97 |  | 0.4995 |  |  | 1,01*2,25-0,9*1,97
|  | Půdprys 2.NP.: |  | 0 |  |  | Půdprys 2.NP.:
|  | (0,88+0,435+0,765+0,43+0,47+0,615+0,425+0,84+0,445+0,89)*2,81 |  | 17.4079 |  |  | (0,88+0,435+0,765+0,43+0,47+0,615+0,425+0,84+0,445+0,89)*2,81
|  | (0,785+0,425+0,855+0,445+0,875+0,415+0,87+0,42+0,46+0,765)*2,81 |  | 17.7451 |  |  | (0,785+0,425+0,855+0,445+0,875+0,415+0,87+0,42+0,46+0,765)*2,81
|  | (0,445+0,79+0,74+0,435)*2,81 |  | 6.7721 |  |  | (0,445+0,79+0,74+0,435)*2,81
|  | (1,61+2,0+0,45+2,75)*2,81 |  | 19.1361 |  |  | (1,61+2,0+0,45+2,75)*2,81
|  | 2,19*2,81-1,19*1,97 |  | 3.8096 |  |  | 2,19*2,81-1,19*1,97
|  | (0,835+0,45+0,835+0,45+0,45+0,81+0,85+0,43+0,82+0,42)*2,81 |  | 17.8435 |  |  | (0,835+0,45+0,835+0,45+0,45+0,81+0,85+0,43+0,82+0,42)*2,81
|  | (0,425+0,82+0,42+0,81+0,83+0,45+0,81+0,42+0,8+0,43+0,8)*2,81 |  | 19.7121 |  |  | (0,425+0,82+0,42+0,81+0,83+0,45+0,81+0,42+0,8+0,43+0,8)*2,81
|  | (0,43+0,8+0,435+0,81+0,415+0,785+0,41+0,42+0,81+0,6+0,3)*2,81 |  | 17.4641 |  |  | (0,43+0,8+0,435+0,81+0,415+0,785+0,41+0,42+0,81+0,6+0,3)*2,81
|  | (3,605+3,6+5,365)*2,81 |  | 35.3217 |  |  | (3,605+3,6+5,365)*2,81
|  | -12,02*2,61 |  | -31.3722 |  |  | -12,02*2,61
|  | Půdprys 3.NP.: |  | 0 |  |  | Půdprys 3.NP.:
|  | 0,15*1,5*0,15 |  | 0.0337 |  |  | 0,15*1,5*0,15
|  | (0,885+0,44+0,54+0,895+0,65+0,5+0,75+0,45+0,45+0,43+0,85)*2,82 |  | 19.2888 |  |  | (0,885+0,44+0,54+0,895+0,65+0,5+0,75+0,45+0,45+0,43+0,85)*2,82
|  | (0,845+0,43+0,85+0,435+0,825+0,44+0,405+0,885)*2,82 |  | 14.4243 |  |  | (0,845+0,43+0,85+0,435+0,825+0,44+0,405+0,885)*2,82
|  | (1,615+1,95+0,3)*2,82 |  | 10.8993 |  |  | (1,615+1,95+0,3)*2,82
|  | (0,61+0,465)*2,82 |  | 3.0315 |  |  | (0,61+0,465)*2,82
|  | (0,82+0,41+0,35+0,45+0,775+0,45+0,775*0,42+0,88+0,42)*2,82 |  | 13.763 |  |  | (0,82+0,41+0,35+0,45+0,775+0,45+0,775*0,42+0,88+0,42)*2,82
|  | (0,515*0,9+0,885+0,425+0,83+0,425+0,805+0,42+0,825)*2,82 |  | 14.3214 |  |  | (0,515*0,9+0,885+0,425+0,83+0,425+0,805+0,42+0,825)*2,82
|  | (0,43+0,83+0,43+0,82+0,445+0,805+0,42+0,825+0,435)*2,82 |  | 15.3408 |  |  | (0,43+0,83+0,43+0,82+0,445+0,805+0,42+0,825+0,435)*2,82
|  | (0,42+0,76+0,605+0,415)*2,82 |  | 6.204 |  |  | (0,42+0,76+0,605+0,415)*2,82
|  | (3,659+3,605)*2,82 |  | 20.4845 |  |  | (3,659+3,605)*2,82
|  | -2,01*2,18 |  | -4.3818 |  |  | -2,01*2,18
|  | Půdorys podkroví : |  | 0 |  |  | Půdorys podkroví :
|  | (0,925*2+0,63*2+0,915*2+0,62*2+0,915*2+0,625*2+0,915*2)*4,2 |  | 46.578 |  |  | (0,925*2+0,63*2+0,915*2+0,62*2+0,915*2+0,625*2+0,915*2)*4,2
|  | (0,615*2+0,97*2+0,62*2+0,945*2+0,62*2+0,915*2+0,62*2)*4,2 |  | 44.562 |  |  | (0,615*2+0,97*2+0,62*2+0,945*2+0,62*2+0,915*2+0,62*2)*4,2
|  | (1,58+0,325+0,855*3+0,74*2+0,75*2)*4,2 |  | 31.29 |  |  | (1,58+0,325+0,855*3+0,74*2+0,75*2)*4,2
|  | (0,805*2+0,3+0,88*2+0,305+0,915*2+0,305+0,92+0,31)*4,2 |  | 30.828 |  |  | (0,805*2+0,3+0,88*2+0,305+0,915*2+0,305+0,92+0,31)*4,2
|  | (0,9*2+0,625)*4,2 |  | 10.185 |  |  | (0,9*2+0,625)*4,2
|  | (0,65*2+0,9*2+0,65*2+0,9*2+0,75*2+1,0*2+1,0*2+0,65*2)*4,2 |  | 54.6 |  |  | (0,65*2+0,9*2+0,65*2+0,9*2+0,75*2+1,0*2+1,0*2+0,65*2)*4,2
|  | (0,9*2+0,6*2+1,0*2+0,6*2+0,85*2+0,75*2+1,15+0,43*2)*4,2 |  | 47.922 |  |  | (0,9*2+0,6*2+1,0*2+0,6*2+0,85*2+0,75*2+1,15+0,43*2)*4,2
|  | (0,92*2+0,62*2)*4,2 |  | 12.936 |  |  | (0,92*2+0,62*2)*4,2
|  | (1,3*2+2,0*2)*3,7 |  | 24.42 |  |  | (1,3*2+2,0*2)*3,7
|  | (0,61*2+0,81*2+0,61*2+0,89*20,62*2+0,92*20,62*2+0,92*2)*4,2 |  | 338.2865 |  |  | (0,61*2+0,81*2+0,61*2+0,89*20,62*2+0,92*20,62*2+0,92*2)*4,2
|  | (0,62*2+0,9*2)*4,2 |  | 12.768 |  |  | (0,62*2+0,9*2)*4,2
|  | Střecha : |  | 0 |  |  | Střecha :
|  | (0,75*2+1,0*2)*1,6 |  | 5.6 |  |  | (0,75*2+1,0*2)*1,6
|  | (0,75*2+1,0*0,9)*2,2 |  | 5.28 |  |  | (0,75*2+1,0*0,9)*2,2
|  | (0,75*2+1,0*2)*1,65 |  | 5.775 |  |  | (0,75*2+1,0*2)*1,65
|  | (0,56*2+0,7*2)*1,48 |  | 3.7296 |  |  | (0,56*2+0,7*2)*1,48
|  | (1,05*2+0,8*2)*1,55*2 |  | 11.47 |  |  | (1,05*2+0,8*2)*1,55*2
|  | (1,1*2+0,8*2)*1,68 |  | 6.384 |  |  | (1,1*2+0,8*2)*1,68
|  | (1,1*2+0,85*2)*1,5 |  | 5.85 |  |  | (1,1*2+0,85*2)*1,5
|  | (1,6*2+1,9*2)*2,2 |  | 15.4 |  |  | (1,6*2+1,9*2)*2,2
|  | (1,1*2+0,7*2)*1,85 |  | 6.66 |  |  | (1,1*2+0,7*2)*1,85
|  | (0,75*2+1,0*2)*2,45 |  | 8.575 |  |  | (0,75*2+1,0*2)*2,45
|  | (0,75*2+1,05*2)*2,45 |  | 8.82 |  |  | (0,75*2+1,05*2)*2,45
|  | (0,75*2+1,0*2)*2,45 |  | 8.575 |  |  | (0,75*2+1,0*2)*2,45
|  | (0,75*2+1,05*2)*2,45 |  | 8.82 |  |  | (0,75*2+1,05*2)*2,45
|  | (0,75*2+1,0*2)*2,45 |  | 8.575 |  |  | (0,75*2+1,0*2)*2,45
|  | 5,0 |  | 5 |  |  | 5,0
328 | 962032231R00 | Bourání zdiva z cihel pálených na MVC | m3 | 44.6455 | 0 | 0 |  | 2 | 1 | 1 | 1 | 1 | 0 | 0 | 0 | 0 | 0 | 0.00128
|  | Půdprys 1.PP.: |  | 0 |  |  | Půdprys 1.PP.:
|  | 3,02*2,81*0,47 |  | 3.9885 |  |  | 3,02*2,81*0,47
|  | -2,01*1,22*0,47 |  | -1.1525 |  |  | -2,01*1,22*0,47
|  | 0,15*0,4*2,41 |  | 0.1446 |  |  | 0,15*0,4*2,41
|  | 0,15*0,3*2,31 |  | 0.104 |  |  | 0,15*0,3*2,31
|  | 1,250*0,46*0,3 |  | 0.1725 |  |  | 1,250*0,46*0,3
|  | 1,22*0,46*0,6*2 |  | 0.6734 |  |  | 1,22*0,46*0,6*2
|  | Půdprys 1.NP.: |  | 0 |  |  | Půdprys 1.NP.:
|  | 0,51*0,445*0,58 |  | 0.1316 |  |  | 0,51*0,445*0,58
|  | 2,05*0,445*1,22 |  | 1.1129 |  |  | 2,05*0,445*1,22
|  | 2,015*0,445*1,22 |  | 1.0939 |  |  | 2,015*0,445*1,22
|  | 1,975*0,445*1,22 |  | 1.0722 |  |  | 1,975*0,445*1,22
|  | 1,01*0,48*1,2 |  | 0.5818 |  |  | 1,01*0,48*1,2
|  | 0,305*0,32*2,45 |  | 0.2391 |  |  | 0,305*0,32*2,45
|  | 0,3*2,105*2,740 |  | 1.7303 |  |  | 0,3*2,105*2,740
|  | 0,3*1,21*2,71-0,3*1,0*1,97 |  | 0.3927 |  |  | 0,3*1,21*2,71-0,3*1,0*1,97
|  | 0,47*0,105*2,45 |  | 0.1209 |  |  | 0,47*0,105*2,45
|  | Půdprys 2.NP.: |  | 0 |  |  | Půdprys 2.NP.:
|  | 0,305*0,3*2,35 |  | 0.215 |  |  | 0,305*0,3*2,35
|  | 0,305*0,3*2,35 |  | 0.215 |  |  | 0,305*0,3*2,35
|  | 0,255*0,3*2,37 |  | 0.1813 |  |  | 0,255*0,3*2,37
|  | 0,3*2,0*0,15 |  | 0.09 |  |  | 0,3*2,0*0,15
|  | 0,45*1,015*0,98*10 |  | 4.4761 |  |  | 0,45*1,015*0,98*10
|  | 0,45*1,005*0,98 |  | 0.4432 |  |  | 0,45*1,005*0,98
|  | 0,45*1,035*0,98 |  | 0.4564 |  |  | 0,45*1,035*0,98
|  | 0,45*1,025*0,98 |  | 0.452 |  |  | 0,45*1,025*0,98
|  | 0,45*0,51*0,98*2 |  | 0.4498 |  |  | 0,45*0,51*0,98*2
|  | 0,45*0,51*0,98*2 |  | 0.4498 |  |  | 0,45*0,51*0,98*2
|  | 0,45*1,01*0,98*2 |  | 0.8908 |  |  | 0,45*1,01*0,98*2
|  | 0,45*1,025*0,98 |  | 0.452 |  |  | 0,45*1,025*0,98
|  | 0,45*1,015*0,98 |  | 0.4476 |  |  | 0,45*1,015*0,98
|  | 0,45*1,035*0,98*2 |  | 0.9129 |  |  | 0,45*1,035*0,98*2
|  | 0,45*1,045*0,98 |  | 0.4608 |  |  | 0,45*1,045*0,98
|  | 0,45*1,005*0,98*2 |  | 0.8864 |  |  | 0,45*1,005*0,98*2
|  | 0,45*0,5*0,98*2 |  | 0.441 |  |  | 0,45*0,5*0,98*2
|  | Půdprys 3.NP.: |  | 0 |  |  | Půdprys 3.NP.:
|  | 0,3*2,005*0,15 |  | 0.0902 |  |  | 0,3*2,005*0,15
|  | 0,45*1,0*0,99*5 |  | 2.2275 |  |  | 0,45*1,0*0,99*5
|  | 0,45*1,02*0,99*2 |  | 0.9088 |  |  | 0,45*1,02*0,99*2
|  | 0,45*1,05*0,99 |  | 0.4678 |  |  | 0,45*1,05*0,99
|  | 0,45*1,025*0,99 |  | 0.4566 |  |  | 0,45*1,025*0,99
|  | 0,45*1,03+0,99 |  | 1.4535 |  |  | 0,45*1,03+0,99
|  | 0,45*1,01+0,99*3 |  | 3.4245 |  |  | 0,45*1,01+0,99*3
|  | 0,45*0,51*0,99*2 |  | 0.4544 |  |  | 0,45*0,51*0,99*2
|  | 0,45*1,01*0,99*6 |  | 2.6997 |  |  | 0,45*1,01*0,99*6
|  | 0,45*1,0*0,99*2 |  | 0.891 |  |  | 0,45*1,0*0,99*2
|  | 0,45*1,02*0,99 |  | 0.4544 |  |  | 0,45*1,02*0,99
|  | 0,45*0,5*0,99*2 |  | 0.4455 |  |  | 0,45*0,5*0,99*2
|  | Půdorys podkroví : |  | 0 |  |  | Půdorys podkroví :
|  | 0,3*2,575*0,6*2 |  | 0.927 |  |  | 0,3*2,575*0,6*2
|  | 0,3*0,2635+2,45 |  | 2.5291 |  |  | 0,3*0,2635+2,45
|  | 0,3*2,07*2,45 |  | 1.5214 |  |  | 0,3*2,07*2,45
|  | 0,3*2,6*(14,88-12,45) |  | 1.8954 |  |  | 0,3*2,6*(14,88-12,45)
|  | Střecha : |  | 0 |  |  | Střecha :
|  | 0,3*2,1*0,75 |  | 0.4725 |  |  | 0,3*2,1*0,75
|  | 1,0 |  | 1 |  |  | 1,0
329 | 963012520R00 | Bourání stropů z panelů žb. š.30 cm, tl. nad 14 cm | m3 | 30.2358 | 0 | 0 |  | 2 | 1 | 1 | 1 | 1 | 0 | 0 | 0 | 0 | 0 | 0.0031
|  | Půdprys 1.NP.: |  | 0 |  |  | Půdprys 1.NP.:
|  | 1,2*4,0*0,2*2 |  | 1.92 |  |  | 1,2*4,0*0,2*2
|  | 0,6*4,0*0,2 |  | 0.48 |  |  | 0,6*4,0*0,2
|  | 1,2*3,8*0,2*2 |  | 1.824 |  |  | 1,2*3,8*0,2*2
|  | 1,2*3,8*0,2 |  | 0.912 |  |  | 1,2*3,8*0,2
|  | 1,2*3,8*0,2*2 |  | 1.824 |  |  | 1,2*3,8*0,2*2
|  | 0,75*0,377*0,2 |  | 0.0566 |  |  | 0,75*0,377*0,2
|  | 1,2*3,915*0,2*3 |  | 2.8188 |  |  | 1,2*3,915*0,2*3
|  | 0,5*3,915*0,2 |  | 0.3915 |  |  | 0,5*3,915*0,2
|  | Půdprys 2.NP.: |  | 0 |  |  | Půdprys 2.NP.:
|  | 0,6*3,8*0,2 |  | 0.456 |  |  | 0,6*3,8*0,2
|  | 0,35*3,8*0,2 |  | 0.266 |  |  | 0,35*3,8*0,2
|  | 1,2*3,9*0,2 |  | 0.936 |  |  | 1,2*3,9*0,2
|  | 1,2*5,8*0,2 |  | 1.392 |  |  | 1,2*5,8*0,2
|  | 0,75*3,8*0,2 |  | 0.57 |  |  | 0,75*3,8*0,2
|  | 1,2*3,8*0,2*3 |  | 2.736 |  |  | 1,2*3,8*0,2*3
|  | 1,2*5,6*0,2 |  | 1.344 |  |  | 1,2*5,6*0,2
|  | 0,6*5,6*0,2 |  | 0.672 |  |  | 0,6*5,6*0,2
|  | Půdprys 3.NP.: |  | 0 |  |  | Půdprys 3.NP.:
|  | 0,6*3,8*0,2 |  | 0.456 |  |  | 0,6*3,8*0,2
|  | 0,35*3,85*0,2 |  | 0.2695 |  |  | 0,35*3,85*0,2
|  | 1,2*3,9*0,2 |  | 0.936 |  |  | 1,2*3,9*0,2
|  | 0,75*3,85*0,2 |  | 0.5775 |  |  | 0,75*3,85*0,2
|  | 1,2*3,85*0,2*3 |  | 2.772 |  |  | 1,2*3,85*0,2*3
|  | 0,6*5,6*0,2*3 |  | 2.016 |  |  | 0,6*5,6*0,2*3
|  | Půdorys podkroví : |  | 0 |  |  | Půdorys podkroví :
|  | 3,64*3,585*0,2 |  | 2.6099 |  |  | 3,64*3,585*0,2
|  | 2,0 |  | 2 |  |  | 2,0
330 | 963051110R00 | Bourání ŽB stropů deskových tl. do 8 cm | m3 | 7.9599 | 0 | 0 |  | 2 | 1 | 1 | 1 | 1 | 0 | 0 | 0 | 0 | 0 | 0.00951
|  | Balkony : |  | 0 |  |  | Balkony :
|  | Půdorys 2.NP.: |  | 0 |  |  | Půdorys 2.NP.:
|  | 3,14*1,30*1,30/2*0,12*25 |  | 7.9599 |  |  | 3,14*1,30*1,30/2*0,12*25
331 | 963051113R00 | Bourání ŽB stropů deskových tl. nad 8 cm | m3 | 14.4459 | 0 | 0 |  | 2 | 1 | 1 | 1 | 1 | 0 | 0 | 0 | 0 | 0 | 0.00666
|  | Půdprys 1.NP.: |  | 0 |  |  | Půdprys 1.NP.:
|  | 0,4*0,69*0,2 |  | 0.0552 |  |  | 0,4*0,69*0,2
|  | 0,325*0,79*0,2*3 |  | 0.1541 |  |  | 0,325*0,79*0,2*3
|  | 0,4*0,63*0,2 |  | 0.0504 |  |  | 0,4*0,63*0,2
|  | 0,54*0,6*0,2 |  | 0.0648 |  |  | 0,54*0,6*0,2
|  | 0,72*0,3*0,2 |  | 0.0432 |  |  | 0,72*0,3*0,2
|  | 0,5*0,4*0,2 |  | 0.04 |  |  | 0,5*0,4*0,2
|  | 0,3*0,3*0,2 |  | 0.018 |  |  | 0,3*0,3*0,2
|  | 0,15*0,15*0,2*2 |  | 0.009 |  |  | 0,15*0,15*0,2*2
|  | 0,32*1,1*0,2 |  | 0.0704 |  |  | 0,32*1,1*0,2
|  | 0,845*0,43*0,2*2 |  | 0.1453 |  |  | 0,845*0,43*0,2*2
|  | 0,825*0,405*0,2 |  | 0.0668 |  |  | 0,825*0,405*0,2
|  | 0,835*0,405*0,2*4 |  | 0.2705 |  |  | 0,835*0,405*0,2*4
|  | 0,84*0,435*0,2*2 |  | 0.1462 |  |  | 0,84*0,435*0,2*2
|  | 0,83*0,44*0,2*2 |  | 0.1461 |  |  | 0,83*0,44*0,2*2
|  | 0,835*0,42*0,2*4 |  | 0.2806 |  |  | 0,835*0,42*0,2*4
|  | Půdprys 2.NP.: |  | 0 |  |  | Půdprys 2.NP.:
|  | 0,29*0,75*0,2 |  | 0.0435 |  |  | 0,29*0,75*0,2
|  | 0,295*0,735*0,2 |  | 0.0434 |  |  | 0,295*0,735*0,2
|  | 0,3*0,75*0,2 |  | 0.045 |  |  | 0,3*0,75*0,2
|  | 0,25*0,75*0,2 |  | 0.0375 |  |  | 0,25*0,75*0,2
|  | 0,4*0,5*0,2 |  | 0.04 |  |  | 0,4*0,5*0,2
|  | 0,74*0,3*0,2*2 |  | 0.0888 |  |  | 0,74*0,3*0,2*2
|  | 0,22*0,3*0,2 |  | 0.0132 |  |  | 0,22*0,3*0,2
|  | 0,3*0,75*0,2 |  | 0.045 |  |  | 0,3*0,75*0,2
|  | 0,435*0,88*0,2 |  | 0.0766 |  |  | 0,435*0,88*0,2
|  | 0,43*0,765+0,2 |  | 0.529 |  |  | 0,43*0,765+0,2
|  | 0,47*0,615*0,2 |  | 0.0578 |  |  | 0,47*0,615*0,2
|  | 0,425*0,84*0,2 |  | 0.0714 |  |  | 0,425*0,84*0,2
|  | 1,61*0,6*0,2 |  | 0.1932 |  |  | 1,61*0,6*0,2
|  | 0,445*0,89*0,2 |  | 0.0792 |  |  | 0,445*0,89*0,2
|  | 0,7*0,335*0,2 |  | 0.0469 |  |  | 0,7*0,335*0,2
|  | 0,995*0,4*0,2 |  | 0.0796 |  |  | 0,995*0,4*0,2
|  | 0,74*0,435*0,2 |  | 0.0644 |  |  | 0,74*0,435*0,2
|  | 0,72*0,42*0,2 |  | 0.0605 |  |  | 0,72*0,42*0,2
|  | 0,445*0,855*0,2 |  | 0.0761 |  |  | 0,445*0,855*0,2
|  | 0,415*0,875*0,2 |  | 0.0726 |  |  | 0,415*0,875*0,2
|  | 0,445*0,79*0,2 |  | 0.0703 |  |  | 0,445*0,79*0,2
|  | 0,48*0,765*0,2 |  | 0.0734 |  |  | 0,48*0,765*0,2
|  | 0,765*0,425*0,2 |  | 0.065 |  |  | 0,765*0,425*0,2
|  | 3,14*1,25*1,25/2*0,2 |  | 0.4906 |  |  | 3,14*1,25*1,25/2*0,2
|  | 0,45*0,81*0,2 |  | 0.0729 |  |  | 0,45*0,81*0,2
|  | 0,45*0,835*0,2*2 |  | 0.1503 |  |  | 0,45*0,835*0,2*2
|  | 0,43*0,85*0,2 |  | 0.0731 |  |  | 0,43*0,85*0,2
|  | 0,42*0,82*0,2 |  | 0.0689 |  |  | 0,42*0,82*0,2
|  | 0,425*0,82*0,2 |  | 0.0697 |  |  | 0,425*0,82*0,2
|  | 0,42*0,81*0,2 |  | 0.068 |  |  | 0,42*0,81*0,2
|  | 0,45*0,83*0,2 |  | 0.0747 |  |  | 0,45*0,83*0,2
|  | 0,42*0,81*0,2 |  | 0.068 |  |  | 0,42*0,81*0,2
|  | 0,43*0,8*0,2 |  | 0.0688 |  |  | 0,43*0,8*0,2
|  | 0,43*0,8*0,2 |  | 0.0688 |  |  | 0,43*0,8*0,2
|  | 0,435*0,8*0,2 |  | 0.0696 |  |  | 0,435*0,8*0,2
|  | 0,41*0,785*0,2 |  | 0.0644 |  |  | 0,41*0,785*0,2
|  | 0,415*0,81*0,2 |  | 0.0672 |  |  | 0,415*0,81*0,2
|  | 0,42*0,81*0,2 |  | 0.068 |  |  | 0,42*0,81*0,2
|  | 0,3*0,6*0,2 |  | 0.036 |  |  | 0,3*0,6*0,2
|  | Půdprys 3.NP.: |  | 0 |  |  | Půdprys 3.NP.:
|  | 0,74*0,38*0,2 |  | 0.0562 |  |  | 0,74*0,38*0,2
|  | 0,3*0,75*0,2 |  | 0.045 |  |  | 0,3*0,75*0,2
|  | 0,3*0,75*0,2 |  | 0.045 |  |  | 0,3*0,75*0,2
|  | 0,5*0,4*0,2 |  | 0.04 |  |  | 0,5*0,4*0,2
|  | 0,3*0,75*0,2*2 |  | 0.09 |  |  | 0,3*0,75*0,2*2
|  | 0,3*0,75*0,2*2 |  | 0.09 |  |  | 0,3*0,75*0,2*2
|  | 0,44*0,685*0,2 |  | 0.0603 |  |  | 0,44*0,685*0,2
|  | 0,54*0,895*0,2 |  | 0.0967 |  |  | 0,54*0,895*0,2
|  | 0,81*0,465*0,2 |  | 0.0753 |  |  | 0,81*0,465*0,2
|  | 0,3*0,75*0,2*2 |  | 0.09 |  |  | 0,3*0,75*0,2*2
|  | 1,0*0,25*0,2 |  | 0.05 |  |  | 1,0*0,25*0,2
|  | 0,65*0,5*0,2 |  | 0.065 |  |  | 0,65*0,5*0,2
|  | 0,75*0,45*0,2 |  | 0.0675 |  |  | 0,75*0,45*0,2
|  | 0,75*0,3*0,2 |  | 0.045 |  |  | 0,75*0,3*0,2
|  | 0,845*0,43*0,2 |  | 0.0727 |  |  | 0,845*0,43*0,2
|  | 0,85*0,435*0,2 |  | 0.074 |  |  | 0,85*0,435*0,2
|  | 0,3*0,75*0,2 |  | 0.045 |  |  | 0,3*0,75*0,2
|  | 0,44*0,825*0,2 |  | 0.0726 |  |  | 0,44*0,825*0,2
|  | 0,405*0,885*0,2 |  | 0.0717 |  |  | 0,405*0,885*0,2
|  | 0,38*0,5*0,2 |  | 0.038 |  |  | 0,38*0,5*0,2
|  | 0,2*3,8*0,2 |  | 0.152 |  |  | 0,2*3,8*0,2
|  | 0,41*0,82*0,2 |  | 0.0672 |  |  | 0,41*0,82*0,2
|  | 0,755*0,45*0,2 |  | 0.0679 |  |  | 0,755*0,45*0,2
|  | 0,835*0,45*0,2 |  | 0.0751 |  |  | 0,835*0,45*0,2
|  | 0,775*0,42*0,2 |  | 0.0651 |  |  | 0,775*0,42*0,2
|  | 0,88*0,42*0,2 |  | 0.0739 |  |  | 0,88*0,42*0,2
|  | 0,515*0,775*0,2 |  | 0.0798 |  |  | 0,515*0,775*0,2
|  | 0,865*0,425*0,2 |  | 0.0735 |  |  | 0,865*0,425*0,2
|  | 0,830*0,425*0,2 |  | 0.0705 |  |  | 0,830*0,425*0,2
|  | 0,805*0,42*0,2 |  | 0.0676 |  |  | 0,805*0,42*0,2
|  | 0,825*1,043*0,2 |  | 0.1721 |  |  | 0,825*1,043*0,2
|  | 0,83*0,43*0,2 |  | 0.0714 |  |  | 0,83*0,43*0,2
|  | 0,445*0,82*0,2 |  | 0.073 |  |  | 0,445*0,82*0,2
|  | 0,805*0,42*0,2 |  | 0.0676 |  |  | 0,805*0,42*0,2
|  | 0,825*0,435*0,2 |  | 0.0718 |  |  | 0,825*0,435*0,2
|  | 0,760*0,42*0,2 |  | 0.0638 |  |  | 0,760*0,42*0,2
|  | 0,805*0,415*0,2 |  | 0.0668 |  |  | 0,805*0,415*0,2
|  | 3,14*1,25*1,25/2*0,2 |  | 0.4906 |  |  | 3,14*1,25*1,25/2*0,2
|  | Půdorys podkroví : |  | 0 |  |  | Půdorys podkroví :
|  | 0,615*0,4*0,2 |  | 0.0492 |  |  | 0,615*0,4*0,2
|  | 0,39*0,685*0,2 |  | 0.0534 |  |  | 0,39*0,685*0,2
|  | 0,915*0,3*0,2 |  | 0.0549 |  |  | 0,915*0,3*0,2
|  | 0,38*0,915*0,2 |  | 0.0695 |  |  | 0,38*0,915*0,2
|  | 0,3*0,3*0,2 |  | 0.018 |  |  | 0,3*0,3*0,2
|  | 0,32*0,765*0,2*2 |  | 0.0979 |  |  | 0,32*0,765*0,2*2
|  | 0,775*0,415*0,2 |  | 0.0643 |  |  | 0,775*0,415*0,2
|  | 0,68*0,34*0,2 |  | 0.0462 |  |  | 0,68*0,34*0,2
|  | 0,645*0,28*0,2 |  | 0.0361 |  |  | 0,645*0,28*0,2
|  | 0,665*0,62*0,2 |  | 0.0825 |  |  | 0,665*0,62*0,2
|  | 0,49*0,425*0,2 |  | 0.0416 |  |  | 0,49*0,425*0,2
|  | 0,265*0,5*0,2 |  | 0.0265 |  |  | 0,265*0,5*0,2
|  | 0,7*0,335*0,2 |  | 0.0469 |  |  | 0,7*0,335*0,2
|  | 4,115*2,575*0,2 |  | 2.1192 |  |  | 4,115*2,575*0,2
|  | 0,29*0,72*0,2 |  | 0.0418 |  |  | 0,29*0,72*0,2
|  | 0,26*0,72*0,2 |  | 0.0374 |  |  | 0,26*0,72*0,2
|  | 0,25*0,74*0,2 |  | 0.037 |  |  | 0,25*0,74*0,2
|  | 0,705*0,345*0,2 |  | 0.0486 |  |  | 0,705*0,345*0,2
|  | 0,705*0,275*0,2 |  | 0.0388 |  |  | 0,705*0,275*0,2
|  | 0,65*0,3*0,2*2 |  | 0.078 |  |  | 0,65*0,3*0,2*2
|  | 0,62*0,945*0,2 |  | 0.1172 |  |  | 0,62*0,945*0,2
|  | 0,51*0,375*0,2 |  | 0.0383 |  |  | 0,51*0,375*0,2
|  | 0,315*0,665*0,2 |  | 0.0419 |  |  | 0,315*0,665*0,2
|  | 0,715*0,33*0,2 |  | 0.0472 |  |  | 0,715*0,33*0,2
|  | 0,3*0,7*0,2 |  | 0.042 |  |  | 0,3*0,7*0,2
|  | 0,315*0,7*0,2 |  | 0.0441 |  |  | 0,315*0,7*0,2
|  | 0,74*0,305*0,2 |  | 0.0451 |  |  | 0,74*0,305*0,2
|  | 0,29*0,73 |  | 0.2117 |  |  | 0,29*0,73
|  | 0,31*0,7*0,2 |  | 0.0434 |  |  | 0,31*0,7*0,2
|  | 0,265*0,675*0,2 |  | 0.0358 |  |  | 0,265*0,675*0,2
|  | 0,69*0,305*0,2 |  | 0.0421 |  |  | 0,69*0,305*0,2
|  | 0,7*0,265*0,2 |  | 0.0371 |  |  | 0,7*0,265*0,2
|  | 0,7*0,33*0,2 |  | 0.0462 |  |  | 0,7*0,33*0,2
|  | 0,265*0,665*0,2 |  | 0.0352 |  |  | 0,265*0,665*0,2
|  | 0,265*0,65*0,2 |  | 0.0345 |  |  | 0,265*0,65*0,2
|  | 0,22*0,15*0,2 |  | 0.0066 |  |  | 0,22*0,15*0,2
|  | Střecha : |  | 0 |  |  | Střecha :
|  | (0,75*1,0)*0,15 |  | 0.1125 |  |  | (0,75*1,0)*0,15
|  | (0,75*1,0)*0,15 |  | 0.1125 |  |  | (0,75*1,0)*0,15
|  | (0,75*1,0)*0,15 |  | 0.1125 |  |  | (0,75*1,0)*0,15
|  | (0,56*0,7)*0,15 |  | 0.0588 |  |  | (0,56*0,7)*0,15
|  | (1,05*0,8)*0,15*2 |  | 0.252 |  |  | (1,05*0,8)*0,15*2
|  | (1,1*0,8)*0,15 |  | 0.132 |  |  | (1,1*0,8)*0,15
|  | (1,1+0,85)*0,15 |  | 0.2925 |  |  | (1,1+0,85)*0,15
|  | (1,6*1,9)*0,15 |  | 0.456 |  |  | (1,6*1,9)*0,15
|  | (1,1*0,7)*0,15 |  | 0.1155 |  |  | (1,1*0,7)*0,15
|  | (0,75*1,0)*0,15 |  | 0.1125 |  |  | (0,75*1,0)*0,15
|  | (0,75*1,05)*0,15 |  | 0.1181 |  |  | (0,75*1,05)*0,15
|  | (0,75*1,0)*0,15 |  | 0.1125 |  |  | (0,75*1,0)*0,15
|  | (0,75*1,05)*0,15 |  | 0.1181 |  |  | (0,75*1,05)*0,15
|  | (0,75*1,0)*0,15 |  | 0.1125 |  |  | (0,75*1,0)*0,15
332 | 963053935R00 | Bourání ŽBschod. ramen monolit. zazděných oboustr. | m2 | 19.2286 | 0 | 0 |  | 2 | 1 | 1 | 1 | 1 | 0 | 0 | 0 | 0 | 0 | 0
|  | Schodiště z 1.PP. do 1.NP.: |  | 0 |  |  | Schodiště z 1.PP. do 1.NP.:
|  | (3,50+2,00+3,50)*1,60*0,20 |  | 2.88 |  |  | (3,50+2,00+3,50)*1,60*0,20
|  | Schodiště z 1.NP. do 2.NP.: |  | 0 |  |  | Schodiště z 1.NP. do 2.NP.:
|  | (3,50+2,00+3,50)*1,60*0,20 |  | 2.88 |  |  | (3,50+2,00+3,50)*1,60*0,20
|  | Schodiště z 2.NP. do 3.NP.: |  | 0 |  |  | Schodiště z 2.NP. do 3.NP.:
|  | (3,50+2,00+3,50)*1,60*0,20 |  | 2.88 |  |  | (3,50+2,00+3,50)*1,60*0,20
|  | Půdorys podkroví : |  | 0 |  |  | Půdorys podkroví :
|  | 2,195*1,25*1,520 |  | 4.1705 |  |  | 2,195*1,25*1,520
|  | 3,15*1,25*1,63 |  | 6.4181 |  |  | 3,15*1,25*1,63
333 | 964011221R00 | Vybourání ŽB překladů prefa dl. 3 m, 75 kg/m | m3 | 3.842 | 0 | 0 |  | 2 | 1 | 1 | 1 | 1 | 0 | 0 | 0 | 0 | 0 | 0.01634
|  | Půdprys 1.PP.: |  | 0 |  |  | Půdprys 1.PP.:
|  | 0,15*1,2*0,21*6 |  | 0.2268 |  |  | 0,15*1,2*0,21*6
|  | 0,15*1,5*0,21 |  | 0.0472 |  |  | 0,15*1,5*0,21
|  | 0,15*1,8*0,21 |  | 0.0567 |  |  | 0,15*1,8*0,21
|  | 0,15*1,2*0,21*2 |  | 0.0756 |  |  | 0,15*1,2*0,21*2
|  | Půdprys 1.NP.: |  | 0 |  |  | Půdprys 1.NP.:
|  | 0,15*1,5*0,21 |  | 0.0472 |  |  | 0,15*1,5*0,21
|  | 0,15*1,5*0,21 |  | 0.0472 |  |  | 0,15*1,5*0,21
|  | Půdprys 2.NP.: |  | 0 |  |  | Půdprys 2.NP.:
|  | 0,15*2,5*0,21*4 |  | 0.315 |  |  | 0,15*2,5*0,21*4
|  | 0,15*1,2*0,21 |  | 0.0378 |  |  | 0,15*1,2*0,21
|  | 0,15*1,2*0,21 |  | 0.0378 |  |  | 0,15*1,2*0,21
|  | 0,15*2,4*0,21*2 |  | 0.1512 |  |  | 0,15*2,4*0,21*2
|  | 0,15*1,2*0,21*2 |  | 0.0756 |  |  | 0,15*1,2*0,21*2
|  | 0,15*1,4*0,21 |  | 0.0441 |  |  | 0,15*1,4*0,21
|  | 0,15*1,5*0,21 |  | 0.0472 |  |  | 0,15*1,5*0,21
|  | Půdprys 3.NP.: |  | 0 |  |  | Půdprys 3.NP.:
|  | 0,15*1,2*0,215*2 |  | 0.0774 |  |  | 0,15*1,2*0,215*2
|  | 0,15*1,5*0,215*2 |  | 0.0967 |  |  | 0,15*1,5*0,215*2
|  | 0,15*1,5*0,215*2 |  | 0.0967 |  |  | 0,15*1,5*0,215*2
|  | 0,15*2,9*0,215*2 |  | 0.187 |  |  | 0,15*2,9*0,215*2
|  | 0,15*1,5*0,215 |  | 0.0484 |  |  | 0,15*1,5*0,215
|  | 0,15*1,2*0,215*2 |  | 0.0774 |  |  | 0,15*1,2*0,215*2
|  | 0,15*1,5*0,215 |  | 0.0484 |  |  | 0,15*1,5*0,215
|  | 2,0 |  | 2 |  |  | 2,0
334 | 965042221R00 | Bourání mazanin betonových tl. nad 10 cm, pl. 1 m2 | m3 | 128.6852 | 0 | 0 |  | 2 | 1 | 1 | 1 | 1 | 0 | 0 | 0 | 0 | 0 | 0
|  | Půdprys 1.PP.: |  | 0 |  |  | Půdprys 1.PP.:
|  | 0,45*10,0*0,25 |  | 1.125 |  |  | 0,45*10,0*0,25
|  | 0,45*3,0*0,25 |  | 0.3375 |  |  | 0,45*3,0*0,25
|  | 0,45*7,0*0,25 |  | 0.7875 |  |  | 0,45*7,0*0,25
|  | 0,45*3,5*0,25 |  | 0.3937 |  |  | 0,45*3,5*0,25
|  | 0,45*8,5*0,25 |  | 0.9563 |  |  | 0,45*8,5*0,25
|  | 0,45*3,0*0,25 |  | 0.3375 |  |  | 0,45*3,0*0,25
|  | 0,45*1,8*0,25 |  | 0.2025 |  |  | 0,45*1,8*0,25
|  | 0,45*1,8*0,25 |  | 0.2025 |  |  | 0,45*1,8*0,25
|  | 0,45*3,5*0,25 |  | 0.3937 |  |  | 0,45*3,5*0,25
|  | 0,45*19,0*0,25 |  | 2.1375 |  |  | 0,45*19,0*0,25
|  | 0,45*9,0*0,25 |  | 1.0125 |  |  | 0,45*9,0*0,25
|  | 0,45*3,0*0,25 |  | 0.3375 |  |  | 0,45*3,0*0,25
|  | 0,45*18,0*0,25 |  | 2.025 |  |  | 0,45*18,0*0,25
|  | 0,45*7,0*0,25 |  | 0.7875 |  |  | 0,45*7,0*0,25
|  | 0,45*0,8*0,25 |  | 0.09 |  |  | 0,45*0,8*0,25
|  | 0,45*3,0*0,25 |  | 0.3375 |  |  | 0,45*3,0*0,25
|  | 0,45*0,8*0,25 |  | 0.09 |  |  | 0,45*0,8*0,25
|  | 0,45*1,4*0,25 |  | 0.1575 |  |  | 0,45*1,4*0,25
|  | 0,45*3,6*0,25 |  | 0.405 |  |  | 0,45*3,6*0,25
|  | 0,45*9,0*0,25 |  | 1.0125 |  |  | 0,45*9,0*0,25
|  | 0,45*1,8*0,25 |  | 0.2025 |  |  | 0,45*1,8*0,25
|  | 0,45*1,8*0,25 |  | 0.2025 |  |  | 0,45*1,8*0,25
|  | 0,45*6,2*0,25 |  | 0.6975 |  |  | 0,45*6,2*0,25
|  | 0,45*2,3*0,25 |  | 0.2587 |  |  | 0,45*2,3*0,25
|  | 0,45*6,0*0,25 |  | 0.675 |  |  | 0,45*6,0*0,25
|  | 0,45*3,5*0,25 |  | 0.3937 |  |  | 0,45*3,5*0,25
|  | 0,45*1,2*0,25 |  | 0.135 |  |  | 0,45*1,2*0,25
|  | 0,45*2,7*0,25 |  | 0.3038 |  |  | 0,45*2,7*0,25
|  | 0,45*2,9*0,25 |  | 0.3262 |  |  | 0,45*2,9*0,25
|  | 0,45*4,0*0,25 |  | 0.45 |  |  | 0,45*4,0*0,25
|  | 0,15*2,0*0,25 |  | 0.075 |  |  | 0,15*2,0*0,25
|  | 0,45*1,2*0,25 |  | 0.135 |  |  | 0,45*1,2*0,25
|  | 0,45*1,8*0,25 |  | 0.2025 |  |  | 0,45*1,8*0,25
|  | 0,45*6,5*0,25 |  | 0.7313 |  |  | 0,45*6,5*0,25
|  | 0,45*2,5*0,25 |  | 0.2813 |  |  | 0,45*2,5*0,25
|  | 0,45*2,1*0,25 |  | 0.2363 |  |  | 0,45*2,1*0,25
|  | 0,45*1,3*0,25 |  | 0.1463 |  |  | 0,45*1,3*0,25
|  | 0,45*3,0*0,25 |  | 0.3375 |  |  | 0,45*3,0*0,25
|  | 0,45*5,0*0,25 |  | 0.5625 |  |  | 0,45*5,0*0,25
|  | 0,45*0,9*0,25 |  | 0.1013 |  |  | 0,45*0,9*0,25
|  | 0,45*2,5*0,25 |  | 0.2813 |  |  | 0,45*2,5*0,25
|  | 0,45*1,1*0,25 |  | 0.1238 |  |  | 0,45*1,1*0,25
|  | 45*9,0*0,25 |  | 101.25 |  |  | 45*9,0*0,25
|  | 0,45*1,2*0,25 |  | 0.135 |  |  | 0,45*1,2*0,25
|  | 0,45*1,2*0,25 |  | 0.135 |  |  | 0,45*1,2*0,25
|  | 0,45*1,0*0,25 |  | 0.1125 |  |  | 0,45*1,0*0,25
|  | 0,45*1,2*0,25 |  | 0.135 |  |  | 0,45*1,2*0,25
|  | 0,45*1,0*0,25 |  | 0.1125 |  |  | 0,45*1,0*0,25
|  | 0,45*10,0*0,25 |  | 1.125 |  |  | 0,45*10,0*0,25
|  | 0,45*5,3*0,25 |  | 0.5962 |  |  | 0,45*5,3*0,25
|  | 0,45*1,6*0,25 |  | 0.18 |  |  | 0,45*1,6*0,25
|  | 0,45*9,0*0,25 |  | 1.0125 |  |  | 0,45*9,0*0,25
|  | 0,45*1,6*0,25 |  | 0.18 |  |  | 0,45*1,6*0,25
|  | 0,45*2,3*0,25 |  | 0.2587 |  |  | 0,45*2,3*0,25
|  | 0,45*1,4*0,25 |  | 0.1575 |  |  | 0,45*1,4*0,25
|  | 0,45*1,0*0,25 |  | 0.1125 |  |  | 0,45*1,0*0,25
|  | 0,45*1,7*0,25 |  | 0.1913 |  |  | 0,45*1,7*0,25
|  | 0,45*1,0*0,25 |  | 0.1125 |  |  | 0,45*1,0*0,25
|  | 0,45*7,0*0,25 |  | 0.7875 |  |  | 0,45*7,0*0,25
|  | 0,45*1,1*0,25 |  | 0.1238 |  |  | 0,45*1,1*0,25
|  | 0,45*0,5*0,25 |  | 0.0563 |  |  | 0,45*0,5*0,25
|  | 0,45*14,6*0,25 |  | 1.6425 |  |  | 0,45*14,6*0,25
|  | 0,45*2,5*0,25 |  | 0.2813 |  |  | 0,45*2,5*0,25
335 | 965042231R00 | Bourání mazanin betonových tl. nad 10 cm, pl. 4 m2 | m3 | 48 | 0 | 0 |  | 2 | 1 | 1 | 1 | 1 | 0 | 0 | 0 | 0 | 0 | 0
|  | Podlaha v 1.PP. pro ZTI : |  | 0 |  |  | Podlaha v 1.PP. pro ZTI :
|  | (171,00+69,00)*1,00*0,20 |  | 48 |  |  | (171,00+69,00)*1,00*0,20
336 | 965042241R00 | Bourání mazanin betonových tl. nad 10 cm, nad 4 m2 | m3 | 17.61 | 0 | 0 |  | 2 | 1 | 1 | 1 | 1 | 0 | 0 | 0 | 0 | 0 | 0
|  | Půdprys 1.PP.: |  | 0 |  |  | Půdprys 1.PP.:
|  | Pro výtah : |  | 0 |  |  | Pro výtah :
|  | 2,90*3,60*0,25 |  | 2.61 |  |  | 2,90*3,60*0,25
|  | Obetonování rozvodů : |  | 0 |  |  | Obetonování rozvodů :
|  | 15,00 |  | 15 |  |  | 15,00
337 | 965043321R00 | Bourání podkladů bet., potěr, tl, 10 cm, pl. 1 m2 | m3 | 2.7675 | 0 | 0 |  | 2 | 1 | 1 | 1 | 1 | 0 | 0 | 0 | 0 | 0 | 0
|  | Odstranění vrstvy 15 mm na schodištích pro novou nášlapnou vrstvu : |  | 0 |  |  | Odstranění vrstvy 15 mm na schodištích pro novou nášlapnou vrstvu :
|  | Podlaha K12.5 : 31,6000*0,015 |  | 0.474 |  |  | Podlaha K12.5 : 31,6000*0,015
|  | Podlaha K12.6 : 152,9000*0,015 |  | 2.2935 |  |  | Podlaha K12.6 : 152,9000*0,015
338 | 965043331R00 | Bourání podkladů bet., potěr tl. 10 cm, pl. 4 m2 | m3 | 2.3564 | 0 | 0 |  | 2 | 1 | 1 | 1 | 1 | 0 | 0 | 0 | 0 | 0 | 0
|  | Půdprys 1.PP.: |  | 0 |  |  | Půdprys 1.PP.:
|  | 3,43*6,87*0,10 |  | 2.3564 |  |  | 3,43*6,87*0,10
339 | 965049112RT1 | Příplatek, bourání mazanin se svař.síťí nad 10 cm jednostranná výztuž svařovanou sítí | m3 | 48 | 0 | 0 |  | 2 | 1 | 1 | 1 | 1 | 0 | 0 | 0 | 0 | 0 | 0
|  | Podlaha v 1.PP. pro ZTI : |  | 0 |  |  | Podlaha v 1.PP. pro ZTI :
|  | (171,00+69,00)*1,00*0,20 |  | 48 |  |  | (171,00+69,00)*1,00*0,20
340 | 967031132R00 | Přisekání rovných ostění cihelných na MVC | m2 | 137.5712 | 0 | 0 |  | 2 | 1 | 1 | 1 | 1 | 0 | 0 | 0 | 0 | 0 | 0
|  | Půdprys 1.PP.: |  | 0 |  |  | Půdprys 1.PP.:
|  | 0,6*(1,3+2,31*2) |  | 3.552 |  |  | 0,6*(1,3+2,31*2)
|  | 0,6*(1,2+2,86*2) |  | 4.152 |  |  | 0,6*(1,2+2,86*2)
|  | 0,46*(1,3+2,31*2) |  | 2.7232 |  |  | 0,46*(1,3+2,31*2)
|  | 0,15*(1,2+2,47*2) |  | 0.921 |  |  | 0,15*(1,2+2,47*2)
|  | 0,3*2,31*2 |  | 1.386 |  |  | 0,3*2,31*2
|  | 0,15*(1,01+2,48*2) |  | 0.8955 |  |  | 0,15*(1,01+2,48*2)
|  | 0,15*(1,05*2,42*2) |  | 0.7623 |  |  | 0,15*(1,05*2,42*2)
|  | 0,15*(1,0+2,24) |  | 0.486 |  |  | 0,15*(1,0+2,24)
|  | 0,15*(1,2*2,28) |  | 0.4104 |  |  | 0,15*(1,2*2,28)
|  | 0,15*(1,978*2,32*2) |  | 1.3767 |  |  | 0,15*(1,978*2,32*2)
|  | 0,505*(1,3+0,5*2) |  | 1.1615 |  |  | 0,505*(1,3+0,5*2)
|  | 0,15*(0,65+0,45*2)*2 |  | 0.465 |  |  | 0,15*(0,65+0,45*2)*2
|  | 0,4*2,41 |  | 0.964 |  |  | 0,4*2,41
|  | 0,15*(0,81+0,85*2) |  | 0.3765 |  |  | 0,15*(0,81+0,85*2)
|  | 0,15*(0,87+2,44*2) |  | 0.8625 |  |  | 0,15*(0,87+2,44*2)
|  | 0,15*(1,12+2,47*2) |  | 0.909 |  |  | 0,15*(1,12+2,47*2)
|  | 0,15*(1,0+2,24*2) |  | 0.822 |  |  | 0,15*(1,0+2,24*2)
|  | 2,0 |  | 2 |  |  | 2,0
|  | 0,15*(0,9+2,23*2) |  | 0.804 |  |  | 0,15*(0,9+2,23*2)
|  | 0,15*(1,21+2,21*2) |  | 0.8445 |  |  | 0,15*(1,21+2,21*2)
|  | 0,47*(1,1+2,31*2) |  | 2.6884 |  |  | 0,47*(1,1+2,31*2)
|  | 0,15*(1,21*2,21*2) |  | 0.8022 |  |  | 0,15*(1,21*2,21*2)
|  | 0,15*(1,18+2,18*2) |  | 0.831 |  |  | 0,15*(1,18+2,18*2)
|  | 0,15*3,07 |  | 0.4605 |  |  | 0,15*3,07
|  | 0,15*(1,2+2,26*2) |  | 0.858 |  |  | 0,15*(1,2+2,26*2)
|  | 0,45*(1,3+2,31*2) |  | 2.664 |  |  | 0,45*(1,3+2,31*2)
|  | 2,0 |  | 2 |  |  | 2,0
|  | Půdprys 1.NP.: |  | 0 |  |  | Půdprys 1.NP.:
|  | 0,3*(1,0+2,43*2) |  | 1.758 |  |  | 0,3*(1,0+2,43*2)
|  | 0,3*(2,105+2,74*2) |  | 2.2755 |  |  | 0,3*(2,105+2,74*2)
|  | 0,45*(1,1+2,31*2) |  | 2.574 |  |  | 0,45*(1,1+2,31*2)
|  | 0,3*(1,1+2,36*2) |  | 1.746 |  |  | 0,3*(1,1+2,36*2)
|  | 0,3*(1,21+2,71*2) |  | 1.989 |  |  | 0,3*(1,21+2,71*2)
|  | 0,3*(1,0+2,34*2) |  | 1.704 |  |  | 0,3*(1,0+2,34*2)
|  | 0,15*(1,15+1,12*2) |  | 0.5085 |  |  | 0,15*(1,15+1,12*2)
|  | 0,47*2,13 |  | 1.0011 |  |  | 0,47*2,13
|  | 0,15*(1,55+2,33*2) |  | 0.9315 |  |  | 0,15*(1,55+2,33*2)
|  | 0,15*(1,55+2,33*2) |  | 0.9315 |  |  | 0,15*(1,55+2,33*2)
|  | 0,3*(1,035+2,47*2) |  | 1.7925 |  |  | 0,3*(1,035+2,47*2)
|  | 0,3*(1,1+2,47*2) |  | 1.812 |  |  | 0,3*(1,1+2,47*2)
|  | 0,15*2,14 |  | 0.321 |  |  | 0,15*2,14
|  | 0,3*(1,1+2,36*2) |  | 1.746 |  |  | 0,3*(1,1+2,36*2)
|  | 0,15*(1,2+2,31*2)*5 |  | 4.365 |  |  | 0,15*(1,2+2,31*2)*5
|  | 0,15*(0,9+2,31)*8 |  | 3.852 |  |  | 0,15*(0,9+2,31)*8
|  | 0,15*2,31 |  | 0.3465 |  |  | 0,15*2,31
|  | 0,15*(0,7*2,29*2) |  | 0.4809 |  |  | 0,15*(0,7*2,29*2)
|  | Půdprys 2.NP.: |  | 0 |  |  | Půdprys 2.NP.:
|  | 0,6*(2,19+2,81*2) |  | 4.686 |  |  | 0,6*(2,19+2,81*2)
|  | 0,15*2,31 |  | 0.3465 |  |  | 0,15*2,31
|  | 0,15*2,08 |  | 0.312 |  |  | 0,15*2,08
|  | 0,15*2,23 |  | 0.3345 |  |  | 0,15*2,23
|  | 0,15*(0,909+2,23*2) |  | 0.8053 |  |  | 0,15*(0,909+2,23*2)
|  | (0,305+0,3)*2,12*2 |  | 2.5652 |  |  | (0,305+0,3)*2,12*2
|  | (0,255+0,3)*2,5 |  | 1.3875 |  |  | (0,255+0,3)*2,5
|  | 0,15*2,25 |  | 0.3375 |  |  | 0,15*2,25
|  | 0,3*2,4 |  | 0.72 |  |  | 0,3*2,4
|  | 0,48*2,37 |  | 1.1376 |  |  | 0,48*2,37
|  | 0,15*(0,2+2,25)*2 |  | 0.735 |  |  | 0,15*(0,2+2,25)*2
|  | 2,0 |  | 2 |  |  | 2,0
|  | 0,3*(1,1+2,25*2) |  | 1.68 |  |  | 0,3*(1,1+2,25*2)
|  | 0,15*(0,295+2,27) |  | 0.3847 |  |  | 0,15*(0,295+2,27)
|  | 0,15*(0,3+2,27) |  | 0.3855 |  |  | 0,15*(0,3+2,27)
|  | Půdprys 3.NP.: |  | 0 |  |  | Půdprys 3.NP.:
|  | 0,15*(0,42+2,28) |  | 0.405 |  |  | 0,15*(0,42+2,28)
|  | 0,15*(0,515+2,24) |  | 0.4133 |  |  | 0,15*(0,515+2,24)
|  | 0,15*(0,9+2,09*2) |  | 0.762 |  |  | 0,15*(0,9+2,09*2)
|  | 0,3*(0,195+2,41)*2,41*2 |  | 3.7668 |  |  | 0,3*(0,195+2,41)*2,41*2
|  | 0,3*(0,165+2,26) |  | 0.7275 |  |  | 0,3*(0,165+2,26)
|  | 0,15*(0,535+2,26) |  | 0.4192 |  |  | 0,15*(0,535+2,26)
|  | 0,3*(0,11+2,36) |  | 0.741 |  |  | 0,3*(0,11+2,36)
|  | 0,15*(0,765+2,26) |  | 0.4537 |  |  | 0,15*(0,765+2,26)
|  | 0,45*(2,0+1,5*2) |  | 2.25 |  |  | 0,45*(2,0+1,5*2)
|  | 0,15*(1,2+2,26*2) |  | 0.858 |  |  | 0,15*(1,2+2,26*2)
|  | 0,3*(1,1+2,26*2) |  | 1.686 |  |  | 0,3*(1,1+2,26*2)
|  | 0,15*(0,705+2,28)*2 |  | 0.8955 |  |  | 0,15*(0,705+2,28)*2
|  | 0,15*(0,32+2,28) |  | 0.39 |  |  | 0,15*(0,32+2,28)
|  | 0,15*(0,2+2,24) |  | 0.366 |  |  | 0,15*(0,2+2,24)
|  | Půdorys podkroví : |  | 0 |  |  | Půdorys podkroví :
|  | 0,6*(1,4+2,25*2) |  | 3.54 |  |  | 0,6*(1,4+2,25*2)
|  | 0,3*(2,635+2,45*2) |  | 2.2605 |  |  | 0,3*(2,635+2,45*2)
|  | 0,35*(1,0+2,11*2)*2 |  | 3.654 |  |  | 0,35*(1,0+2,11*2)*2
|  | 0,45*(1,0+2,11*2)*5 |  | 11.745 |  |  | 0,45*(1,0+2,11*2)*5
|  | 0,3*(0,95+2,25*2) |  | 1.635 |  |  | 0,3*(0,95+2,25*2)
|  | 0,3*(0,85+2,350*2) |  | 1.665 |  |  | 0,3*(0,85+2,350*2)
|  | 0,3*(2,07+2,45*2) |  | 2.091 |  |  | 0,3*(2,07+2,45*2)
|  | 0,3*(1,6+2,35*2) |  | 1.89 |  |  | 0,3*(1,6+2,35*2)
|  | 0,3*(1,8+2,45*2) |  | 2.01 |  |  | 0,3*(1,8+2,45*2)
|  | 0,3*(1,8+2,15*2) |  | 1.83 |  |  | 0,3*(1,8+2,15*2)
|  | 0,3*(1,8*2,45*2) |  | 2.646 |  |  | 0,3*(1,8*2,45*2)
|  | 0,3*(1,8+2,25*2) |  | 1.89 |  |  | 0,3*(1,8+2,25*2)
|  | Střecha : |  | 0 |  |  | Střecha :
|  | 0,3*0,75*2 |  | 0.45 |  |  | 0,3*0,75*2
|  | 2,0 |  | 2 |  |  | 2,0
341 | 968061112X00 | Vyvěšení plastových okenních křídel pl. do 1,5 m2 | kus | 260 | 0 | 0 |  | 2 | 1 | 1 | 1 | 1 | 0 | 0 | 0 | 0 | 0 | 0
|  | Pro 766-OA/02 : 2 |  | 2 |  |  | Pro 766-OA/02 : 2
|  | Pro 766-OA/04 : 2 |  | 2 |  |  | Pro 766-OA/04 : 2
|  | Pro 766-OA/19 : 2 |  | 2 |  |  | Pro 766-OA/19 : 2
|  | Pro 766-OA/20 : 1 |  | 1 |  |  | Pro 766-OA/20 : 1
|  | Pro 766-OA/21 : 1 |  | 1 |  |  | Pro 766-OA/21 : 1
|  | Pro 766-OB/12 : 2 |  | 2 |  |  | Pro 766-OB/12 : 2
|  | Pro 766-OB/14 : 2 |  | 2 |  |  | Pro 766-OB/14 : 2
|  | Pro 766-OB/15 : 6 |  | 6 |  |  | Pro 766-OB/15 : 6
|  | Pro 766-OC/05 : 2 |  | 2 |  |  | Pro 766-OC/05 : 2
|  | Pro 766-OC/06 : 7 |  | 7 |  |  | Pro 766-OC/06 : 7
|  | Pro 766-OC/10 : 2 |  | 2 |  |  | Pro 766-OC/10 : 2
|  | Pro 766-OC/11 : 1 |  | 1 |  |  | Pro 766-OC/11 : 1
|  | Pro 766-OC/25 : 8 |  | 8 |  |  | Pro 766-OC/25 : 8
|  | Pro 766-OA/05 :2*4 |  | 8 |  |  | Pro 766-OA/05 :2*4
|  | Pro 766-OA/13 :2*4 |  | 8 |  |  | Pro 766-OA/13 :2*4
|  | Pro 766-OA/16 :2*10 |  | 20 |  |  | Pro 766-OA/16 :2*10
|  | Pro 766-OA/22 :2*1 |  | 2 |  |  | Pro 766-OA/22 :2*1
|  | Pro 766-OA/23 :2*2 |  | 4 |  |  | Pro 766-OA/23 :2*2
|  | Pro 766-OA/24 :2*1 |  | 2 |  |  | Pro 766-OA/24 :2*1
|  | Pro 766-OA/25 :2*1 |  | 2 |  |  | Pro 766-OA/25 :2*1
|  | Pro 766-OA/26 :2*3 |  | 6 |  |  | Pro 766-OA/26 :2*3
|  | Pro 766-OA/27 :2*2 |  | 4 |  |  | Pro 766-OA/27 :2*2
|  | Pro 766-OA/28 :2*2 |  | 4 |  |  | Pro 766-OA/28 :2*2
|  | Pro 766-OA/35 :2*4 |  | 8 |  |  | Pro 766-OA/35 :2*4
|  | Pro 766-OA/36 :2*4 |  | 8 |  |  | Pro 766-OA/36 :2*4
|  | Pro 766-OA/37 :2*4 |  | 8 |  |  | Pro 766-OA/37 :2*4
|  | Pro 766-OB/06 :2*3 |  | 6 |  |  | Pro 766-OB/06 :2*3
|  | Pro 766-OB/08 :2*13 |  | 26 |  |  | Pro 766-OB/08 :2*13
|  | Pro 766-OB/09 :2*5 |  | 10 |  |  | Pro 766-OB/09 :2*5
|  | Pro 766-OB/10 :2*1 |  | 2 |  |  | Pro 766-OB/10 :2*1
|  | Pro 766-OB/13 :2*1 |  | 2 |  |  | Pro 766-OB/13 :2*1
|  | Pro 766-OB/16 :2*1 |  | 2 |  |  | Pro 766-OB/16 :2*1
|  | Pro 766-OB/25 :2*4 |  | 8 |  |  | Pro 766-OB/25 :2*4
|  | Pro 766-OB/26 :2*6 |  | 12 |  |  | Pro 766-OB/26 :2*6
|  | Pro 766-OB/27 :2*3 |  | 6 |  |  | Pro 766-OB/27 :2*3
|  | Pro 766-OB/28 :2*3 |  | 6 |  |  | Pro 766-OB/28 :2*3
|  | Pro 766-OB/29 :2*3 |  | 6 |  |  | Pro 766-OB/29 :2*3
|  | Pro 766-OC/03 :2*1 |  | 2 |  |  | Pro 766-OC/03 :2*1
|  | Pro 766-OC/08 :2*2 |  | 4 |  |  | Pro 766-OC/08 :2*2
|  | Pro 766-OC/09 :2*6 |  | 12 |  |  | Pro 766-OC/09 :2*6
|  | Pro 766-OC/12 :2*12 |  | 24 |  |  | Pro 766-OC/12 :2*12
|  | Pro 766-OC/16 :2*2 |  | 4 |  |  | Pro 766-OC/16 :2*2
|  | Pro 766-OC/23 :2*1 |  | 2 |  |  | Pro 766-OC/23 :2*1
|  | Pro 766-OC/24 :2*2 |  | 4 |  |  | Pro 766-OC/24 :2*2
342 | 968061113R00 | Vyvěšení plastových okenních křídel pl. nad 1,5 m2 | kus | 212 | 0 | 0 |  | 2 | 1 | 1 | 1 | 1 | 0 | 0 | 0 | 0 | 0 | 0
|  | Pro 766-OA/01 :2*3 |  | 6 |  |  | Pro 766-OA/01 :2*3
|  | Pro 766-OA/07 :2*3 |  | 6 |  |  | Pro 766-OA/07 :2*3
|  | Pro 766-OA/09 :2*2 |  | 4 |  |  | Pro 766-OA/09 :2*2
|  | Pro 766-OA/11 :2*6 |  | 12 |  |  | Pro 766-OA/11 :2*6
|  | Pro 766-OA/12 :2*4 |  | 8 |  |  | Pro 766-OA/12 :2*4
|  | Pro 766-OA/18 :2*1 |  | 2 |  |  | Pro 766-OA/18 :2*1
|  | Pro 766-OA/29 :2*1 |  | 2 |  |  | Pro 766-OA/29 :2*1
|  | Pro 766-OA/30 :2*2 |  | 4 |  |  | Pro 766-OA/30 :2*2
|  | Pro 766-OA/31 :2*4 |  | 8 |  |  | Pro 766-OA/31 :2*4
|  | Pro 766-OA/32 :2*2 |  | 4 |  |  | Pro 766-OA/32 :2*2
|  | Pro 766-OA/33 :2*4 |  | 8 |  |  | Pro 766-OA/33 :2*4
|  | Pro 766-OA/34 :2*1 |  | 2 |  |  | Pro 766-OA/34 :2*1
|  | Pro 766-OB/01 :2*10 |  | 20 |  |  | Pro 766-OB/01 :2*10
|  | Pro 766-OB/04 :2*2 |  | 4 |  |  | Pro 766-OB/04 :2*2
|  | Pro 766-OB/05 :2*10 |  | 20 |  |  | Pro 766-OB/05 :2*10
|  | Pro 766-OB/07 :2*13 |  | 26 |  |  | Pro 766-OB/07 :2*13
|  | Pro 766-OB/11 :2*5 |  | 10 |  |  | Pro 766-OB/11 :2*5
|  | Pro 766-OB/17 :2*2 |  | 4 |  |  | Pro 766-OB/17 :2*2
|  | Pro 766-OC/01 :2*9 |  | 18 |  |  | Pro 766-OC/01 :2*9
|  | Pro 766-OC/15 :2*10 |  | 20 |  |  | Pro 766-OC/15 :2*10
|  | Pro 766-OA/03 :4*3 |  | 12 |  |  | Pro 766-OA/03 :4*3
|  | Pro 766-OB/03 :4*1 |  | 4 |  |  | Pro 766-OB/03 :4*1
|  | Pro 766-OC/04 :4*2 |  | 8 |  |  | Pro 766-OC/04 :4*2
343 | 968061125R00 | Vyvěšení dřevěných dveřních křídel pl. do 2 m2 | kus | 215 | 0 | 0 |  | 2 | 1 | 1 | 1 | 1 | 0 | 0 | 0 | 0 | 0 | 0
|  | Půdprys 1.PP.: 49 |  | 49 |  |  | Půdprys 1.PP.: 49
|  | Půdprys 1.NP.: 94 |  | 94 |  |  | Půdprys 1.NP.: 94
|  | Půdprys 2.NP.: 36 |  | 36 |  |  | Půdprys 2.NP.: 36
|  | Půdprys 3.NP.: 36 |  | 36 |  |  | Půdprys 3.NP.: 36
344 | 968061126R00 | Vyvěšení dřevěných dveřních křídel pl. nad 2 m2 | kus | 85 | 0 | 0 |  | 2 | 1 | 1 | 1 | 1 | 0 | 0 | 0 | 0 | 0 | 0
|  | Půdprys 1.PP.: 4 |  | 4 |  |  | Půdprys 1.PP.: 4
|  | Půdprys 1.NP.: 5 |  | 5 |  |  | Půdprys 1.NP.: 5
|  | Půdprys 2.NP.: 47 |  | 47 |  |  | Půdprys 2.NP.: 47
|  | Půdprys 3.NP.: 29 |  | 29 |  |  | Půdprys 3.NP.: 29
345 | 968072455R00 | Vybourání kovových dveřních zárubní pl. do 2 m2 | m2 | 327.441 | 0 | 0 |  | 2 | 1 | 1 | 1 | 1 | 0 | 0 | 0 | 0 | 0 | 0.00117
|  | Půdprys 1.PP.: |  | 0 |  |  | Půdprys 1.PP.:
|  | 0,6*1,97*20 |  | 23.64 |  |  | 0,6*1,97*20
|  | 0,8*1,97*6 |  | 9.456 |  |  | 0,8*1,97*6
|  | 0,9*1,97*7 |  | 12.411 |  |  | 0,9*1,97*7
|  | 0,9*1,98*3 |  | 5.346 |  |  | 0,9*1,98*3
|  | 0,6*1,97*7 |  | 8.274 |  |  | 0,6*1,97*7
|  | 0,9*1,97*3 |  | 5.319 |  |  | 0,9*1,97*3
|  | 1,0*1,97*3 |  | 5.91 |  |  | 1,0*1,97*3
|  | Půdprys 1.NP.: |  | 0 |  |  | Půdprys 1.NP.:
|  | 0,6*1,97*16 |  | 18.912 |  |  | 0,6*1,97*16
|  | 0,8*1,97*14 |  | 22.064 |  |  | 0,8*1,97*14
|  | 0,9*1,97*18 |  | 31.914 |  |  | 0,9*1,97*18
|  | 1,0*1,97*1 |  | 1.97 |  |  | 1,0*1,97*1
|  | 0,6*1,97*22 |  | 26.004 |  |  | 0,6*1,97*22
|  | 0,8*1,97*12 |  | 18.912 |  |  | 0,8*1,97*12
|  | 0,9*1,97*11 |  | 19.503 |  |  | 0,9*1,97*11
|  | Půdprys 2.NP.: |  | 0 |  |  | Půdprys 2.NP.:
|  | 0,9*1,97*11 |  | 19.503 |  |  | 0,9*1,97*11
|  | 0,6*1,97*3 |  | 3.546 |  |  | 0,6*1,97*3
|  | 0,8*1,97*2 |  | 3.152 |  |  | 0,8*1,97*2
|  | 0,8*1,97*2 |  | 3.152 |  |  | 0,8*1,97*2
|  | 0,9*1,97*5 |  | 8.865 |  |  | 0,9*1,97*5
|  | 0,6*1,97*13 |  | 15.366 |  |  | 0,6*1,97*13
|  | Půdprys 3.NP.: |  | 0 |  |  | Půdprys 3.NP.:
|  | 0,8*1,97*2 |  | 3.152 |  |  | 0,8*1,97*2
|  | 0,9*1,97*6 |  | 10.638 |  |  | 0,9*1,97*6
|  | 0,6*1,97*3 |  | 3.546 |  |  | 0,6*1,97*3
|  | 0,9*1,97*3 |  | 5.319 |  |  | 0,9*1,97*3
|  | 1,1*1,97*6 |  | 13.002 |  |  | 1,1*1,97*6
|  | 0,8*1,97*1 |  | 1.576 |  |  | 0,8*1,97*1
|  | 0,6*1,97*2 |  | 2.364 |  |  | 0,6*1,97*2
|  | 0,8*1,97*4 |  | 6.304 |  |  | 0,8*1,97*4
|  | 1,1*1,97*6 |  | 13.002 |  |  | 1,1*1,97*6
|  | 0,9*1,97*3 |  | 5.319 |  |  | 0,9*1,97*3
346 | 968072456R00 | Vybourání kovových dveřních zárubní pl. nad 2 m2 | m2 | 175.2922 | 0 | 0 |  | 2 | 1 | 1 | 1 | 1 | 0 | 0 | 0 | 0 | 0 | 0.001
|  | Půdprys 1.PP.: |  | 0 |  |  | Půdprys 1.PP.:
|  | 1,1*1,97*3 |  | 6.501 |  |  | 1,1*1,97*3
|  | 1,45*1,97*1 |  | 2.8565 |  |  | 1,45*1,97*1
|  | Půdprys 1.NP.: |  | 0 |  |  | Půdprys 1.NP.:
|  | 1,1*1,97*1 |  | 2.167 |  |  | 1,1*1,97*1
|  | 1,45*1,97*4 |  | 11.426 |  |  | 1,45*1,97*4
|  | Půdprys 2.NP.: |  | 0 |  |  | Půdprys 2.NP.:
|  | 1,1*1,97*7 |  | 15.169 |  |  | 1,1*1,97*7
|  | 1,1*1,97*32 |  | 69.344 |  |  | 1,1*1,97*32
|  | 2,25*1,97*1 |  | 4.4325 |  |  | 2,25*1,97*1
|  | 1,28*1,97*2 |  | 5.0432 |  |  | 1,28*1,97*2
|  | Půdprys 3.NP.: |  | 0 |  |  | Půdprys 3.NP.:
|  | 1,1*1,97*24 |  | 52.008 |  |  | 1,1*1,97*24
|  | 2,25*2,82 |  | 6.345 |  |  | 2,25*2,82
347 | 968083001R00 | Vybourání plastových oken do 1 m2 | m2 | 21.2691 | 0 | 0 |  | 2 | 1 | 1 | 1 | 1 | 0 | 0 | 0 | 0 | 0 | 0.00219
|  | Pro 766-OA/02 : 0,75*0,62*2 |  | 0.93 |  |  | Pro 766-OA/02 : 0,75*0,62*2
|  | Pro 766-OA/04 : 1,20*0,62*2 |  | 1.488 |  |  | Pro 766-OA/04 : 1,20*0,62*2
|  | Pro 766-OA/19 : 1,56*0,62*2 |  | 1.9344 |  |  | Pro 766-OA/19 : 1,56*0,62*2
|  | Pro 766-OA/20 : 0,45*2,12*1 |  | 0.954 |  |  | Pro 766-OA/20 : 0,45*2,12*1
|  | Pro 766-OA/21 : 0,45*2,12*1 |  | 0.954 |  |  | Pro 766-OA/21 : 0,45*2,12*1
|  | Pro 766-OB/12 : 0,80*0,63*2 |  | 1.008 |  |  | Pro 766-OB/12 : 0,80*0,63*2
|  | Pro 766-OB/14 : 1,01*0,62*2 |  | 1.2524 |  |  | Pro 766-OB/14 : 1,01*0,62*2
|  | Pro 766-OB/15 : 0,74*0,56*6 |  | 2.4864 |  |  | Pro 766-OB/15 : 0,74*0,56*6
|  | Pro 766-OC/05 : 1,20*0,62*2 |  | 1.488 |  |  | Pro 766-OC/05 : 1,20*0,62*2
|  | Pro 766-OC/06 : 0,77*0,55*7 |  | 2.9645 |  |  | Pro 766-OC/06 : 0,77*0,55*7
|  | Pro 766-OC/10 : 0,98*0,62*2 |  | 1.2152 |  |  | Pro 766-OC/10 : 0,98*0,62*2
|  | Pro 766-OC/11 : 1,25*0,62*1 |  | 0.775 |  |  | Pro 766-OC/11 : 1,25*0,62*1
|  | Pro 766-OC/25 : 0,77*0,62*8 |  | 3.8192 |  |  | Pro 766-OC/25 : 0,77*0,62*8
348 | 968083002R00 | Vybourání plastových oken do 2 m2 | m2 | 174.8044 | 0 | 0 |  | 2 | 1 | 1 | 1 | 1 | 0 | 0 | 0 | 0 | 0 | 0.001
|  | Pro 766-OA/05 : 1,22*1,22*4 |  | 5.9536 |  |  | Pro 766-OA/05 : 1,22*1,22*4
|  | Pro 766-OA/13 : 0,90*1,50*4 |  | 5.4 |  |  | Pro 766-OA/13 : 0,90*1,50*4
|  | Pro 766-OA/16 : 1,02*1,50*10 |  | 15.3 |  |  | Pro 766-OA/16 : 1,02*1,50*10
|  | Pro 766-OA/22 : 0,87*2,12*1 |  | 1.8444 |  |  | Pro 766-OA/22 : 0,87*2,12*1
|  | Pro 766-OA/23 : 0,87*2,12*2 |  | 3.6888 |  |  | Pro 766-OA/23 : 0,87*2,12*2
|  | Pro 766-OA/24 : 0,87*2,12*1 |  | 1.8444 |  |  | Pro 766-OA/24 : 0,87*2,12*1
|  | Pro 766-OA/25 : 0,87*2,12*1 |  | 1.8444 |  |  | Pro 766-OA/25 : 0,87*2,12*1
|  | Pro 766-OA/26 : 0,88*2,12*3 |  | 5.5968 |  |  | Pro 766-OA/26 : 0,88*2,12*3
|  | Pro 766-OA/27 : 0,88*2,12*2 |  | 3.7312 |  |  | Pro 766-OA/27 : 0,88*2,12*2
|  | Pro 766-OA/28 : 0,90*2,12*2 |  | 3.816 |  |  | Pro 766-OA/28 : 0,90*2,12*2
|  | Pro 766-OA/35 : 1,06*1,50*4 |  | 6.36 |  |  | Pro 766-OA/35 : 1,06*1,50*4
|  | Pro 766-OA/36 : 1,06*1,50*4 |  | 6.36 |  |  | Pro 766-OA/36 : 1,06*1,50*4
|  | Pro 766-OA/37 : 1,06*1,50*4 |  | 6.36 |  |  | Pro 766-OA/37 : 1,06*1,50*4
|  | Pro 766-OB/06 : 0,98*1,50*3 |  | 4.41 |  |  | Pro 766-OB/06 : 0,98*1,50*3
|  | Pro 766-OB/08 : 1,02*1,50*13 |  | 19.89 |  |  | Pro 766-OB/08 : 1,02*1,50*13
|  | Pro 766-OB/09 : 1,03*1,50*5 |  | 7.725 |  |  | Pro 766-OB/09 : 1,03*1,50*5
|  | Pro 766-OB/10 : 2,04*0,61*1 |  | 1.2444 |  |  | Pro 766-OB/10 : 2,04*0,61*1
|  | Pro 766-OB/13 : 2,02*0,61*1 |  | 1.2322 |  |  | Pro 766-OB/13 : 2,02*0,61*1
|  | Pro 766-OB/16 : 2,02*0,61*1 |  | 1.2322 |  |  | Pro 766-OB/16 : 2,02*0,61*1
|  | Pro 766-OB/25 : 1,02*1,50*4 |  | 6.12 |  |  | Pro 766-OB/25 : 1,02*1,50*4
|  | Pro 766-OB/26 : 0,98*1,50*6 |  | 8.82 |  |  | Pro 766-OB/26 : 0,98*1,50*6
|  | Pro 766-OB/27 : 1,03*1,80*3 |  | 5.562 |  |  | Pro 766-OB/27 : 1,03*1,80*3
|  | Pro 766-OB/28 : 1,03*1,50*3 |  | 4.635 |  |  | Pro 766-OB/28 : 1,03*1,50*3
|  | Pro 766-OB/29 : 1,03*1,80*3 |  | 5.562 |  |  | Pro 766-OB/29 : 1,03*1,80*3
|  | Pro 766-OC/03 : 0,79*1,80*1 |  | 1.422 |  |  | Pro 766-OC/03 : 0,79*1,80*1
|  | Pro 766-OC/08 : 1,35*1,22*2 |  | 3.294 |  |  | Pro 766-OC/08 : 1,35*1,22*2
|  | Pro 766-OC/09 : 1,02*1,50*6 |  | 9.18 |  |  | Pro 766-OC/09 : 1,02*1,50*6
|  | Pro 766-OC/12 : 1,02*1,50*12 |  | 18.36 |  |  | Pro 766-OC/12 : 1,02*1,50*12
|  | Pro 766-OC/16 : 1,03*1,50*2 |  | 3.09 |  |  | Pro 766-OC/16 : 1,03*1,50*2
|  | Pro 766-OC/23 : 1,02*1,80*1 |  | 1.836 |  |  | Pro 766-OC/23 : 1,02*1,80*1
|  | Pro 766-OC/24 : 1,03*1,50*2 |  | 3.09 |  |  | Pro 766-OC/24 : 1,03*1,50*2
349 | 968083003R00 | Vybourání plastových oken do 4 m2 | m2 | 275.1362 | 0 | 0 |  | 2 | 1 | 1 | 1 | 1 | 0 | 0 | 0 | 0 | 0 | 0.00092
|  | Pro 766-OA/01 : 2,02*1,80*3 |  | 10.908 |  |  | Pro 766-OA/01 : 2,02*1,80*3
|  | Pro 766-OA/07 : 2,04*1,80*3 |  | 11.016 |  |  | Pro 766-OA/07 : 2,04*1,80*3
|  | Pro 766-OA/09 : 1,76*1,22*2 |  | 4.2944 |  |  | Pro 766-OA/09 : 1,76*1,22*2
|  | Pro 766-OA/11 : 2,04*1,50*6 |  | 18.36 |  |  | Pro 766-OA/11 : 2,04*1,50*6
|  | Pro 766-OA/12 : 2,02*1,50*4 |  | 12.12 |  |  | Pro 766-OA/12 : 2,02*1,50*4
|  | Pro 766-OA/18 : 1,50*1,50*1 |  | 2.25 |  |  | Pro 766-OA/18 : 1,50*1,50*1
|  | Pro 766-OA/29 : 0,94*2,86*1 |  | 2.6884 |  |  | Pro 766-OA/29 : 0,94*2,86*1
|  | Pro 766-OA/30 : 0,97*2,52*2 |  | 4.8888 |  |  | Pro 766-OA/30 : 0,97*2,52*2
|  | Pro 766-OA/31 : 0,97*2,52*4 |  | 9.7776 |  |  | Pro 766-OA/31 : 0,97*2,52*4
|  | Pro 766-OA/32 : 1,01*2,52*2 |  | 5.0904 |  |  | Pro 766-OA/32 : 1,01*2,52*2
|  | Pro 766-OA/33 : 1,01*2,52*4 |  | 10.1808 |  |  | Pro 766-OA/33 : 1,01*2,52*4
|  | Pro 766-OA/34 : 1,06*2,86*1 |  | 3.0316 |  |  | Pro 766-OA/34 : 1,06*2,86*1
|  | Pro 766-OB/01 : 2,04*1,80*10 |  | 36.72 |  |  | Pro 766-OB/01 : 2,04*1,80*10
|  | Pro 766-OB/04 : 2,04*1,50*2 |  | 6.12 |  |  | Pro 766-OB/04 : 2,04*1,50*2
|  | Pro 766-OB/05 : 1,02*2,37*10 |  | 24.174 |  |  | Pro 766-OB/05 : 1,02*2,37*10
|  | Pro 766-OB/07 : 1,02*2,37*13 |  | 31.4262 |  |  | Pro 766-OB/07 : 1,02*2,37*13
|  | Pro 766-OB/11 : 2,02*1,22*5 |  | 12.322 |  |  | Pro 766-OB/11 : 2,02*1,22*5
|  | Pro 766-OB/17 : 2,04*1,50*2 |  | 6.12 |  |  | Pro 766-OB/17 : 2,04*1,50*2
|  | Pro 766-OC/01 : 2,04*1,80*9 |  | 33.048 |  |  | Pro 766-OC/01 : 2,04*1,80*9
|  | Pro 766-OC/15 : 2,04*1,50*10 |  | 30.6 |  |  | Pro 766-OC/15 : 2,04*1,50*10
350 | 968083004R00 | Vybourání plastových oken nad 4 m2 | m2 | 32.724 | 0 | 0 |  | 2 | 1 | 1 | 1 | 1 | 0 | 0 | 0 | 0 | 0 | 0.00082
|  | Pro 766-OA/03 : 3,03*1,80*3 |  | 16.362 |  |  | Pro 766-OA/03 : 3,03*1,80*3
|  | Pro 766-OB/03 : 3,03*1,80*1 |  | 5.454 |  |  | Pro 766-OB/03 : 3,03*1,80*1
|  | Pro 766-OC/04 : 3,03*1,80*2 |  | 10.908 |  |  | Pro 766-OC/04 : 3,03*1,80*2
351 | 968083012R00 | Vybourání plastových prosklených dveří pl.nad 2 m2 | m2 | 103.3868 | 0 | 0 |  | 2 | 1 | 1 | 1 | 1 | 0 | 0 | 0 | 0 | 0 | 0.001
|  | Pro 766-OC/13 : 1,02*2,37*5 |  | 12.087 |  |  | Pro 766-OC/13 : 1,02*2,37*5
|  | Pro 766-OC/14 : 1,02*2,37*3 |  | 7.2522 |  |  | Pro 766-OC/14 : 1,02*2,37*3
|  | Pro 766-OC/18 : 1,02*2,37*5 |  | 12.087 |  |  | Pro 766-OC/18 : 1,02*2,37*5
|  | Pro 766-OC/19 : 1,02*2,37*3 |  | 7.2522 |  |  | Pro 766-OC/19 : 1,02*2,37*3
|  | Pro 766-OA/15 : 1,02*2,60*6 |  | 15.912 |  |  | Pro 766-OA/15 : 1,02*2,60*6
|  | Pro 766-OA/17 : 1,02*2,60*4 |  | 10.608 |  |  | Pro 766-OA/17 : 1,02*2,60*4
|  | Pro 766-OA/10 : 1,82*2,60*2 |  | 9.464 |  |  | Pro 766-OA/10 : 1,82*2,60*2
|  | Pro 766-OB/30 : 2,02*2,37*2 |  | 9.5748 |  |  | Pro 766-OB/30 : 2,02*2,37*2
|  | Pro 766-OC/07 : 2,02*2,37*1 |  | 4.7874 |  |  | Pro 766-OC/07 : 2,02*2,37*1
|  | Pro 766-OC/17 : 2,02*2,37*2 |  | 9.5748 |  |  | Pro 766-OC/17 : 2,02*2,37*2
|  | Pro 766-OC/22 : 2,02*2,37*1 |  | 4.7874 |  |  | Pro 766-OC/22 : 2,02*2,37*1
352 | 969021121R00 | Vybourání kanalizačního potrubí DN do 200 mm | m | 526.8206 | 0 | 0 |  | 2 | 1 | 1 | 1 | 1 | 0 | 0 | 0 | 0 | 0 | 0.00059
|  | Drenáže: |  | 0 |  |  | Drenáže:
|  | (45,93+6,28*16,29/4+12,4+2,5*2)*2 |  | 177.8106 |  |  | (45,93+6,28*16,29/4+12,4+2,5*2)*2
|  | (37,4+10,855+3,9+2,0*2)*2 |  | 112.31 |  |  | (37,4+10,855+3,9+2,0*2)*2
|  | (17,51+2,0)*2 |  | 39.02 |  |  | (17,51+2,0)*2
|  | (37,355-3,9+2,0*2)*2 |  | 74.91 |  |  | (37,355-3,9+2,0*2)*2
|  | (17,43+2,0*2)*2 |  | 42.86 |  |  | (17,43+2,0*2)*2
|  | (37,355-3,9+2,0*2)*2 |  | 74.91 |  |  | (37,355-3,9+2,0*2)*2
|  | 5,0 |  | 5 |  |  | 5,0
353 | 970031060R00 | Vrtání jádrové do zdiva cihelného do D 60 mm | m | 27.3 | 0 | 0 |  | 2 | 1 | 1 | 1 | 1 | 0 | 0 | 0 | 0 | 0 | 0
|  | Pro řemesla : |  | 0 |  |  | Pro řemesla :
|  | 0,2*17 |  | 3.4 |  |  | 0,2*17
|  | 0,2*32 |  | 6.4 |  |  | 0,2*32
|  | 0,2*35 |  | 7 |  |  | 0,2*35
|  | 0,45*10*2 |  | 9 |  |  | 0,45*10*2
|  | Výtahové šachty : |  | 0 |  |  | Výtahové šachty :
|  | 0,15*10 |  | 1.5 |  |  | 0,15*10
354 | 970031080R00 | Vrtání jádrové do zdiva cihelného do D 80 mm | m | 180.8 | 0 | 0 |  | 2 | 1 | 1 | 1 | 1 | 0 | 0 | 0 | 0 | 0 | 0
|  | Pro řemesla : |  | 0 |  |  | Pro řemesla :
|  | 0,2*100,0 |  | 20 |  |  | 0,2*100,0
|  | 0,2*670,0 |  | 134 |  |  | 0,2*670,0
|  | 0,2*4 |  | 0.8 |  |  | 0,2*4
|  | 0,2*4 |  | 0.8 |  |  | 0,2*4
|  | 0,2*27 |  | 5.4 |  |  | 0,2*27
|  | 0,2*35 |  | 7 |  |  | 0,2*35
|  | 0,2*34 |  | 6.8 |  |  | 0,2*34
|  | 0,2*30 |  | 6 |  |  | 0,2*30
355 | 970031100R00 | Vrtání jádrové do zdiva cihelného do D 100 mm | m | 52.8 | 0 | 0 |  | 2 | 1 | 1 | 1 | 1 | 0 | 0 | 0 | 0 | 0 | 0
|  | Pro řemesla : |  | 0 |  |  | Pro řemesla :
|  | 0,2*136 |  | 27.2 |  |  | 0,2*136
|  | 0,2*120 |  | 24 |  |  | 0,2*120
|  | 0,2*4 |  | 0.8 |  |  | 0,2*4
|  | 0,2*4 |  | 0.8 |  |  | 0,2*4
356 | 970031130R00 | Vrtání jádrové do zdiva cihelného do D 130 mm | m | 76.4 | 0 | 0 |  | 2 | 1 | 1 | 1 | 1 | 0 | 0 | 0 | 0 | 0 | 0
|  | Pro řemesla : |  | 0 |  |  | Pro řemesla :
|  | 0,2*90 |  | 18 |  |  | 0,2*90
|  | 0,2*292 |  | 58.4 |  |  | 0,2*292
357 | 970031160R00 | Vrtání jádrové do zdiva cihelného do D 160 mm | m | 7.6 | 0 | 0 |  | 2 | 1 | 1 | 1 | 1 | 0 | 0 | 0 | 0 | 0 | 0
|  | Pro řemesla : |  | 0 |  |  | Pro řemesla :
|  | 0,2*11 |  | 2.2 |  |  | 0,2*11
|  | 0,2*12 |  | 2.4 |  |  | 0,2*12
|  | Půdprys 2.NP.: |  | 0 |  |  | Půdprys 2.NP.:
|  | 1 |  | 1 |  |  | 1
|  | Půdprys 3.NP.: |  | 0 |  |  | Půdprys 3.NP.:
|  | 1 |  | 1 |  |  | 1
|  | Půdorys podkroví : |  | 0 |  |  | Půdorys podkroví :
|  | 1 |  | 1 |  |  | 1
358 | 970031200R00 | Vrtání jádrové do zdiva cihelného do D 200 mm | m | 1.6 | 0 | 0 |  | 2 | 1 | 1 | 1 | 1 | 0 | 0 | 0 | 0 | 0 | 0
|  | Pro řemesla : |  | 0 |  |  | Pro řemesla :
|  | 0,2*8 |  | 1.6 |  |  | 0,2*8
359 | 970031250R00 | Vrtání jádrové do zdiva cihelného do D 250 mm | m | 134.6062 | 0 | 0 |  | 2 | 1 | 1 | 1 | 1 | 0 | 0 | 0 | 0 | 0 | 0
|  | Postupné podbetonování obvodových stěn po provedení izolace : |  | 0 |  |  | Postupné podbetonování obvodových stěn po provedení izolace :
|  | Část A : |  | 0 |  |  | Část A :
|  | 51,00/0,80*0,45 |  | 28.6875 |  |  | 51,00/0,80*0,45
|  | (3,90+10,70+3,90)/0,80*0,45 |  | 10.4063 |  |  | (3,90+10,70+3,90)/0,80*0,45
|  | Část B : |  | 0 |  |  | Část B :
|  | (33,70+17,50+33,70)/0,80*0,45 |  | 47.7563 |  |  | (33,70+17,50+33,70)/0,80*0,45
|  | Část C : |  | 0 |  |  | Část C :
|  | (33,70+17,50+33,70)/0,80*0,45 |  | 47.7563 |  |  | (33,70+17,50+33,70)/0,80*0,45
360 | 970251150R00 | Řezání železobetonu hl. řezu 150 mm | m | 65 | 0 | 0 |  | 2 | 1 | 1 | 1 | 1 | 0 | 0 | 0 | 0 | 0 | 0
|  | Balkony : |  | 0 |  |  | Balkony :
|  | Půdorys 2.NP.: |  | 0 |  |  | Půdorys 2.NP.:
|  | 2,60*25 |  | 65 |  |  | 2,60*25
361 | 970251200R00 | Řezání železobetonu hl. řezu 200 mm | m | 52.35 | 0 | 0 |  | 2 | 1 | 1 | 1 | 1 | 0 | 0 | 0 | 0 | 0 | 0
|  | Půdprys 1.NP.: |  | 0 |  |  | Půdprys 1.NP.:
|  | 3,85*4 |  | 15.4 |  |  | 3,85*4
|  | Půdprys 2.NP.: |  | 0 |  |  | Půdprys 2.NP.:
|  | 3,85*4 |  | 15.4 |  |  | 3,85*4
|  | Půdprys 3.NP.: |  | 0 |  |  | Půdprys 3.NP.:
|  | 3,85*3 |  | 11.55 |  |  | 3,85*3
|  | 10,0 |  | 10 |  |  | 10,0
362 | 971033251R00 | Vybourání otv. zeď cihel. 0,0225 m2, tl. 45cm, MVC | kus | 1 | 0 | 0 |  | 2 | 1 | 1 | 1 | 1 | 0 | 0 | 0 | 0 | 0 | 0.00067
|  | Půdprys 1.NP.: 1 |  | 1 |  |  | Půdprys 1.NP.: 1
363 | 971033331R00 | Vybourání otv. zeď cihel. pl.0,09 m2, tl.15cm, MVC | kus | 17 | 0 | 0 |  | 2 | 1 | 1 | 1 | 1 | 0 | 0 | 0 | 0 | 0 | 0.00034
|  | Půdprys 1.PP.: |  | 0 |  |  | Půdprys 1.PP.:
|  | 1+2+2 |  | 5 |  |  | 1+2+2
|  | Půdprys 1.NP.: |  | 0 |  |  | Půdprys 1.NP.:
|  | 2+1+1 |  | 4 |  |  | 2+1+1
|  | Půdprys 2.NP.: |  | 0 |  |  | Půdprys 2.NP.:
|  | 1 |  | 1 |  |  | 1
|  | Půdprys 3.NP.: |  | 0 |  |  | Půdprys 3.NP.:
|  | 1+1+1+1+1+2 |  | 7 |  |  | 1+1+1+1+1+2
364 | 971033341R00 | Vybourání otv. zeď cihel. pl.0,09 m2, tl.30cm, MVC | kus | 13 | 0 | 0 |  | 2 | 1 | 1 | 1 | 1 | 0 | 0 | 0 | 0 | 0 | 0.00034
|  | Půdprys 1.NP.: |  | 0 |  |  | Půdprys 1.NP.:
|  | 1+1+1+5+5 |  | 13 |  |  | 1+1+1+5+5
365 | 971033361R00 | Vybourání otv. zeď cihel. pl.0,09 m2, tl.60cm, MVC | kus | 7 | 0 | 0 |  | 2 | 1 | 1 | 1 | 1 | 0 | 0 | 0 | 0 | 0 | 0.00133
|  | Půdprys 1.PP.: |  | 0 |  |  | Půdprys 1.PP.:
|  | 1+1+1+1+1+1+1 |  | 7 |  |  | 1+1+1+1+1+1+1
366 | 971033431R00 | Vybourání otv. zeď cihel. pl.0,25 m2, tl.15cm, MVC | kus | 9 | 0 | 0 |  | 2 | 1 | 1 | 1 | 1 | 0 | 0 | 0 | 0 | 0 | 0.00034
|  | Půdprys 1.PP.: |  | 0 |  |  | Půdprys 1.PP.:
|  | 2+1+1+1+1+2+1 |  | 9 |  |  | 2+1+1+1+1+2+1
367 | 971033441R00 | Vybourání otv. zeď cihel. pl.0,25 m2, tl.30cm, MVC | kus | 7 | 0 | 0 |  | 2 | 1 | 1 | 1 | 1 | 0 | 0 | 0 | 0 | 0 | 0.00034
|  | Půdprys 1.PP.: |  | 0 |  |  | Půdprys 1.PP.:
|  | 1+1+1-1 |  | 2 |  |  | 1+1+1-1
|  | Půdprys 1.NP.: |  | 0 |  |  | Půdprys 1.NP.:
|  | 1 |  | 1 |  |  | 1
|  | Půdprys 2.NP.: |  | 0 |  |  | Půdprys 2.NP.:
|  | 2 |  | 2 |  |  | 2
|  | Půdprys 3.NP.: |  | 0 |  |  | Půdprys 3.NP.:
|  | 1+1 |  | 2 |  |  | 1+1
368 | 971033451R00 | Vybourání otv. zeď cihel. pl.0,25 m2, tl.45cm, MVC | kus | 1 | 0 | 0 |  | 2 | 1 | 1 | 1 | 1 | 0 | 0 | 0 | 0 | 0 | 0.00133
|  | Půdprys 1.PP.: |  | 0 |  |  | Půdprys 1.PP.:
|  | 1 |  | 1 |  |  | 1
369 | 971033461R00 | Vybourání otv. zeď cihel. pl.0,25 m2, tl.60cm, MVC | kus | 7 | 0 | 0 |  | 2 | 1 | 1 | 1 | 1 | 0 | 0 | 0 | 0 | 0 | 0.00133
|  | Půdprys 1.PP.: |  | 0 |  |  | Půdprys 1.PP.:
|  | 1+1+1+1+1+1+1 |  | 7 |  |  | 1+1+1+1+1+1+1
370 | 971033531R00 | Vybourání otv. zeď cihel. pl.1 m2, tl.15 cm, MVC | m2 | 16.5025 | 0 | 0 |  | 2 | 1 | 1 | 1 | 1 | 0 | 0 | 0 | 0 | 0 | 0.00165
|  | Půdprys 1.PP.: |  | 0 |  |  | Půdprys 1.PP.:
|  | 2,8 |  | 2.8 |  |  | 2,8
|  | 0,81*0,85 |  | 0.6885 |  |  | 0,81*0,85
|  | Půdprys 1.NP.: |  | 0 |  |  | Půdprys 1.NP.:
|  | 1,15*1,12 |  | 1.288 |  |  | 1,15*1,12
|  | 0,909*0,57 |  | 0.5181 |  |  | 0,909*0,57
|  | 0,815*0,45 |  | 0.3667 |  |  | 0,815*0,45
|  | 0,6*0,9 |  | 0.54 |  |  | 0,6*0,9
|  | 0,6*0,45 |  | 0.27 |  |  | 0,6*0,45
|  | 0,8*0,5 |  | 0.4 |  |  | 0,8*0,5
|  | 1,55*2,33 |  | 3.6115 |  |  | 1,55*2,33
|  | Půdprys 2.NP.: |  | 0 |  |  | Půdprys 2.NP.:
|  | 0,46*2,27 |  | 1.0442 |  |  | 0,46*2,27
|  | 0,48*2,23 |  | 1.0704 |  |  | 0,48*2,23
|  | 0,195*2,25 |  | 0.4388 |  |  | 0,195*2,25
|  | 0,265*2,25 |  | 0.5963 |  |  | 0,265*2,25
|  | Půdprys 3.NP.: |  | 0 |  |  | Půdprys 3.NP.:
|  | 0,765*2,26 |  | 1.7289 |  |  | 0,765*2,26
|  | 0,32*2,26 |  | 0.7232 |  |  | 0,32*2,26
|  | 0,2*2,09 |  | 0.418 |  |  | 0,2*2,09
371 | 971033541R00 | Vybourání otv. zeď cihel. pl.1 m2, tl.30 cm, MVC | m3 | 1.7908 | 0 | 0 |  | 2 | 1 | 1 | 1 | 1 | 0 | 0 | 0 | 0 | 0 | 0.00182
|  | Půdprys 1.NP.: |  | 0 |  |  | Půdprys 1.NP.:
|  | 0,3*2,665*0,2 |  | 0.1599 |  |  | 0,3*2,665*0,2
|  | 0,3*1,105*2,4 |  | 0.7956 |  |  | 0,3*1,105*2,4
|  | 0,3*0,6*0,45 |  | 0.081 |  |  | 0,3*0,6*0,45
|  | 0,3*1,1*0,3 |  | 0.099 |  |  | 0,3*1,1*0,3
|  | 0,3*1,1*0,3 |  | 0.099 |  |  | 0,3*1,1*0,3
|  | Půdprys 3.NP.: |  | 0 |  |  | Půdprys 3.NP.:
|  | 0,3*0,195*2,41 |  | 0.141 |  |  | 0,3*0,195*2,41
|  | 0,3*0,165*2,21 |  | 0.1094 |  |  | 0,3*0,165*2,21
|  | 0,3*0,11*2,36 |  | 0.0779 |  |  | 0,3*0,11*2,36
|  | Půdorys podkroví : |  | 0 |  |  | Půdorys podkroví :
|  | 0,3*0,80*0,95 |  | 0.228 |  |  | 0,3*0,80*0,95
372 | 971033561R00 | Vybourání otv. zeď cihel. pl.1 m2, tl.60 cm, MVC | m3 | 2.5563 | 0 | 0 |  | 2 | 1 | 1 | 1 | 1 | 0 | 0 | 0 | 0 | 0 | 0.00182
|  | Půdprys 1.PP.: |  | 0 |  |  | Půdprys 1.PP.:
|  | 0,3*0,5*0,505 |  | 0.0757 |  |  | 0,3*0,5*0,505
|  | 0,6*0,5*0,46 |  | 0.138 |  |  | 0,6*0,5*0,46
|  | 0,6*0,5*0,46 |  | 0.138 |  |  | 0,6*0,5*0,46
|  | Půdprys 1.NP.: |  | 0 |  |  | Půdprys 1.NP.:
|  | 0,6*0,9*0,45 |  | 0.243 |  |  | 0,6*0,9*0,45
|  | 0,73*0,9*0,45 |  | 0.2957 |  |  | 0,73*0,9*0,45
|  | 0,3*1,1*2,36 |  | 0.7788 |  |  | 0,3*1,1*2,36
|  | 0,40*0,40*0,60 |  | 0.096 |  |  | 0,40*0,40*0,60
|  | Půdprys 2.NP.: |  | 0 |  |  | Půdprys 2.NP.:
|  | 0,48*1,1*0,38 |  | 0.2006 |  |  | 0,48*1,1*0,38
|  | 0,48*0,35*2,37 |  | 0.3982 |  |  | 0,48*0,35*2,37
|  | Půdprys 3.NP.: |  | 0 |  |  | Půdprys 3.NP.:
|  | 0,46*1,1*0,38 |  | 0.1923 |  |  | 0,46*1,1*0,38
373 | 971033561R00 | Vybourání otv. zeď cihel. pl.1 m2, tl.60 cm, MVC | m3 | 122.6099 | 0 | 0 |  | 2 | 1 | 1 | 1 | 1 | 0 | 0 | 0 | 0 | 0 | 0.00182
|  | Postupné ubourání obvodových stěn pro provedení izolace : |  | 0 |  |  | Postupné ubourání obvodových stěn pro provedení izolace :
|  | Část A : |  | 0 |  |  | Část A :
|  | 51,00*0,45*0,50 |  | 11.475 |  |  | 51,00*0,45*0,50
|  | (3,90+10,70+3,90)*0,45*0,50 |  | 4.1625 |  |  | (3,90+10,70+3,90)*0,45*0,50
|  | Část B : |  | 0 |  |  | Část B :
|  | (33,70+17,50+33,70)*0,45*0,50 |  | 19.1025 |  |  | (33,70+17,50+33,70)*0,45*0,50
|  | Část C : |  | 0 |  |  | Část C :
|  | (33,70+17,50+33,70)*0,45*0,50 |  | 19.1025 |  |  | (33,70+17,50+33,70)*0,45*0,50
|  | Postupné ubourání vnitřních stěn pro provedení izolace : |  | 0 |  |  | Postupné ubourání vnitřních stěn pro provedení izolace :
|  | Část A : |  | 0 |  |  | Část A :
|  | 7,00*0,30*0,50*3 |  | 3.15 |  |  | 7,00*0,30*0,50*3
|  | 7,00*0,45*0,50*9 |  | 14.175 |  |  | 7,00*0,45*0,50*9
|  | (8,00+1,00)*0,45*0,50 |  | 2.025 |  |  | (8,00+1,00)*0,45*0,50
|  | (8,60+3,40+8,60)*0,45*0,50 |  | 4.635 |  |  | (8,60+3,40+8,60)*0,45*0,50
|  | (1,75+1,00)*0,45*0,50 |  | 0.6188 |  |  | (1,75+1,00)*0,45*0,50
|  | (2,80+2,20+1,90+4,10)*0,30*0,50 |  | 1.65 |  |  | (2,80+2,20+1,90+4,10)*0,30*0,50
|  | Část B : |  | 0 |  |  | Část B :
|  | (1,05*5)*0,45*0,50 |  | 1.1813 |  |  | (1,05*5)*0,45*0,50
|  | (1,20*8)*0,45*0,50 |  | 2.16 |  |  | (1,20*8)*0,45*0,50
|  | (1,10*3)*0,45*0,50 |  | 0.7425 |  |  | (1,10*3)*0,45*0,50
|  | (7,00*6)*0,45*0,50 |  | 9.45 |  |  | (7,00*6)*0,45*0,50
|  | (7,00*2)*0,30*0,50 |  | 2.1 |  |  | (7,00*2)*0,30*0,50
|  | (3,50*6)*0,30*0,50 |  | 3.15 |  |  | (3,50*6)*0,30*0,50
|  | 5,40*0,45*0,50 |  | 1.215 |  |  | 5,40*0,45*0,50
|  | Část C : |  | 0 |  |  | Část C :
|  | 7,10*0,30*0,50 |  | 1.065 |  |  | 7,10*0,30*0,50
|  | (7,10*11)*0,45*0,50 |  | 17.5725 |  |  | (7,10*11)*0,45*0,50
|  | (1,75+2,20+1,75)*0,30*0,50 |  | 0.855 |  |  | (1,75+2,20+1,75)*0,30*0,50
|  | (2,90+0,90)*0,45*0,50 |  | 0.855 |  |  | (2,90+0,90)*0,45*0,50
|  | 3,50*0,30*0,50 |  | 0.525 |  |  | 3,50*0,30*0,50
|  | 2,20*0,30*0,50 |  | 0.33 |  |  | 2,20*0,30*0,50
|  | 3,50*0,30*0,50 |  | 0.525 |  |  | 3,50*0,30*0,50
|  | 3,50*0,45*0,50 |  | 0.7875 |  |  | 3,50*0,45*0,50
374 | 971033631R00 | Vybourání otv. zeď cihel. pl.4 m2, tl.15 cm, MVC | m2 | 51.1952 | 0 | 0 |  | 2 | 1 | 1 | 1 | 1 | 0 | 0 | 0 | 0 | 0 | 0.00054
|  | Půdprys 1.PP.: |  | 0 |  |  | Půdprys 1.PP.:
|  | 1,0*2,24 |  | 2.24 |  |  | 1,0*2,24
|  | 0,9*2,23 |  | 2.007 |  |  | 0,9*2,23
|  | 1,0*2,23 |  | 2.23 |  |  | 1,0*2,23
|  | 1,55*2,33 |  | 3.6115 |  |  | 1,55*2,33
|  | Půdprys 1.NP.: |  | 0 |  |  | Půdprys 1.NP.:
|  | 1,2*2,31*8 |  | 22.176 |  |  | 1,2*2,31*8
|  | 0,33*2,31 |  | 0.7623 |  |  | 0,33*2,31
|  | 0,3*2,31 |  | 0.693 |  |  | 0,3*2,31
|  | 0,7*2,29 |  | 1.603 |  |  | 0,7*2,29
|  | Půdprys 2.NP.: |  | 0 |  |  | Půdprys 2.NP.:
|  | 0,909*2,23 |  | 2.0271 |  |  | 0,909*2,23
|  | 0,505*2,25 |  | 1.1362 |  |  | 0,505*2,25
|  | 0,295*2,27 |  | 0.6696 |  |  | 0,295*2,27
|  | 0,3*2,23 |  | 0.669 |  |  | 0,3*2,23
|  | 0,265*2,23 |  | 0.5909 |  |  | 0,265*2,23
|  | 0,195*2,25 |  | 0.4388 |  |  | 0,195*2,25
|  | Půdprys 3.NP.: |  | 0 |  |  | Půdprys 3.NP.:
|  | 0,515*2,24 |  | 1.1536 |  |  | 0,515*2,24
|  | 0,9*2,24 |  | 2.016 |  |  | 0,9*2,24
|  | 0,535*2,26 |  | 1.2091 |  |  | 0,535*2,26
|  | 1,2*2,28 |  | 2.736 |  |  | 1,2*2,28
|  | 0,705*2,28 |  | 1.6074 |  |  | 0,705*2,28
|  | 0,71*2,28 |  | 1.6188 |  |  | 0,71*2,28
375 | 971033641R00 | Vybourání otv. zeď cihel. pl.4 m2, tl.30 cm, MVC | m3 | 15.9618 | 0 | 0 |  | 2 | 1 | 1 | 1 | 1 | 0 | 0 | 0 | 0 | 0 | 0.00182
|  | Půdprys 1.PP.: |  | 0 |  |  | Půdprys 1.PP.:
|  | 1,20*2,80*0,30*2 |  | 2.016 |  |  | 1,20*2,80*0,30*2
|  | Půdprys 1.NP.: |  | 0 |  |  | Půdprys 1.NP.:
|  | 1,1*2,36*0,3 |  | 0.7788 |  |  | 1,1*2,36*0,3
|  | 1,0*2,34*0,3 |  | 0.702 |  |  | 1,0*2,34*0,3
|  | 0,3*1,035*2,47 |  | 0.7669 |  |  | 0,3*1,035*2,47
|  | 0,3*1,1*2,47-0,3*0,8*1,97 |  | 0.3423 |  |  | 0,3*1,1*2,47-0,3*0,8*1,97
|  | Půdprys 2.NP.: |  | 0 |  |  | Půdprys 2.NP.:
|  | 1,1*2,25*0,3 |  | 0.7425 |  |  | 1,1*2,25*0,3
|  | Půdprys 3.NP.: |  | 0 |  |  | Půdprys 3.NP.:
|  | 1,1*2,26*0,3 |  | 0.7458 |  |  | 1,1*2,26*0,3
|  | Půdorys podkroví : |  | 0 |  |  | Půdorys podkroví :
|  | 0,35*1,0*2,11*2 |  | 1.477 |  |  | 0,35*1,0*2,11*2
|  | 0,3*0,95*2,25 |  | 0.6412 |  |  | 0,3*0,95*2,25
|  | 0,3*0,85*2,35 |  | 0.5993 |  |  | 0,3*0,85*2,35
|  | 0,3*1,6*2,35 |  | 1.128 |  |  | 0,3*1,6*2,35
|  | 0,3*1,8*2,45 |  | 1.323 |  |  | 0,3*1,8*2,45
|  | 0,3*1,8*2,15 |  | 1.161 |  |  | 0,3*1,8*2,15
|  | 0,3*1,8*2,45 |  | 1.323 |  |  | 0,3*1,8*2,45
|  | 0,3*1,8*2,25 |  | 1.215 |  |  | 0,3*1,8*2,25
|  | 1,0 |  | 1 |  |  | 1,0
376 | 971033651R00 | Vybourání otv. zeď cihel. pl.4 m2, tl.60 cm, MVC | m3 | 5.7604 | 0 | 0 |  | 2 | 1 | 1 | 1 | 1 | 0 | 0 | 0 | 0 | 0 | 0.00182
|  | Půdprys 1.NP.: |  | 0 |  |  | Půdprys 1.NP.:
|  | 1,1*2,31*0,45 |  | 1.1435 |  |  | 1,1*2,31*0,45
|  | Půdorys podkroví : |  | 0 |  |  | Půdorys podkroví :
|  | 1,4*2,25*0,6 |  | 1.89 |  |  | 1,4*2,25*0,6
|  | Část B, osa 1 : |  | 0 |  |  | Část B, osa 1 :
|  | 2,02*1,00*0,45*3 |  | 2.727 |  |  | 2,02*1,00*0,45*3
377 | 971033651R00 | Vybourání otv. zeď cihel. pl.4 m2, tl.60 cm, MVC | m3 | 15.2484 | 0 | 0 |  | 2 | 1 | 1 | 1 | 1 | 0 | 0 | 0 | 0 | 0 | 0.00182
|  | Půdprys 1.PP.: |  | 0 |  |  | Půdprys 1.PP.:
|  | 1,3*2,31*0,46 |  | 1.3814 |  |  | 1,3*2,31*0,46
|  | 1,1*2,31*0,47 |  | 1.1943 |  |  | 1,1*2,31*0,47
|  | 1,2*2,31*0,47 |  | 1.3028 |  |  | 1,2*2,31*0,47
|  | 1,3*2,31*0,47 |  | 1.4114 |  |  | 1,3*2,31*0,47
|  | 1,3*2,31*0,6 |  | 1.8018 |  |  | 1,3*2,31*0,6
|  | 1,2*2,86*0,6 |  | 2.0592 |  |  | 1,2*2,86*0,6
|  | Půdprys 3.NP.: |  | 0 |  |  | Půdprys 3.NP.:
|  | 2,0*1,5*0,45 |  | 1.35 |  |  | 2,0*1,5*0,45
|  | Půdorys podkroví : |  | 0 |  |  | Půdorys podkroví :
|  | 0,45*1,0*2,11*5 |  | 4.7475 |  |  | 0,45*1,0*2,11*5
378 | 972054141X00 | Vybourání otv. stropy ŽB pl. 0,0225 m2, tl. 20 cm | kus | 2 | 0 | 0 |  | 2 | 1 | 1 | 1 | 1 | 0 | 0 | 0 | 0 | 0 | 0
|  | Půdprys 2.NP.: |  | 0 |  |  | Půdprys 2.NP.:
|  | 1 |  | 1 |  |  | 1
|  | Půdprys 3.NP.: |  | 0 |  |  | Půdprys 3.NP.:
|  | 1 |  | 1 |  |  | 1
379 | 972054491R00 | Vybourání otv. stropy ŽB pl. 1 m2, tl. nad 8 cm | m3 | 0.801 | 0 | 0 |  | 2 | 1 | 1 | 1 | 1 | 0 | 0 | 0 | 0 | 0 | 0
|  | Půdprys 1.NP.: |  | 0 |  |  | Půdprys 1.NP.:
|  | 0,25*0,75*0,2 |  | 0.0375 |  |  | 0,25*0,75*0,2
|  | 0,15*0,15*0,2 |  | 0.0045 |  |  | 0,15*0,15*0,2
|  | 0,2*0,6*0,2 |  | 0.024 |  |  | 0,2*0,6*0,2
|  | Půdorys podkroví : |  | 0 |  |  | Půdorys podkroví :
|  | 0,35*0,70*0,20*15 |  | 0.735 |  |  | 0,35*0,70*0,20*15
380 | 972054691R00 | Vybourání otv. stropy ŽB pl. 4 m2, tl. nad 8 cm | m3 | 1.9765 | 0 | 0 |  | 2 | 1 | 1 | 1 | 1 | 0 | 0 | 0 | 0 | 0 | 0
|  | Půdorys podkroví : |  | 0 |  |  | Půdorys podkroví :
|  | 3,35*2,95*0,20 |  | 1.9765 |  |  | 3,35*2,95*0,20
381 | 973031151R00 | Vysekání výklenků zeď cihel. MVC, pl. nad 0,25 m2 | m3 | 1.1119 | 0 | 0 |  | 2 | 1 | 1 | 1 | 1 | 0 | 0 | 0 | 0 | 0 | 0.00139
|  | Půdprys 1.PP.: |  | 0 |  |  | Půdprys 1.PP.:
|  | 0,6*1,05*0,18 |  | 0.1134 |  |  | 0,6*1,05*0,18
|  | 0,6*1,05*0,18 |  | 0.1134 |  |  | 0,6*1,05*0,18
|  | Půdprys 1.NP.: |  | 0 |  |  | Půdprys 1.NP.:
|  | 0,6*1,15*0,15 |  | 0.1035 |  |  | 0,6*1,15*0,15
|  | 0,56*0,605*0,15 |  | 0.0508 |  |  | 0,56*0,605*0,15
|  | 0,6*0,08*1,2 |  | 0.0576 |  |  | 0,6*0,08*1,2
|  | 0,18*0,6*1,2 |  | 0.1296 |  |  | 0,18*0,6*1,2
|  | Půdprys 2.NP.: |  | 0 |  |  | Půdprys 2.NP.:
|  | 0,6*1,05*0,18 |  | 0.1134 |  |  | 0,6*1,05*0,18
|  | 0,6*1,05*0,18 |  | 0.1134 |  |  | 0,6*1,05*0,18
|  | Půdprys 3.NP.: |  | 0 |  |  | Půdprys 3.NP.:
|  | 0,6*1,05*0,18 |  | 0.1134 |  |  | 0,6*1,05*0,18
|  | 0,6*1,05*0,18 |  | 0.1134 |  |  | 0,6*1,05*0,18
|  | Půdorys podkroví : |  | 0 |  |  | Půdorys podkroví :
|  | 0,6*1,0*0,15 |  | 0.09 |  |  | 0,6*1,0*0,15
382 | 973031325R00 | Vysekání kapes zeď cihel. MVC, pl. 0,1m2, hl. 30cm | kus | 240 | 0 | 0 |  | 2 | 1 | 1 | 1 | 1 | 0 | 0 | 0 | 0 | 0 | 0.00049
|  | Půdprys 1.PP.: |  | 0 |  |  | Půdprys 1.PP.:
|  | 2+2+2+2+2+2+2+2+2+2+2+2+2+2+1 |  | 29 |  |  | 2+2+2+2+2+2+2+2+2+2+2+2+2+2+1
|  | 2+2+2+2+2+2+2+2+2 |  | 18 |  |  | 2+2+2+2+2+2+2+2+2
|  | Půdprys 1.NP.: |  | 0 |  |  | Půdprys 1.NP.:
|  | 1+2+2+1+3+1+1+2+2+2+2+2+2+2+2+1+2+2+2+2+4+2+1 |  | 43 |  |  | 1+2+2+1+3+1+1+2+2+2+2+2+2+2+2+1+2+2+2+2+4+2+1
|  | 2+2+2+2+1+2+2+2+2+2+2+2+1+2+2+2+2+3 |  | 35 |  |  | 2+2+2+2+1+2+2+2+2+2+2+2+1+2+2+2+2+3
|  | Půdprys 2.NP.: |  | 0 |  |  | Půdprys 2.NP.:
|  | 2+1+2+2+4+1+4+2 |  | 18 |  |  | 2+1+2+2+4+1+4+2
|  | 2+2+2+5 |  | 11 |  |  | 2+2+2+5
|  | Půdprys 3.NP.: |  | 0 |  |  | Půdprys 3.NP.:
|  | 2+2+2+2+2+2+4+2+2+2 |  | 22 |  |  | 2+2+2+2+2+2+4+2+2+2
|  | 2+2+2+2 |  | 8 |  |  | 2+2+2+2
|  | Půdorys podkroví : |  | 0 |  |  | Půdorys podkroví :
|  | 4*2+4+2+2+2+2+2*5+2 |  | 32 |  |  | 4*2+4+2+2+2+2+2*5+2
|  | 4*2+2+2+2+2+2+2+2+2 |  | 24 |  |  | 4*2+2+2+2+2+2+2+2+2
383 | 973031335R00 | Vysekání kapes zeď cih. MVC pl. 0,16 m2, hl. 30 cm | kus | 10 | 0 | 0 |  | 2 | 1 | 1 | 1 | 1 | 0 | 0 | 0 | 0 | 0 | 0.00049
|  | Půdprys 1.PP.: |  | 0 |  |  | Půdprys 1.PP.:
|  | 2+2+2+2 |  | 8 |  |  | 2+2+2+2
|  | Půdorys podkroví : |  | 0 |  |  | Půdorys podkroví :
|  | 2 |  | 2 |  |  | 2
384 | 973031812R00 | Vysekání kapes pro zavázání příček tl. 10 cm | m | 403.5 | 0 | 0 |  | 2 | 1 | 1 | 1 | 1 | 0 | 0 | 0 | 0 | 0 | 0
|  | Půdorys 1.PP.: |  | 0 |  |  | Půdorys 1.PP.:
|  | 3,05*30 |  | 91.5 |  |  | 3,05*30
|  | Půdorys 1.NP.: |  | 0 |  |  | Půdorys 1.NP.:
|  | 3,30*30 |  | 99 |  |  | 3,30*30
|  | Půdorys 2.NP.: |  | 0 |  |  | Půdorys 2.NP.:
|  | 2,80*30 |  | 84 |  |  | 2,80*30
|  | Půdorys 3.NP.: |  | 0 |  |  | Půdorys 3.NP.:
|  | 2,80*30 |  | 84 |  |  | 2,80*30
|  | Půdorys podkroví : |  | 0 |  |  | Půdorys podkroví :
|  | 3,00*15 |  | 45 |  |  | 3,00*15
385 | 973031813R00 | Vysekání kapes pro zavázání příček tl. 15 cm | m | 672.5 | 0 | 0 |  | 2 | 1 | 1 | 1 | 1 | 0 | 0 | 0 | 0 | 0 | 0
|  | Půdorys 1.PP.: |  | 0 |  |  | Půdorys 1.PP.:
|  | 3,05*50 |  | 152.5 |  |  | 3,05*50
|  | Půdorys 1.NP.: |  | 0 |  |  | Půdorys 1.NP.:
|  | 3,30*50 |  | 165 |  |  | 3,30*50
|  | Půdorys 2.NP.: |  | 0 |  |  | Půdorys 2.NP.:
|  | 2,80*50 |  | 140 |  |  | 2,80*50
|  | Půdorys 3.NP.: |  | 0 |  |  | Půdorys 3.NP.:
|  | 2,80*50 |  | 140 |  |  | 2,80*50
|  | Půdorys podkroví : |  | 0 |  |  | Půdorys podkroví :
|  | 3,00*25 |  | 75 |  |  | 3,00*25
386 | 973031824R00 | Vysekání kapes pro zavázání zdí tl. 30 cm | m | 269 | 0 | 0 |  | 2 | 1 | 1 | 1 | 1 | 0 | 0 | 0 | 0 | 0 | 0
|  | Půdorys 1.PP.: |  | 0 |  |  | Půdorys 1.PP.:
|  | 3,05*20 |  | 61 |  |  | 3,05*20
|  | Půdorys 1.NP.: |  | 0 |  |  | Půdorys 1.NP.:
|  | 3,30*20 |  | 66 |  |  | 3,30*20
|  | Půdorys 2.NP.: |  | 0 |  |  | Půdorys 2.NP.:
|  | 2,80*20 |  | 56 |  |  | 2,80*20
|  | Půdorys 3.NP.: |  | 0 |  |  | Půdorys 3.NP.:
|  | 2,80*20 |  | 56 |  |  | 2,80*20
|  | Půdorys podkroví : |  | 0 |  |  | Půdorys podkroví :
|  | 3,00*10 |  | 30 |  |  | 3,00*10
387 | 973031825R00 | Vysekání kapes pro zavázání zdí tl. 45 cm | m | 194.25 | 0 | 0 |  | 2 | 1 | 1 | 1 | 1 | 0 | 0 | 0 | 0 | 0 | 0
|  | Půdorys 1.PP.: |  | 0 |  |  | Půdorys 1.PP.:
|  | 3,05*15 |  | 45.75 |  |  | 3,05*15
|  | Půdorys 1.NP.: |  | 0 |  |  | Půdorys 1.NP.:
|  | 3,30*15 |  | 49.5 |  |  | 3,30*15
|  | Půdorys 2.NP.: |  | 0 |  |  | Půdorys 2.NP.:
|  | 2,80*15 |  | 42 |  |  | 2,80*15
|  | Půdorys 3.NP.: |  | 0 |  |  | Půdorys 3.NP.:
|  | 2,80*15 |  | 42 |  |  | 2,80*15
|  | Půdorys podkroví : |  | 0 |  |  | Půdorys podkroví :
|  | 3,00*5 |  | 15 |  |  | 3,00*5
388 | 973041511R00 | Vysekání výklenků zeď beton. pl. nad 0,25 m2 | m3 | 2.365 | 0 | 0 |  | 2 | 1 | 1 | 1 | 1 | 0 | 0 | 0 | 0 | 0 | 0.00249
|  | Půdprys 1.NP.: |  | 0 |  |  | Půdprys 1.NP.:
|  | 0,35*1,2*0,2*2*2 |  | 0.336 |  |  | 0,35*1,2*0,2*2*2
|  | 0,35*0,6*0,2*2 |  | 0.084 |  |  | 0,35*0,6*0,2*2
|  | 0,35*1,2*0,2*2*2 |  | 0.336 |  |  | 0,35*1,2*0,2*2*2
|  | 0,35*1,2*0,2*2 |  | 0.168 |  |  | 0,35*1,2*0,2*2
|  | 0,35*1,2*0,2*2*2 |  | 0.336 |  |  | 0,35*1,2*0,2*2*2
|  | 0,35*0,75*0,2*2 |  | 0.105 |  |  | 0,35*0,75*0,2*2
|  | 1,0 |  | 1 |  |  | 1,0
389 | 974031142R00 | Vysekání rýh ve zdi cihelné 7 x 7 cm | m | 3000 | 0 | 0 |  | 2 | 1 | 1 | 1 | 1 | 0 | 0 | 0 | 0 | 0 | 0.00049
|  | Pro řemesla : 3000 |  | 3000 |  |  | Pro řemesla : 3000
390 | 974031153R00 | Vysekání rýh ve zdi cihelné 10 x 10 cm | m | 3000 | 0 | 0 |  | 2 | 1 | 1 | 1 | 1 | 0 | 0 | 0 | 0 | 0 | 0.00049
|  | Pro řemesla : 3000 |  | 3000 |  |  | Pro řemesla : 3000
391 | 974031155R00 | Vysekání rýh ve zdi cihelné 10 x 20 cm | m | 3000 | 0 | 0 |  | 2 | 1 | 1 | 1 | 1 | 0 | 0 | 0 | 0 | 0 | 0.00049
|  | Pro řemesla : 3000 |  | 3000 |  |  | Pro řemesla : 3000
392 | 974031164R00 | Vysekání rýh ve zdi cihelné 15 x 15 cm | m | 3000 | 0 | 0 |  | 2 | 1 | 1 | 1 | 1 | 0 | 0 | 0 | 0 | 0 | 0.00049
|  | Pro řemesla : 3000 |  | 3000 |  |  | Pro řemesla : 3000
393 | 974049154R00 | Vysekání rýh v betonových zdech 10x15 cm | m | 204.695 | 0 | 0 |  | 2 | 1 | 1 | 1 | 1 | 0 | 0 | 0 | 0 | 0 | 0.00049
|  | Prahy dveří : |  | 0 |  |  | Prahy dveří :
|  | Půdprys 1.PP.: |  | 0 |  |  | Půdprys 1.PP.:
|  | 0,955+0,99+1,45+0,9+1,45+1,45+0,8+1,1+1,45+1,45+1,24+0,9 |  | 14.135 |  |  | 0,955+0,99+1,45+0,9+1,45+1,45+0,8+1,1+1,45+1,45+1,24+0,9
|  | 0,9+0,9+0,6 |  | 2.4 |  |  | 0,9+0,9+0,6
|  | 0,8+1,1 |  | 1.9 |  |  | 0,8+1,1
|  | Půdprys 1.NP.: |  | 0 |  |  | Půdprys 1.NP.:
|  | 1,00+2,0+2,0+1,0+0,8*2+1,0+1,1+1,0+1,0*2+1,0*2+0,9+0,8 |  | 16.4 |  |  | 1,00+2,0+2,0+1,0+0,8*2+1,0+1,1+1,0+1,0*2+1,0*2+0,9+0,8
|  | 1,1*2+1,0*3+4,0 |  | 9.2 |  |  | 1,1*2+1,0*3+4,0
|  | 1,3+10,0 |  | 11.3 |  |  | 1,3+10,0
|  | Půdprys 2.NP.: |  | 0 |  |  | Půdprys 2.NP.:
|  | 1,1+0,9+1,1+1,1+0,9+0,9+0,9+1,1+1,1+0,9+1,1+1,1+0,9+1,1+1,1 |  | 15.3 |  |  | 1,1+0,9+1,1+1,1+0,9+0,9+0,9+1,1+1,1+0,9+1,1+1,1+0,9+1,1+1,1
|  | 0,9+1,28+1,1+1,1+1,1+0,9+1,1+1,1+0,9+1,1+0,8+0,9+0,9+1,1+0,9 |  | 15.18 |  |  | 0,9+1,28+1,1+1,1+1,1+0,9+1,1+1,1+0,9+1,1+0,8+0,9+0,9+1,1+0,9
|  | 1,1+1,8+1,1+1,1+0,9+1,1+1,1+0,9+1,1+0,9+1,1+1,1+1,1+1,1+1,1 |  | 16.6 |  |  | 1,1+1,8+1,1+1,1+0,9+1,1+1,1+0,9+1,1+0,9+1,1+1,1+1,1+1,1+1,1
|  | 0,9 |  | 0.9 |  |  | 0,9
|  | 1,1+0,9+1,1+1,1+0,9+1,1+1,1+0,9+1,1+1,1+0,9+1,1+1,1+0,9+1,1 |  | 15.5 |  |  | 1,1+0,9+1,1+1,1+0,9+1,1+1,1+0,9+1,1+1,1+0,9+1,1+1,1+0,9+1,1
|  | 1,1+0,9+1,1+1,1+0,9+1,1+1,1+0,9+1,1+1,1+0,9+1,1+1,1+0,9+1,1 |  | 15.5 |  |  | 1,1+0,9+1,1+1,1+0,9+1,1+1,1+0,9+1,1+1,1+0,9+1,1+1,1+0,9+1,1
|  | Půdprys 3.NP.: |  | 0 |  |  | Půdprys 3.NP.:
|  | 1,1+1,1+0,9+0,9+1,1+0,9+1,1+0,9+1,1+1,1+0,9+1,1+1,1+1,28+1,1 |  | 15.68 |  |  | 1,1+1,1+0,9+0,9+1,1+0,9+1,1+0,9+1,1+1,1+0,9+1,1+1,1+1,28+1,1
|  | 0,9+1,1+1,1+0,9+1,1+0,8+0,9+0,9+1,1+0,9+1,1+0,8+0,8+1,1+0,9 |  | 14.4 |  |  | 0,9+1,1+1,1+0,9+1,1+0,8+0,9+0,9+1,1+0,9+1,1+0,8+0,8+1,1+0,9
|  | 1,1+1,1+0,9+1,1+0,9+1,1+1,1+0,9+1,1+1,1+0,9 |  | 11.3 |  |  | 1,1+1,1+0,9+1,1+0,9+1,1+1,1+0,9+1,1+1,1+0,9
|  | 1,1+0,9+1,1+0,9+1,1+1,1+1,1+0,9+1,1+1,1+1,1+0,9+1,1+1,1+0,9 |  | 15.5 |  |  | 1,1+0,9+1,1+0,9+1,1+1,1+1,1+0,9+1,1+1,1+1,1+0,9+1,1+1,1+0,9
|  | 1,1+1,1+0,9+1,1+1,1+0,9+1,1+1,1+0,9+1,1+1,1+0,9+1,1 |  | 13.5 |  |  | 1,1+1,1+0,9+1,1+1,1+0,9+1,1+1,1+0,9+1,1+1,1+0,9+1,1
394 | 975032241R00 | Podchycení příček výztuhou do 3 m,zdi 15 cm do 3 m | m | 116 | 0 | 0 |  | 2 | 1 | 1 | 1 | 1 | 0 | 0 | 0 | 0 | 0 | 0.02286
|  | Půdprys 1.PP.: 16,0 |  | 16 |  |  | Půdprys 1.PP.: 16,0
|  | Půdprys 1.NP.: 28,0 |  | 28 |  |  | Půdprys 1.NP.: 28,0
|  | Půdprys 2.NP.: 32,0 |  | 32 |  |  | Půdprys 2.NP.: 32,0
|  | Půdprys 3.NP.: 30,0 |  | 30 |  |  | Půdprys 3.NP.: 30,0
|  | 10,0 |  | 10 |  |  | 10,0
395 | 975032241X00 | Podchycení zdiva výztuhou do 3 m,zdi 45 cm do 3 m | m | 62 | 0 | 0 |  | 2 | 1 | 1 | 1 | 1 | 0 | 0 | 0 | 0 | 0 | 0.02286
|  | Půdprys 1.PP.: 10,0 |  | 10 |  |  | Půdprys 1.PP.: 10,0
|  | Půdprys 1.NP.: 10,0 |  | 10 |  |  | Půdprys 1.NP.: 10,0
|  | Půdprys 2.NP.: 12,0 |  | 12 |  |  | Půdprys 2.NP.: 12,0
|  | Půdprys 3.NP.: 10,0 |  | 10 |  |  | Půdprys 3.NP.: 10,0
|  | Půdprys podkroví : 10,0 |  | 10 |  |  | Půdprys podkroví : 10,0
|  | 10,0 |  | 10 |  |  | 10,0
396 | 976071111R00 | Vybourání kovových zábradlí a madel | m | 88.8 | 0 | 0 |  | 2 | 1 | 1 | 1 | 1 | 0 | 0 | 0 | 0 | 0 | 0
|  | Zábradlí schodiště : |  | 0 |  |  | Zábradlí schodiště :
|  | Část A : |  | 0 |  |  | Část A :
|  | (3,50+0,30+3,50+0,30)*4 |  | 30.4 |  |  | (3,50+0,30+3,50+0,30)*4
|  | Část B : |  | 0 |  |  | Část B :
|  | (3,50+0,30+3,50+0,30)*4 |  | 30.4 |  |  | (3,50+0,30+3,50+0,30)*4
|  | Část C : |  | 0 |  |  | Část C :
|  | (3,00+1,00+3,00)*4 |  | 28 |  |  | (3,00+1,00+3,00)*4
397 | 978011191R00 | Otlučení omítek vnitřních vápenných stropů do 100% | m2 | 348.683 | 0 | 0 |  | 2 | 1 | 1 | 1 | 1 | 0 | 0 | 0 | 0 | 0 | 0
|  | Půdprys 1.PP.: |  | 0 |  |  | Půdprys 1.PP.:
|  | 7,57*6,86 |  | 51.9302 |  |  | 7,57*6,86
|  | 3,45*6,85-2,05*1,755 |  | 20.0348 |  |  | 3,45*6,85-2,05*1,755
|  | 12,98*6,875-1,04*2,19 |  | 86.9599 |  |  | 12,98*6,875-1,04*2,19
|  | 3,94*2,51 |  | 9.8894 |  |  | 3,94*2,51
|  | 6,87*3,4 |  | 23.358 |  |  | 6,87*3,4
|  | 6,87*3,43 |  | 23.5641 |  |  | 6,87*3,43
|  | 6,87*3,365 |  | 23.1176 |  |  | 6,87*3,365
|  | 6,235*2,9 |  | 18.0815 |  |  | 6,235*2,9
|  | 6,225*(3,4+3,39+3,405+3,39)+4,74*0,505*3 |  | 91.7477 |  |  | 6,225*(3,4+3,39+3,405+3,39)+4,74*0,505*3
398 | 978013191R00 | Otlučení omítek vnitřních stěn v rozsahu do 100 % | m2 | 520.8188 | 0 | 0 |  | 2 | 1 | 1 | 1 | 1 | 0 | 0 | 0 | 0 | 0 | 0
|  | Půdorys 1.PP.: |  | 0 |  |  | Půdorys 1.PP.:
|  | (3,41*2+6,9*2)*(3,07-1,00)-0,9*1,97 |  | 40.9104 |  |  | (3,41*2+6,9*2)*(3,07-1,00)-0,9*1,97
|  | (6,86*2+0,7*2*2+7,57*2)*(3,07-1,00)-1,45*1,97 |  | 62.6797 |  |  | (6,86*2+0,7*2*2+7,57*2)*(3,07-1,00)-1,45*1,97
|  | (6,86*2+0,7*4*2+12,98*2)*(3,07-1,0)-1,45*1,97 |  | 90.8731 |  |  | (6,86*2+0,7*4*2+12,98*2)*(3,07-1,0)-1,45*1,97
|  | (3,94*2+2,505*2)*(3,07-1,0)-0,9*1,97 |  | 24.9093 |  |  | (3,94*2+2,505*2)*(3,07-1,0)-0,9*1,97
|  | (3,4*2+6,87*2)*(3,07-1,0)-1,45*1,97 |  | 39.6613 |  |  | (3,4*2+6,87*2)*(3,07-1,0)-1,45*1,97
|  | (3,43*2+6,87*2)*(3,07-1,0)-1,45*1,97 |  | 39.7855 |  |  | (3,43*2+6,87*2)*(3,07-1,0)-1,45*1,97
|  | (6,87*2+3,365*2)*(3,07-1,0)-0,9*1,97 |  | 40.5999 |  |  | (6,87*2+3,365*2)*(3,07-1,0)-0,9*1,97
|  | (2,56*2+1,9*2)*1,5 |  | 13.38 |  |  | (2,56*2+1,9*2)*1,5
|  | (1,89*2+1,81*2)*1,5 |  | 11.1 |  |  | (1,89*2+1,81*2)*1,5
|  | (2,495*2+3,485*2)*1,5 |  | 17.94 |  |  | (2,495*2+3,485*2)*1,5
|  | (6,235*2+2,9*2)*(3,07-1,0)-1,0*1,97 |  | 35.8489 |  |  | (6,235*2+2,9*2)*(3,07-1,0)-1,0*1,97
|  | (3,4*2+6,22+1,07+0,435+0,49*2)*(3,07-1,00)-1,0*1,97 |  | 30.1253 |  |  | (3,4*2+6,22+1,07+0,435+0,49*2)*(3,07-1,00)-1,0*1,97
|  | (3,39*2+0,435*2+1,07*2+0,550*2)*(3,07-1,0) |  | 22.5423 |  |  | (3,39*2+0,435*2+1,07*2+0,550*2)*(3,07-1,0)
|  | (3,405*2+0,435*2+1,07*2+0,5*2)*(3,07-1,0) |  | 22.3974 |  |  | (3,405*2+0,435*2+1,07*2+0,5*2)*(3,07-1,0)
|  | (3,39*2+6,225+0,435+1,07)*(3,07-1,0)-1,0*1,97 |  | 28.0657 |  |  | (3,39*2+6,225+0,435+1,07)*(3,07-1,0)-1,0*1,97
399 | 978071221R00 | Odsekání omítky a izolace lepenk. svislé nad 1 m2 | m2 | 835.73 | 0 | 0 |  | 2 | 1 | 1 | 1 | 1 | 0 | 0 | 0 | 0 | 0 | 0
|  | Pod terénem : |  | 0 |  |  | Pod terénem :
|  | Část A : |  | 0 |  |  | Část A :
|  | (50,60+3,90+10,70+3,90)*3,50 |  | 241.85 |  |  | (50,60+3,90+10,70+3,90)*3,50
|  | Část B : |  | 0 |  |  | Část B :
|  | (33,67+17,50+33,67)*3,50 |  | 296.94 |  |  | (33,67+17,50+33,67)*3,50
|  | Část C : |  | 0 |  |  | Část C :
|  | (33,67+17,50+33,67)*3,50 |  | 296.94 |  |  | (33,67+17,50+33,67)*3,50
400 | 960-001 | Broušení betonové podlahy | m2 | 1511 | 0 | 0 |  | 2 | 12 | 0 | 1636 | 1 | 0 | 0 | 0 | 0 | 0 | 0
|  | Půdorys 1.S.: |  | 0 |  |  | Půdorys 1.S.:
|  | Část A : |  | 0 |  |  | Část A :
|  | Místnost 01.002 : 6,90 |  | 6.9 |  |  | Místnost 01.002 : 6,90
|  | Místnost 01.005 : 4,80 |  | 4.8 |  |  | Místnost 01.005 : 4,80
|  | Místnost 01.006 : 3,40 |  | 3.4 |  |  | Místnost 01.006 : 3,40
|  | Místnost 01.018 : 6,80 |  | 6.8 |  |  | Místnost 01.018 : 6,80
|  | Místnost 01.019 : 1,60 |  | 1.6 |  |  | Místnost 01.019 : 1,60
|  | Místnost 01.020 : 1,60 |  | 1.6 |  |  | Místnost 01.020 : 1,60
|  | Místnost 01.021 : 3,80 |  | 3.8 |  |  | Místnost 01.021 : 3,80
|  | Místnost 01.022 : 7,90 |  | 7.9 |  |  | Místnost 01.022 : 7,90
|  | Místnost 01.023 : 3,80 |  | 3.8 |  |  | Místnost 01.023 : 3,80
|  | Místnost 01.024 : 6,60 |  | 6.6 |  |  | Místnost 01.024 : 6,60
|  | Místnost 01.025 : 1,50 |  | 1.5 |  |  | Místnost 01.025 : 1,50
|  | Místnost 01.026 : 4,30 |  | 4.3 |  |  | Místnost 01.026 : 4,30
|  | Místnost 01.027 : 8,20 |  | 8.2 |  |  | Místnost 01.027 : 8,20
|  | Místnost 01.028 : 3,90 |  | 3.9 |  |  | Místnost 01.028 : 3,90
|  | Místnost 01.029 : 11,60 |  | 11.6 |  |  | Místnost 01.029 : 11,60
|  | Místnost 01.030 : 6,70 |  | 6.7 |  |  | Místnost 01.030 : 6,70
|  | Místnost 01.031 : 16,40 |  | 16.4 |  |  | Místnost 01.031 : 16,40
|  | Místnost 01.032 : 5,20 |  | 5.2 |  |  | Místnost 01.032 : 5,20
|  | Místnost 01.049 : 40,80 |  | 40.8 |  |  | Místnost 01.049 : 40,80
|  | Místnost 01.051 : 17,50 |  | 17.5 |  |  | Místnost 01.051 : 17,50
|  | Místnost 01.052 : 24,40 |  | 24.4 |  |  | Místnost 01.052 : 24,40
|  | Místnost 01.072 : 26,00 |  | 26 |  |  | Místnost 01.072 : 26,00
|  | Místnost 01.073 : 21,90 |  | 21.9 |  |  | Místnost 01.073 : 21,90
|  | Místnost 01.074 : 29,50 |  | 29.5 |  |  | Místnost 01.074 : 29,50
|  | Místnost 01.075 : 3,30 |  | 3.3 |  |  | Místnost 01.075 : 3,30
|  | Místnost 01.076 : 22,60 |  | 22.6 |  |  | Místnost 01.076 : 22,60
|  | Místnost 01.077 : 8,60 |  | 8.6 |  |  | Místnost 01.077 : 8,60
|  | Místnost 01.078 : 21,20 |  | 21.2 |  |  | Místnost 01.078 : 21,20
|  | Místnost 01.079 : 23,70 |  | 23.7 |  |  | Místnost 01.079 : 23,70
|  | Místnost 01.080 : 21,70 |  | 21.7 |  |  | Místnost 01.080 : 21,70
|  | Místnost 01.081 : 51,90 |  | 51.9 |  |  | Místnost 01.081 : 51,90
|  | Místnost 01.082 : 12,90 |  | 12.9 |  |  | Místnost 01.082 : 12,90
|  | Místnost 01.083 : 53,80 |  | 53.8 |  |  | Místnost 01.083 : 53,80
|  | Místnost 01.084 : 66,30 |  | 66.3 |  |  | Místnost 01.084 : 66,30
|  | Místnost 01.085 : 5,90 |  | 5.9 |  |  | Místnost 01.085 : 5,90
|  | Místnost 01.089 : 1,70 |  | 1.7 |  |  | Místnost 01.089 : 1,70
|  | Část B : |  | 0 |  |  | Část B :
|  | Místnost 01.001 : 7,10 |  | 7.1 |  |  | Místnost 01.001 : 7,10
|  | Místnost 01.004 : 8,20 |  | 8.2 |  |  | Místnost 01.004 : 8,20
|  | Místnost 01.009 : 16,90 |  | 16.9 |  |  | Místnost 01.009 : 16,90
|  | Místnost 01.010 : 7,10 |  | 7.1 |  |  | Místnost 01.010 : 7,10
|  | Místnost 01.011 : 6,80 |  | 6.8 |  |  | Místnost 01.011 : 6,80
|  | Místnost 01.012 : 5,90 |  | 5.9 |  |  | Místnost 01.012 : 5,90
|  | Místnost 01.013 : 9,00 |  | 9 |  |  | Místnost 01.013 : 9,00
|  | Místnost 01.014 : 70,30 |  | 70.3 |  |  | Místnost 01.014 : 70,30
|  | Místnost 01.015 : 13,90 |  | 13.9 |  |  | Místnost 01.015 : 13,90
|  | Místnost 01.016 : 6,70 |  | 6.7 |  |  | Místnost 01.016 : 6,70
|  | Místnost 01.017 : 36,60 |  | 36.6 |  |  | Místnost 01.017 : 36,60
|  | Místnost 01.033 : 35,20 |  | 35.2 |  |  | Místnost 01.033 : 35,20
|  | Místnost 01.034 : 20,00 |  | 20 |  |  | Místnost 01.034 : 20,00
|  | Místnost 01.035 : 2,90 |  | 2.9 |  |  | Místnost 01.035 : 2,90
|  | Místnost 01.036 : 4,40 |  | 4.4 |  |  | Místnost 01.036 : 4,40
|  | Místnost 01.037 : 1,40 |  | 1.4 |  |  | Místnost 01.037 : 1,40
|  | Místnost 01.038 : 1,40 |  | 1.4 |  |  | Místnost 01.038 : 1,40
|  | Místnost 01.039 : 4,10 |  | 4.1 |  |  | Místnost 01.039 : 4,10
|  | Místnost 01.040 : 1,40 |  | 1.4 |  |  | Místnost 01.040 : 1,40
|  | Místnost 01.041 : 1,40 |  | 1.4 |  |  | Místnost 01.041 : 1,40
|  | Místnost 01.043 : 8,30 |  | 8.3 |  |  | Místnost 01.043 : 8,30
|  | Místnost 01.044 : 77,10 |  | 77.1 |  |  | Místnost 01.044 : 77,10
|  | Místnost 01.045 : 16,20 |  | 16.2 |  |  | Místnost 01.045 : 16,20
|  | Místnost 01.046 : 7,00 |  | 7 |  |  | Místnost 01.046 : 7,00
|  | Místnost 01.047 : 16,70 |  | 16.7 |  |  | Místnost 01.047 : 16,70
|  | Místnost 01.048 : 7,20 |  | 7.2 |  |  | Místnost 01.048 : 7,20
|  | Místnost 01.050 : 28,30 |  | 28.3 |  |  | Místnost 01.050 : 28,30
|  | Místnost 01.087 : 52,90 |  | 52.9 |  |  | Místnost 01.087 : 52,90
|  | Část C : |  | 0 |  |  | Část C :
|  | Místnost 01.003 : 10,40 |  | 10.4 |  |  | Místnost 01.003 : 10,40
|  | Místnost 01.007 : 8,90 |  | 8.9 |  |  | Místnost 01.007 : 8,90
|  | Místnost 01.008 : 2,20 |  | 2.2 |  |  | Místnost 01.008 : 2,20
|  | Místnost 01.053 : 4,20 |  | 4.2 |  |  | Místnost 01.053 : 4,20
|  | Místnost 01.054 : 5,60 |  | 5.6 |  |  | Místnost 01.054 : 5,60
|  | Místnost 01.055 : 1,40 |  | 1.4 |  |  | Místnost 01.055 : 1,40
|  | Místnost 01.056 : 4,20 |  | 4.2 |  |  | Místnost 01.056 : 4,20
|  | Místnost 01.057 : 5,60 |  | 5.6 |  |  | Místnost 01.057 : 5,60
|  | Místnost 01.058 : 1,40 |  | 1.4 |  |  | Místnost 01.058 : 1,40
|  | Místnost 01.059 : 23,80 |  | 23.8 |  |  | Místnost 01.059 : 23,80
|  | Místnost 01.060 : 18,10 |  | 18.1 |  |  | Místnost 01.060 : 18,10
|  | Místnost 01.061 : 10,00 |  | 10 |  |  | Místnost 01.061 : 10,00
|  | Místnost 01.062 : 6,90 |  | 6.9 |  |  | Místnost 01.062 : 6,90
|  | Místnost 01.063 : 23,50 |  | 23.5 |  |  | Místnost 01.063 : 23,50
|  | Místnost 01.064 : 4,50 |  | 4.5 |  |  | Místnost 01.064 : 4,50
|  | Místnost 01.065 : 23,70 |  | 23.7 |  |  | Místnost 01.065 : 23,70
|  | Místnost 01.066 : 25,00 |  | 25 |  |  | Místnost 01.066 : 25,00
|  | Místnost 01.067 : 24,90 |  | 24.9 |  |  | Místnost 01.067 : 24,90
|  | Místnost 01.068 : 23,00 |  | 23 |  |  | Místnost 01.068 : 23,00
|  | Místnost 01.069 : 12,60 |  | 12.6 |  |  | Místnost 01.069 : 12,60
|  | Místnost 01.070 : 23,90 |  | 23.9 |  |  | Místnost 01.070 : 23,90
|  | Místnost 01.071 : 85,90 |  | 85.9 |  |  | Místnost 01.071 : 85,90
|  | Místnost 01.072 : 25,50 |  | 25.5 |  |  | Místnost 01.072 : 25,50
|  | Místnost 01.077 : 71,90 |  | 71.9 |  |  | Místnost 01.077 : 71,90
|  | Místnost 01.086 : 20,30 |  | 20.3 |  |  | Místnost 01.086 : 20,30
|  | Místnost 01.088 : 10,50 |  | 10.5 |  |  | Místnost 01.088 : 10,50
401 | 960-002 | Vyřezání spáry ve zdivu pro osazení L 25/25/4 | m | 1.8 | 0 | 0 |  | 2 | 12 | 0 | 1649 | 1 | 0 | 0 | 0 | 0 | 0 | 0
|  | 1.NP - Dilatační celek C : 0,90*2 |  | 1.8 |  |  | 1.NP - Dilatační celek C : 0,90*2
402 | 960-003 | Vyřezání spáry ve zdivu pro osazení L 50/50/4 | m | 36.42 | 0 | 0 |  | 2 | 12 | 0 | 1646 | 1 | 0 | 0 | 0 | 0 | 0 | 0
|  | 1.PP - Dilatační celek C : 0,60*2+0,95*2*2 |  | 5 |  |  | 1.PP - Dilatační celek C : 0,60*2+0,95*2*2
|  | 1.PP - Dilatační celek A : 0,60*2*2+0,85*2+0,80*2*4 |  | 10.5 |  |  | 1.PP - Dilatační celek A : 0,60*2*2+0,85*2+0,80*2*4
|  | 1.PP - Dilatační celek B : 0,90*2*2 |  | 3.6 |  |  | 1.PP - Dilatační celek B : 0,90*2*2
|  | 1.NP - Dilatační celek C : 1,03*2+0,90*2 |  | 3.86 |  |  | 1.NP - Dilatační celek C : 1,03*2+0,90*2
|  | 1.NP - Dilatační celek A : 0,86*1+0,90*2 |  | 2.66 |  |  | 1.NP - Dilatační celek A : 0,86*1+0,90*2
|  | 1.NP - Dilatační celek B : 1,60*2+1,10*2+1,60*2 |  | 8.6 |  |  | 1.NP - Dilatační celek B : 1,60*2+1,10*2+1,60*2
|  | 2.NP - Dilatační celek C : 0,55*2 |  | 1.1 |  |  | 2.NP - Dilatační celek C : 0,55*2
|  | 3.NP - Dilatační celek C : 0,55*2 |  | 1.1 |  |  | 3.NP - Dilatační celek C : 0,55*2
403 | 960-004 | Vyřezání spáry ve zdivu pro osazení L 70/70/6 | m | 11.9 | 0 | 0 |  | 2 | 12 | 0 | 1647 | 1 | 0 | 0 | 0 | 0 | 0 | 0
|  | 1.PP - Dilatační celek C : 1,60*2 |  | 3.2 |  |  | 1.PP - Dilatační celek C : 1,60*2
|  | 1.NP - Dilatační celek B : 1,85*2 |  | 3.7 |  |  | 1.NP - Dilatační celek B : 1,85*2
|  | 3.NP - Dilatační celek C : 2,50*2 |  | 5 |  |  | 3.NP - Dilatační celek C : 2,50*2
404 | 960-005 | Vyřezání spáry ve zdivu pro osazení L 100/100/8 | m | 13.7 | 0 | 0 |  | 2 | 12 | 0 | 1648 | 1 | 0 | 0 | 0 | 0 | 0 | 0
|  | 1.PP - Dilatační celek C : 0,90*1 |  | 0.9 |  |  | 1.PP - Dilatační celek C : 0,90*1
|  | 1.PP - Dilatační celek B : 0,90*2 |  | 1.8 |  |  | 1.PP - Dilatační celek B : 0,90*2
|  | 1.NP - Dilatační celek C : 0,90*1*2 |  | 1.8 |  |  | 1.NP - Dilatační celek C : 0,90*1*2
|  | 1.NP - Dilatační celek A : 2,35*2 |  | 4.7 |  |  | 1.NP - Dilatační celek A : 2,35*2
|  | 1.NP - Dilatační celek B : 0,90*1 |  | 0.9 |  |  | 1.NP - Dilatační celek B : 0,90*1
|  | 2.NP - Dilatační celek C : 0,90*1 |  | 0.9 |  |  | 2.NP - Dilatační celek C : 0,90*1
|  | 2.NP - Dilatační celek B : 0,90*1 |  | 0.9 |  |  | 2.NP - Dilatační celek B : 0,90*1
|  | 3.NP - Dilatační celek C : 0,90*1 |  | 0.9 |  |  | 3.NP - Dilatační celek C : 0,90*1
|  | 3.NP - Dilatační celek B : 0,90*1 |  | 0.9 |  |  | 3.NP - Dilatační celek B : 0,90*1
405 | 960-006 | Vyčištění dilatačních spar od polystyrenu hl.160 mm | m | 165.65 | 0 | 0 |  | 2 | 12 | 0 | 1672 | 1 | 0 | 0 | 0 | 0 | 0 | 0
|  | Půdprys 1.PP.: |  | 0 |  |  | Půdprys 1.PP.:
|  | Dillatace mezi B a A : |  | 0 |  |  | Dillatace mezi B a A :
|  | Stěny : 3,07*2 |  | 6.14 |  |  | Stěny : 3,07*2
|  | Strop : 2,25 |  | 2.25 |  |  | Strop : 2,25
|  | Dilatace mezi A a C : |  | 0 |  |  | Dilatace mezi A a C :
|  | Stěny : 3,07*4 |  | 12.28 |  |  | Stěny : 3,07*4
|  | Strop : 5,65+2,25 |  | 7.9 |  |  | Strop : 5,65+2,25
|  | Půdprys 1.NP.: |  | 0 |  |  | Půdprys 1.NP.:
|  | Dilatace mezi B a A : |  | 0 |  |  | Dilatace mezi B a A :
|  | Stěny : 3,29*2 |  | 6.58 |  |  | Stěny : 3,29*2
|  | Strop, podlaha : 2,25*2 |  | 4.5 |  |  | Strop, podlaha : 2,25*2
|  | Dilatace mezi C a A : |  | 0 |  |  | Dilatace mezi C a A :
|  | Stěny : 3,29*2*2 |  | 13.16 |  |  | Stěny : 3,29*2*2
|  | Strop, podlaha : 2,25*2+7,50 |  | 12 |  |  | Strop, podlaha : 2,25*2+7,50
|  | Půdprys 2.NP.: |  | 0 |  |  | Půdprys 2.NP.:
|  | Dilatace mezi B a A : |  | 0 |  |  | Dilatace mezi B a A :
|  | Stěny : 2,81*2 |  | 5.62 |  |  | Stěny : 2,81*2
|  | Strop, podlaha : 2,25*2 |  | 4.5 |  |  | Strop, podlaha : 2,25*2
|  | Dilatace mezi C a A : |  | 0 |  |  | Dilatace mezi C a A :
|  | Stěny : 2,81*2*2 |  | 11.24 |  |  | Stěny : 2,81*2*2
|  | Podlaha, strop : 7,5+2,25*2 |  | 12 |  |  | Podlaha, strop : 7,5+2,25*2
|  | Půdprys 3.NP.: |  | 0 |  |  | Půdprys 3.NP.:
|  | Dilatace mezi B a A : |  | 0 |  |  | Dilatace mezi B a A :
|  | Stěny : 2,82*2 |  | 5.64 |  |  | Stěny : 2,82*2
|  | Strop, podlaha : 2,25*2 |  | 4.5 |  |  | Strop, podlaha : 2,25*2
|  | Dilatace mezi C a A : |  | 0 |  |  | Dilatace mezi C a A :
|  | Stěny : 2,82*2*2 |  | 11.28 |  |  | Stěny : 2,82*2*2
|  | Podlaha, strop : 7,50*2+2,25*2 |  | 19.5 |  |  | Podlaha, strop : 7,50*2+2,25*2
|  | Půdorys podkroví : |  | 0 |  |  | Půdorys podkroví :
|  | Dilatace B - A : |  | 0 |  |  | Dilatace B - A :
|  | Stěny : 4,40*2 |  | 8.8 |  |  | Stěny : 4,40*2
|  | Strop, podlaha : 1,30*2 |  | 2.6 |  |  | Strop, podlaha : 1,30*2
|  | Dilatace C- A : |  | 0 |  |  | Dilatace C- A :
|  | Stěny : 4,40*2 |  | 8.8 |  |  | Stěny : 4,40*2
|  | Strop, podlaha : 2,18*2 |  | 4.36 |  |  | Strop, podlaha : 2,18*2
|  | 2,0 |  | 2 |  |  | 2,0
406 | 960-007 | Demontáž plastového anglického dvorku | kus | 58 | 0 | 0 |  | 2 | 12 | 0 | 1675 | 1 | 0 | 0 | 0 | 0 | 0 | 0
|  | Půdprys 1.PP.: 58 |  | 58 |  |  | Půdprys 1.PP.: 58
407 | 960-008 | Demontáž výlezu na střechu | kus | 1 | 0 | 0 |  | 2 | 12 | 0 | 1676 | 1 | 0 | 0 | 0 | 0 | 0 | 0
|  | Půdprys podkroví : 1 |  | 1 |  |  | Půdprys podkroví : 1
408 | 960-009 | Demontáž střešních oken 700/1100 | kus | 7 | 0 | 0 |  | 2 | 12 | 0 | 2312 | 1 | 0 | 0 | 0 | 0 | 0 | 0
409 | 960-010 | Odstranění suti z objektu hmotnost odstraňovaného materálu cca. 20 t | kpl | 1 | 0 | 0 |  | 2 | 12 | 0 | 2318 | 1 | 0 | 0 | 0 | 0 | 0 | 0
|  | ;Položka obsahuje naložení suti na stavební kolečka, |  | 0 |  |  | ;Položka obsahuje naložení suti na stavební kolečka,
|  | ;přesuny a likvidace suti jsou obsaženy v dílu |  | 0 |  |  | ;přesuny a likvidace suti jsou obsaženy v dílu
|  | ;"Přesuny suti a vybouraných hmot" |  | 0 |  |  | ;"Přesuny suti a vybouraných hmot"
|  | 1 |  | 1 |  |  | 1
410 | 960-011 | Odstranění VZT potrubí z objektu hmotnost odstraňovaného materálu cca. 2 t | kpl | 1 | 0 | 0 |  | 2 | 12 | 0 | 2321 | 1 | 0 | 0 | 0 | 0 | 0 | 0
|  | ;Položka obsahuje naložení potrubí na stavební kolečka, |  | 0 |  |  | ;Položka obsahuje naložení potrubí na stavební kolečka,
|  | ;přesuny a likvidace suti jsou obsaženy v dílu |  | 0 |  |  | ;přesuny a likvidace suti jsou obsaženy v dílu
|  | ;"Přesuny suti a vybouraných hmot" |  | 0 |  |  | ;"Přesuny suti a vybouraných hmot"
|  | 1 |  | 1 |  |  | 1
| Celkem za | 96 Bourání konstrukcí |  |  |  | 0 |  | 4 |  |  |  |  | 0 | 0 | 0 | 0 | 0
Díl: | 99 | Staveništní přesun hmot | [5 empty] | 1
411 | 999281111R00 | Přesun hmot pro opravy a údržbu do výšky 25 m | t |  | 0 | 0 |  | 2 | 7 | 1 | 2 | 1 | 0 | 0 | 0 | 0 | 0 | 0
| Celkem za | 99 Staveništní přesun hmot |  |  |  | 0 |  | 4 |  |  |  |  | 0 | 0 | 0 | 0 | 0
Díl: | 711 | Izolace proti vodě | [5 empty] | 1
412 | 711111001RZ1 | Izolace proti vlhkosti vodor. nátěr ALP za studena 1x nátěr - včetně dodávky penetračního laku | m2 | 2090.515 | 0 | 0 |  | 2 | 1 | 7 | 7 | 2 | 0 | 0 | 0 | 0 | 0 | 0.0002
|  | Část A : |  | 0 |  |  | Část A :
|  | 28,70*28,70 |  | 823.69 |  |  | 28,70*28,70
|  | Část B : |  | 0 |  |  | Část B :
|  | 17,50*33,67 |  | 589.225 |  |  | 17,50*33,67
|  | Část C : |  | 0 |  |  | Část C :
|  | 33,67*17,50 |  | 589.225 |  |  | 33,67*17,50
|  | Podlaha B4 : 70,7000*1,25 |  | 88.375 |  |  | Podlaha B4 : 70,7000*1,25
413 | 711112001RZ1 | Izolace proti vlhkosti svis. nátěr ALP, za studena 1x nátěr - včetně dodávky asfaltového laku | m2 | 835.73 | 0 | 0 |  | 2 | 1 | 7 | 7 | 2 | 0 | 0 | 0 | 0 | 0 | 0.00042
|  | Pod terénem : |  | 0 |  |  | Pod terénem :
|  | Část A : |  | 0 |  |  | Část A :
|  | (50,60+3,90+10,70+3,90)*3,50 |  | 241.85 |  |  | (50,60+3,90+10,70+3,90)*3,50
|  | Část B : |  | 0 |  |  | Část B :
|  | (33,67+17,50+33,67)*3,50 |  | 296.94 |  |  | (33,67+17,50+33,67)*3,50
|  | Část C : |  | 0 |  |  | Část C :
|  | (33,67+17,50+33,67)*3,50 |  | 296.94 |  |  | (33,67+17,50+33,67)*3,50
414 | 711141559RZ3 | Izolace proti vlhk. vodorovná pásy přitavením 1 vrstva - včetně dodávky pásu | m2 | 88.375 | 0 | 0 |  | 2 | 1 | 7 | 7 | 2 | 0 | 0 | 0 | 0 | 0 | 0.00559
|  | Podlaha B4 : 70,7000*1,25 |  | 88.375 |  |  | Podlaha B4 : 70,7000*1,25
415 | 711441559R00 | Izolace, tlak. voda, vodor. pásy NAIP přitavením | m2 | 4004.28 | 0 | 0 |  | 2 | 1 | 7 | 7 | 2 | 0 | 0 | 0 | 0 | 0 | 0.00041
|  | Část A : |  | 0 |  |  | Část A :
|  | 28,70*28,70*2 |  | 1647.38 |  |  | 28,70*28,70*2
|  | Část B : |  | 0 |  |  | Část B :
|  | 17,50*33,67*2 |  | 1178.45 |  |  | 17,50*33,67*2
|  | Část C : |  | 0 |  |  | Část C :
|  | 33,67*17,50*2 |  | 1178.45 |  |  | 33,67*17,50*2
416 | 711442559R00 | Izolace, tlak. voda, svislá pásy NAIP přitavením | m2 | 1671.46 | 0 | 0 |  | 2 | 1 | 7 | 7 | 2 | 0 | 0 | 0 | 0 | 0 | 0.00058
|  | Pod terénem : |  | 0 |  |  | Pod terénem :
|  | Část A : |  | 0 |  |  | Část A :
|  | (50,60+3,90+10,70+3,90)*3,50*2 |  | 483.7 |  |  | (50,60+3,90+10,70+3,90)*3,50*2
|  | Část B : |  | 0 |  |  | Část B :
|  | (33,67+17,50+33,67)*3,50*2 |  | 593.88 |  |  | (33,67+17,50+33,67)*3,50*2
|  | Část C : |  | 0 |  |  | Část C :
|  | (33,67+17,50+33,67)*3,50*2 |  | 593.88 |  |  | (33,67+17,50+33,67)*3,50*2
417 | 711491172RZ1 | Izolace tlaková, ochranná textilie, vodorovná včetně dodávky textilie | m2 | 2002.14 | 0 | 0 |  | 2 | 1 | 7 | 7 | 2 | 0 | 0 | 0 | 0 | 0 | 0.00032
|  | Část A : |  | 0 |  |  | Část A :
|  | 28,70*28,70 |  | 823.69 |  |  | 28,70*28,70
|  | Část B : |  | 0 |  |  | Část B :
|  | 17,50*33,67 |  | 589.225 |  |  | 17,50*33,67
|  | Část C : |  | 0 |  |  | Část C :
|  | 33,67*17,50 |  | 589.225 |  |  | 33,67*17,50
418 | 711210020RAA | Stěrka hydroizolační těsnící hmotou proti vlhkosti | m2 | 1273.05 | 0 | 0 |  | 2 | 2 | 7 | 7 | 2 | 0 | 0 | 0 | 0 | 0 | 0.004
|  | Podlaha K1.2 : 34,3000*1,5 |  | 51.45 |  |  | Podlaha K1.2 : 34,3000*1,5
|  | Podlaha K4.2 : 36,3000*1,5 |  | 54.45 |  |  | Podlaha K4.2 : 36,3000*1,5
|  | Podlaha K5.1 : 101,8000*1,5 |  | 152.7 |  |  | Podlaha K5.1 : 101,8000*1,5
|  | Podlaha K5.2 : 124,6000*1,5 |  | 186.9 |  |  | Podlaha K5.2 : 124,6000*1,5
|  | Podlaha K6.2 : 18,2000*1,5 |  | 27.3 |  |  | Podlaha K6.2 : 18,2000*1,5
|  | Podlaha P2.1 : 66,8000*1,5 |  | 100.2 |  |  | Podlaha P2.1 : 66,8000*1,5
|  | Podlaha P4.1 : 66,2000*1,5 |  | 99.3 |  |  | Podlaha P4.1 : 66,2000*1,5
|  | Podlaha P5.1 : 158,0000*1,5 |  | 237 |  |  | Podlaha P5.1 : 158,0000*1,5
|  | Podlaha P7.1 : 166,5000*1,5 |  | 249.75 |  |  | Podlaha P7.1 : 166,5000*1,5
|  | Skladba S3 : 76,0000*1,5 |  | 114 |  |  | Skladba S3 : 76,0000*1,5
419 | 711-001 | Profilovaná fólie svislá kompletní dodávka, montáž, povrchová úprava dle PD | m2 | 477.56 | 0 | 0 |  | 2 | 12 | 0 | 1793 | 2 | 0 | 0 | 0 | 0 | 0 | 0
|  | ;HDPE polyesterová rohož tl. 0,6 mm |  | 0 |  |  | ;HDPE polyesterová rohož tl. 0,6 mm
|  | ;s nopy v. 8 mm (nopy nahoru) |  | 0 |  |  | ;s nopy v. 8 mm (nopy nahoru)
|  | ;s nakašírovanou netkanou textilií na nopech |  | 0 |  |  | ;s nakašírovanou netkanou textilií na nopech
|  | Pod terénem : |  | 0 |  |  | Pod terénem :
|  | Část A : |  | 0 |  |  | Část A :
|  | (50,60+3,90+10,70+3,90)*2,00 |  | 138.2 |  |  | (50,60+3,90+10,70+3,90)*2,00
|  | Část B : |  | 0 |  |  | Část B :
|  | (33,67+17,50+33,67)*2,00 |  | 169.68 |  |  | (33,67+17,50+33,67)*2,00
|  | Část C : |  | 0 |  |  | Část C :
|  | (33,67+17,50+33,67)*2,00 |  | 169.68 |  |  | (33,67+17,50+33,67)*2,00
420 | 711-002 | Hydroizolace výtahových šachet kompletní dodávka, montáž, povrchová úprava dle PD | m2 | 70.24 | 0 | 0 |  | 2 | 12 | 0 | 2307 | 2 | 0 | 0 | 0 | 0 | 0 | 0
|  | ;Hydroizolace výtahových šachet plošnou |  | 0 |  |  | ;Hydroizolace výtahových šachet plošnou
|  | ;tlakovou injektáží do výšky 1,0m, výše |  | 0 |  |  | ;tlakovou injektáží do výšky 1,0m, výše
|  | ;hydroizolační cementová stěrka |  | 0 |  |  | ;hydroizolační cementová stěrka
|  | ;dno šachty - krystalizační nátěr |  | 0 |  |  | ;dno šachty - krystalizační nátěr
0
|  | Část A : |  | 0 |  |  | Část A :
|  | 2,50*1,90+(2,50*2+1,90*2)*1,50 |  | 17.95 |  |  | 2,50*1,90+(2,50*2+1,90*2)*1,50
|  | 1,80*1,90+(1,80*2+1,90*2)*1,50 |  | 14.52 |  |  | 1,80*1,90+(1,80*2+1,90*2)*1,50
|  | Část C : |  | 0 |  |  | Část C :
|  | 1,40*1,55+(1,40*2+1,55*2)*1,50 |  | 11.02 |  |  | 1,40*1,55+(1,40*2+1,55*2)*1,50
|  | 3,50*2,50+(3,50*2+2,50*2)*1,50 |  | 26.75 |  |  | 3,50*2,50+(3,50*2+2,50*2)*1,50
421 | 711-003 | Krystalizační nátěr podkladního betonu kompletní dodávka, montáž, povrchová úprava dle PD | m2 | 2002.14 | 0 | 0 |  | 2 | 12 | 0 | 2308 | 2 | 0 | 0 | 0 | 0 | 0 | 0
|  | Část A : |  | 0 |  |  | Část A :
|  | 28,70*28,70 |  | 823.69 |  |  | 28,70*28,70
|  | Část B : |  | 0 |  |  | Část B :
|  | 17,50*33,67 |  | 589.225 |  |  | 17,50*33,67
|  | Část C : |  | 0 |  |  | Část C :
|  | 33,67*17,50 |  | 589.225 |  |  | 33,67*17,50
422 | 62833159 | Pás asfaltovaný těžký Sklobit 40 mineral G 200 S40 | m2 | 5703.31 | 0 | 0 |  | 2 | 3 | 7 | 62833159 | 2 | 0 | 0 | 0 | 0 | 0 | 0.0045
|  | Izolace vodorovná : |  | 0 |  |  | Izolace vodorovná :
|  | 2002,1400*2*1,15 |  | 4604.922 |  |  | 2002,1400*2*1,15
|  | Izolace svislá : |  | 0 |  |  | Izolace svislá :
|  | 477,5600*2*1,15 |  | 1098.388 |  |  | 477,5600*2*1,15
423 | 998711202R00 | Přesun hmot pro izolace proti vodě, výšky do 12 m | % |  | 0 | 0 |  | 2 | 7 | 1002 | 5 | 2 | 0 | 0 | 0 | 0 | 0 | 0
| Celkem za | 711 Izolace proti vodě |  |  |  | 0 |  | 4 |  |  |  |  | 0 | 0 | 0 | 0 | 0
Díl: | 712 | Živičné krytiny | [5 empty] | 1
424 | 712311101RZ1 | Povlaková krytina střech do 10°, za studena ALP 1 x nátěr - včetně dodávky ALP | m2 | 76 | 0 | 0 |  | 2 | 1 | 7 | 7 | 2 | 0 | 0 | 0 | 0 | 0 | 0.0003
|  | Skladba S3 : 76,0000 |  | 76 |  |  | Skladba S3 : 76,0000
425 | 712341559RV1 | Povlaková krytina střech do 10°, NAIP přitavením 1 vrstva - včetně dodávky pásu | m2 | 152 | 0 | 0 |  | 2 | 1 | 7 | 7 | 2 | 0 | 0 | 0 | 0 | 0 | 0.0053
|  | Skladba S3 : 76,0000*2 |  | 152 |  |  | Skladba S3 : 76,0000*2
426 | 712-001 | Profilovaná fólie kompletní dodávka, montáž, povrchová úprava dle PD | m2 | 76 | 0 | 0 |  | 2 | 12 | 0 | 659 | 2 | 0 | 0 | 0 | 0 | 0 | 0
|  | ;HDPE polyesterová rohož tl. 0,6 mm |  | 0 |  |  | ;HDPE polyesterová rohož tl. 0,6 mm
|  | ;s nopy v. 8 mm (nopy nahoru) |  | 0 |  |  | ;s nopy v. 8 mm (nopy nahoru)
|  | ;s nakašírovanou netkanou textilií na nopech |  | 0 |  |  | ;s nakašírovanou netkanou textilií na nopech
|  | Skladba S3 : 76,0000 |  | 76 |  |  | Skladba S3 : 76,0000
427 | 712-002 | DHV – SBS modifikovaný samolepící asfaltový pás kompletní dodávka, montáž, povrchová úprava dle PD | m2 | 3064.166 | 0 | 0 |  | 2 | 12 | 0 | 1814 | 2 | 0 | 0 | 0 | 0 | 0 | 0
|  | ;DHV - SBS modifikovaný samolepící asfaltový pás |  | 0 |  |  | ;DHV - SBS modifikovaný samolepící asfaltový pás
|  | ;s nosnou vložkou z polyesterové rohože |  | 0 |  |  | ;s nosnou vložkou z polyesterové rohože
|  | ;plošné hmotnosti 120g/m2 |  | 0 |  |  | ;plošné hmotnosti 120g/m2
|  | ;spodní povrch je opatřen snímatelnou ochranou fólií |  | 0 |  |  | ;spodní povrch je opatřen snímatelnou ochranou fólií
|  | ;protažení dle ČSN EN 12311-1 podélné 40%, příčné 50% |  | 0 |  |  | ;protažení dle ČSN EN 12311-1 podélné 40%, příčné 50%
|  | ;faktor difúzního odporu µ = 20000, tl. 1,8 mm |  | 0 |  |  | ;faktor difúzního odporu µ = 20000, tl. 1,8 mm
|  | Skladba S1 : 3064,1660 |  | 3064.166 |  |  | Skladba S1 : 3064,1660
428 | 712-003 | Samolepící SBS modifikovaný asfaltový pás kompletní dodávka, montáž, povrchová úprava dle PD | m2 | 3064.166 | 0 | 0 |  | 2 | 12 | 0 | 1815 | 2 | 0 | 0 | 0 | 0 | 0 | 0
|  | ;Parozábrana - samolepící SBS modifikovaný asfaltový pás |  | 0 |  |  | ;Parozábrana - samolepící SBS modifikovaný asfaltový pás
|  | ;s nosnou vložkou z hliníkové fólie |  | 0 |  |  | ;s nosnou vložkou z hliníkové fólie
|  | ;s nakašírovanou polyesterovou rohoží |  | 0 |  |  | ;s nakašírovanou polyesterovou rohoží
|  | ;plošné hmotnosti 120g/m2 |  | 0 |  |  | ;plošné hmotnosti 120g/m2
|  | ;faktor difúzního odporu µ = 280 000 tl. 2,2 mm |  | 0 |  |  | ;faktor difúzního odporu µ = 280 000 tl. 2,2 mm
|  | Skladba S1 : 3064,1660 |  | 3064.166 |  |  | Skladba S1 : 3064,1660
429 | 998712203R00 | Přesun hmot pro povlakové krytiny, výšky do 24 m | % |  | 0 | 0 |  | 2 | 7 | 1002 | 5 | 2 | 0 | 0 | 0 | 0 | 0 | 0
| Celkem za | 712 Živičné krytiny |  |  |  | 0 |  | 4 |  |  |  |  | 0 | 0 | 0 | 0 | 0
Díl: | 713 | Izolace tepelné | [5 empty] | 1
430 | 713111130RT1 | Izolace tepelné stropů, vložené mezi krokve 1 vrstva - materiál ve specifikaci | m2 | 3064.166 | 0 | 0 |  | 2 | 1 | 7 | 7 | 2 | 0 | 0 | 0 | 0 | 0 | 0.00038
|  | Skladba S1 : 3064,1660 |  | 3064.166 |  |  | Skladba S1 : 3064,1660
431 | 713121111RT1 | Izolace tepelná podlah na sucho, jednovrstvá materiál ve specifikaci | m2 | 2844.1 | 0 | 0 |  | 2 | 1 | 7 | 7 | 2 | 0 | 0 | 0 | 0 | 0 | 9e-05
|  | Podlaha B4 : 70,7000 |  | 70.7 |  |  | Podlaha B4 : 70,7000
|  | Podlaha B8 : 70,3000 |  | 70.3 |  |  | Podlaha B8 : 70,3000
|  | Podlaha K3.4 : 221,1000 |  | 221.1 |  |  | Podlaha K3.4 : 221,1000
|  | Podlaha K4.2 : 36,3000 |  | 36.3 |  |  | Podlaha K4.2 : 36,3000
|  | Podlaha K5.1 : 101,8000 |  | 101.8 |  |  | Podlaha K5.1 : 101,8000
|  | Podlaha K5.2 : 124,6000 |  | 124.6 |  |  | Podlaha K5.2 : 124,6000
|  | Podlaha K5.3 : 353,3000 |  | 353.3 |  |  | Podlaha K5.3 : 353,3000
|  | Podlaha K5.4 : 262,6000 |  | 262.6 |  |  | Podlaha K5.4 : 262,6000
|  | Podlaha K6.2 : 18,2000 |  | 18.2 |  |  | Podlaha K6.2 : 18,2000
|  | Podlaha K6.4 : 50,9000 |  | 50.9 |  |  | Podlaha K6.4 : 50,9000
|  | Podlaha K14 : 8,8000 |  | 8.8 |  |  | Podlaha K14 : 8,8000
|  | Podlaha P1.3 : 236,5000 |  | 236.5 |  |  | Podlaha P1.3 : 236,5000
|  | Podlaha P2.1 : 66,8000 |  | 66.8 |  |  | Podlaha P2.1 : 66,8000
|  | Podlaha P2.3 : 22,6000 |  | 22.6 |  |  | Podlaha P2.3 : 22,6000
|  | Podlaha P3.3 : 161,3000 |  | 161.3 |  |  | Podlaha P3.3 : 161,3000
|  | Podlaha P3.4 : 21,7000 |  | 21.7 |  |  | Podlaha P3.4 : 21,7000
|  | Podlaha P4.1 : 66,2000 |  | 66.2 |  |  | Podlaha P4.1 : 66,2000
|  | Podlaha P4.2 : 270,6000 |  | 270.6 |  |  | Podlaha P4.2 : 270,6000
|  | Podlaha P4.3 : 266,7000 |  | 266.7 |  |  | Podlaha P4.3 : 266,7000
|  | Podlaha P8.1 : 33,8000 |  | 33.8 |  |  | Podlaha P8.1 : 33,8000
|  | Podlaha P8.2 : 89,3000 |  | 89.3 |  |  | Podlaha P8.2 : 89,3000
|  | Podlaha P8.3 : 226,2000 |  | 226.2 |  |  | Podlaha P8.3 : 226,2000
|  | Podlaha P9.3 : 63,8000 |  | 63.8 |  |  | Podlaha P9.3 : 63,8000
432 | 713141125R00 | Izolace tepelná střech, desky, na lepidlo PUK | m2 | 76 | 0 | 0 |  | 2 | 1 | 7 | 7 | 2 | 0 | 0 | 0 | 0 | 0 | 0.00031
|  | Skladba S3 : 76,0000 |  | 76 |  |  | Skladba S3 : 76,0000
433 | 713191100RT9 | Položení izolační fólie včetně dodávky fólie PE | m2 | 921.8 | 0 | 0 |  | 2 | 1 | 7 | 7 | 2 | 0 | 0 | 0 | 0 | 0 | 1e-05
|  | Podlaha B4 : 70,7000 |  | 70.7 |  |  | Podlaha B4 : 70,7000
|  | Podlaha K5.1 : 101,8000 |  | 101.8 |  |  | Podlaha K5.1 : 101,8000
|  | Podlaha K5.2 : 124,6000 |  | 124.6 |  |  | Podlaha K5.2 : 124,6000
|  | Podlaha K5.3 : 353,3000 |  | 353.3 |  |  | Podlaha K5.3 : 353,3000
|  | Podlaha K5.4 : 262,6000 |  | 262.6 |  |  | Podlaha K5.4 : 262,6000
|  | Podlaha K14 : 8,8000 |  | 8.8 |  |  | Podlaha K14 : 8,8000
434 | 713-001 | Desky z polyisokyanurátové pěny (PIR) kompletní dodávka, montáž, povrchová úprava dle PD | m2 | 3064.166 | 0 | 0 |  | 2 | 12 | 0 | 1816 | 2 | 0 | 0 | 0 | 0 | 0 | 0
|  | ;Tepelný izolant - desky z polyisokyanurátové pěny (PIR) |  | 0 |  |  | ;Tepelný izolant - desky z polyisokyanurátové pěny (PIR)
|  | ;vypěněné mezi dvě vrstvy sendvičové fólie. |  | 0 |  |  | ;vypěněné mezi dvě vrstvy sendvičové fólie.
|  | ;Desky 2 x 80 mm provedné na pero drážku |  | 0 |  |  | ;Desky 2 x 80 mm provedné na pero drážku
|  | ;kladené ve dvou vrstvách. |  | 0 |  |  | ;kladené ve dvou vrstvách.
|  | ;Desky horní vrstvy se kladou tak, aby spáry |  | 0 |  |  | ;Desky horní vrstvy se kladou tak, aby spáry
|  | ;mezi deskami jednotlivých vrstev byly prostřídány |  | 0 |  |  | ;mezi deskami jednotlivých vrstev byly prostřídány
|  | ; a to v obou směrech, |  | 0 |  |  | ; a to v obou směrech,
|  | ;?D=0,022 W.m-1.K-1, objemová hmotnost 32 kg.m-3. |  | 0 |  |  | ;?D=0,022 W.m-1.K-1, objemová hmotnost 32 kg.m-3.
|  | ;napětí v tlaku při 10% stlačení 150 kPa, tl. 160 mm |  | 0 |  |  | ;napětí v tlaku při 10% stlačení 150 kPa, tl. 160 mm
|  | Skladba S1 : 3064,1660 |  | 3064.166 |  |  | Skladba S1 : 3064,1660
435 | 28375769.A | Deska polystyrén samozhášivý EPS 200 S | m3 | 127.9426 | 0 | 0 |  | 2 | 3 | 7 | 28375769.A | 2 | 0 | 0 | 0 | 0 | 0 | 0.03
|  | Podlaha B4 : 70,7000*0,030*1,05 |  | 2.2271 |  |  | Podlaha B4 : 70,7000*0,030*1,05
|  | Podlaha B8 : 70,3000*0,030*1,05 |  | 2.2145 |  |  | Podlaha B8 : 70,3000*0,030*1,05
|  | Podlaha K3.4 : 221,1000*0,025*1,05 |  | 5.8039 |  |  | Podlaha K3.4 : 221,1000*0,025*1,05
|  | Podlaha K4.2 : 36,3000*0,025*1,05 |  | 0.9529 |  |  | Podlaha K4.2 : 36,3000*0,025*1,05
|  | Podlaha K5.1 : 101,8000*0,040*1,05 |  | 4.2756 |  |  | Podlaha K5.1 : 101,8000*0,040*1,05
|  | Podlaha K5.2 : 124,6000*0,040*1,05 |  | 5.2332 |  |  | Podlaha K5.2 : 124,6000*0,040*1,05
|  | Podlaha K5.3 : 353,3000*0,040*1,05 |  | 14.8386 |  |  | Podlaha K5.3 : 353,3000*0,040*1,05
|  | Podlaha K5.4 : 262,6000*0,040*1,05 |  | 11.0292 |  |  | Podlaha K5.4 : 262,6000*0,040*1,05
|  | Podlaha K6.2 : 18,2000*0,070*1,05 |  | 1.3377 |  |  | Podlaha K6.2 : 18,2000*0,070*1,05
|  | Podlaha K6.4 : 50,9000*0,070*1,05 |  | 3.7412 |  |  | Podlaha K6.4 : 50,9000*0,070*1,05
|  | Podlaha K14 : 8,8000*0,030*1,05 |  | 0.2772 |  |  | Podlaha K14 : 8,8000*0,030*1,05
|  | Podlaha P1.3 : 236,5000*0,030*1,05 |  | 7.4497 |  |  | Podlaha P1.3 : 236,5000*0,030*1,05
|  | Podlaha P2.1 : 66,8000*0,020*1,05 |  | 1.4028 |  |  | Podlaha P2.1 : 66,8000*0,020*1,05
|  | Podlaha P2.3 : 22,6000*0,030*1,05 |  | 0.7119 |  |  | Podlaha P2.3 : 22,6000*0,030*1,05
|  | Podlaha P3.3 : 161,3000*0,030*1,05 |  | 5.081 |  |  | Podlaha P3.3 : 161,3000*0,030*1,05
|  | Podlaha P3.4 : 21,7000*0,030*1,05 |  | 0.6835 |  |  | Podlaha P3.4 : 21,7000*0,030*1,05
|  | Podlaha P4.1 : 66,2000*0,070*1,05 |  | 4.8657 |  |  | Podlaha P4.1 : 66,2000*0,070*1,05
|  | Podlaha P4.2 : 270,6000*0,070*1,05 |  | 19.8891 |  |  | Podlaha P4.2 : 270,6000*0,070*1,05
|  | Podlaha P4.3 : 266,7000*0,070*1,05 |  | 19.6025 |  |  | Podlaha P4.3 : 266,7000*0,070*1,05
|  | Podlaha P8.1 : 33,8000*0,030*1,05 |  | 1.0647 |  |  | Podlaha P8.1 : 33,8000*0,030*1,05
|  | Podlaha P8.2 : 89,3000*0,040*1,05 |  | 3.7506 |  |  | Podlaha P8.2 : 89,3000*0,040*1,05
|  | Podlaha P8.3 : 226,2000*0,040*1,05 |  | 9.5004 |  |  | Podlaha P8.3 : 226,2000*0,040*1,05
|  | Podlaha P9.3 : 63,8000*0,030*1,05 |  | 2.0097 |  |  | Podlaha P9.3 : 63,8000*0,030*1,05
436 | 283766307 | Dílec kašírov. EPS 70S V13 tl. 140 mm | m2 | 79.8 | 0 | 0 |  | 2 | 3 | 7 | 283766307 | 2 | 0 | 0 | 0 | 0 | 0 | 0.0028
|  | Skladba S3 : 76,0000*1,05 |  | 79.8 |  |  | Skladba S3 : 76,0000*1,05
437 | 63151372.A | Deska z minerální plsti 1200x600x60 mm | m2 | 3217.3743 | 0 | 0 |  | 2 | 3 | 7 | 63151372.A | 2 | 0 | 0 | 0 | 0 | 0 | 0.0018
|  | Skladba S1 : 3064,1660*1,05 |  | 3217.3743 |  |  | Skladba S1 : 3064,1660*1,05
438 | 998713203R00 | Přesun hmot pro izolace tepelné, výšky do 24 m | % |  | 0 | 0 |  | 2 | 7 | 1002 | 5 | 2 | 0 | 0 | 0 | 0 | 0 | 0
| Celkem za | 713 Izolace tepelné |  |  |  | 0 |  | 4 |  |  |  |  | 0 | 0 | 0 | 0 | 0
Díl: | 720 | Zdravotechnická instalace | [5 empty] | 1
439 | 720-001 | Zdravotechnická instalace dle samostatného rozpočtu | kpl | 1 | 0 | 0 |  | 2 | 12 | 0 | 730 | 2 | 0 | 0 | 0 | 0 | 0 | 0
| Celkem za | 720 Zdravotechnická instalace |  |  |  | 0 |  | 4 |  |  |  |  | 0 | 0 | 0 | 0 | 0
Díl: | 723 | Vnitřní plynovod | [5 empty] | 1
440 | 723-001 | Vnitřní plynovod dle samostatného rozpočtu | kpl | 1 | 0 | 0 |  | 2 | 12 | 0 | 1848 | 2 | 0 | 0 | 0 | 0 | 0 | 0
| Celkem za | 723 Vnitřní plynovod |  |  |  | 0 |  | 4 |  |  |  |  | 0 | 0 | 0 | 0 | 0
Díl: | 730 | Ústřední vytápění | [5 empty] | 1
441 | 730-001 | Ústřední vytápění dle samostatného rozpočtu | kpl | 1 | 0 | 0 |  | 2 | 12 | 0 | 729 | 2 | 0 | 0 | 0 | 0 | 0 | 0
| Celkem za | 730 Ústřední vytápění |  |  |  | 0 |  | 4 |  |  |  |  | 0 | 0 | 0 | 0 | 0
Díl: | 762 | Konstrukce tesařské | [5 empty] | 1
442 | 762332931R00 | Doplnění části střešní vazby z hranolků do 120 cm2 | m | 255.5 | 0 | 0 |  | 2 | 1 | 7 | 7 | 2 | 0 | 0 | 0 | 0 | 0 | 0.00712
|  | Dle statiky : |  | 0 |  |  | Dle statiky :
|  | 1 Příložka 130/40 : 3,500*73 |  | 255.5 |  |  | 1 Příložka 130/40 : 3,500*73
443 | 762332932R00 | Doplnění části střešní vazby z hranolků do 224 cm2 | m | 412.8 | 0 | 0 |  | 2 | 1 | 7 | 7 | 2 | 0 | 0 | 0 | 0 | 0 | 0.01467
|  | Dle statiky : |  | 0 |  |  | Dle statiky :
|  | 2 Podhled 1 80/240 : 4,600*30 |  | 138 |  |  | 2 Podhled 1 80/240 : 4,600*30
|  | 3 Podhled 2 60/220 : 4,600*38 |  | 174.8 |  |  | 3 Podhled 2 60/220 : 4,600*38
|  | 4 Podhled 3 80/240 : 10,000*10 |  | 100 |  |  | 4 Podhled 3 80/240 : 10,000*10
444 | 762341012X00 | Bednění střech OSB 12 sraz krokve | m2 | 3064.166 | 0 | 0 |  | 2 | 1 | 7 | 7 | 2 | 0 | 0 | 0 | 0 | 0 | 0.008
|  | Skladba S1 : 3064,1660 |  | 3064.166 |  |  | Skladba S1 : 3064,1660
445 | 762341210R00 | Montáž bednění střech rovných, prkna hrubá na sraz | m2 | 3064.166 | 0 | 0 |  | 2 | 1 | 7 | 7 | 2 | 0 | 0 | 0 | 0 | 0 | 0
|  | Skladba S1 : 3064,1660 |  | 3064.166 |  |  | Skladba S1 : 3064,1660
446 | 762341310R00 | Montáž bednění střech oblouk., prkna hrubá na sraz | m2 | 145.6 | 0 | 0 |  | 2 | 1 | 7 | 7 | 2 | 0 | 0 | 0 | 0 | 0 | 0
|  | Podbití střechy nad velkým balkonem : |  | 0 |  |  | Podbití střechy nad velkým balkonem :
|  | 26,00*4,00*1,4 |  | 145.6 |  |  | 26,00*4,00*1,4
447 | 762342204RT4 | Montáž laťování střech, svislé, vzdálenost 100 cm včetně dodávky řeziva, latě 4/6 cm | m2 | 3064.166 | 0 | 0 |  | 2 | 1 | 7 | 7 | 2 | 0 | 0 | 0 | 0 | 0 | 0.00145
|  | Skladba S1 : 3064,1660 |  | 3064.166 |  |  | Skladba S1 : 3064,1660
448 | 762343935RT4 | Zabednění otvorů střech prkny plochy nad 8 m2 prkna tl.32 mm | m2 | 766.0415 | 0 | 0 |  | 2 | 1 | 7 | 7 | 2 | 0 | 0 | 0 | 0 | 0 | 0.01946
|  | Oprava stávajícího bednění střechy : |  | 0 |  |  | Oprava stávajícího bednění střechy :
|  | Skladba S1 : 3064,1660*0,25 |  | 766.0415 |  |  | Skladba S1 : 3064,1660*0,25
449 | 762395000R00 | Spojovací a ochranné prostředky pro střechy | m3 | 168.0386 | 0 | 0 |  | 2 | 1 | 7 | 7 | 2 | 0 | 0 | 0 | 0 | 0 | 0.02357
|  | Příložka :1,33 |  | 1.33 |  |  | Příložka :1,33
|  | Podhled 1 :2,65 |  | 2.65 |  |  | Podhled 1 :2,65
|  | Podhled 2 :2,31 |  | 2.31 |  |  | Podhled 2 :2,31
|  | Podhled 3 :1,92 |  | 1.92 |  |  | Podhled 3 :1,92
|  | Nové bednění : 3064,1660*0,030 |  | 91.925 |  |  | Nové bednění : 3064,1660*0,030
|  | Bednění OSB : 3064,1660*0,010 |  | 30.6417 |  |  | Bednění OSB : 3064,1660*0,010
|  | Doplněné bednění : 3064,1660*0,25*0,032 |  | 24.5133 |  |  | Doplněné bednění : 3064,1660*0,25*0,032
|  | Laťování : 3064,1660*0,00264 |  | 8.0894 |  |  | Laťování : 3064,1660*0,00264
|  | Podbití střechy nad velkým balkonem : |  | 0 |  |  | Podbití střechy nad velkým balkonem :
|  | 26,00*4,00*1,4*0,032 |  | 4.6592 |  |  | 26,00*4,00*1,4*0,032
450 | 767990010RAC | Atypické ocelové konstrukce 10 - 50 kg/kus | kg | 3279.36 | 0 | 0 |  | 2 | 2 | 7 | 7 | 2 | 0 | 0 | 0 | 0 | 0 | 0.00105
|  | Krov : |  | 0 |  |  | Krov :
|  | L100/8 : 180,56 |  | 180.56 |  |  | L100/8 : 180,56
|  | L100/8 : 1 171,20 |  | 1171.2 |  |  | L100/8 : 1 171,20
|  | L100/8 : 219,60 |  | 219.6 |  |  | L100/8 : 219,60
|  | UPE 200 : 592,00 |  | 592 |  |  | UPE 200 : 592,00
|  | HEA 160 : 1 116,00 |  | 1116 |  |  | HEA 160 : 1 116,00
451 | 762-001 | Dodávka řeziva pro doplnění krovu | m3 | 8.6205 | 0 | 0 |  | 2 | 12 | 0 | 1807 | 2 | 0 | 0 | 0 | 0 | 0 | 0
|  | Dle statiky : |  | 0 |  |  | Dle statiky :
|  | Příložka : 1,33*1,05 |  | 1.3965 |  |  | Příložka : 1,33*1,05
|  | Podhled 1 : 2,65*1,05 |  | 2.7825 |  |  | Podhled 1 : 2,65*1,05
|  | Podhled 2 : 2,31*1,05 |  | 2.4255 |  |  | Podhled 2 : 2,31*1,05
|  | Podhled 3 : 1,92*1,05 |  | 2.016 |  |  | Podhled 3 : 1,92*1,05
452 | 762-002 | Dodávka řeziva pro bednění střechy | m3 | 101.4134 | 0 | 0 |  | 2 | 12 | 0 | 1813 | 2 | 0 | 0 | 0 | 0 | 0 | 0
|  | Skladba S1 : 3064,1660*0,030*1,05 |  | 96.5212 |  |  | Skladba S1 : 3064,1660*0,030*1,05
|  | Podbití střechy nad velkým balkonem : |  | 0 |  |  | Podbití střechy nad velkým balkonem :
|  | 26,00*4,00*1,4*0,032*1,05 |  | 4.8922 |  |  | 26,00*4,00*1,4*0,032*1,05
453 | 762-003 | Zábradli dřevěné 60/60 kompletní dodávka, montáž, povrchová úprava dle PD | m | 400 | 0 | 0 |  | 2 | 12 | 0 | 732 | 2 | 0 | 0 | 0 | 0 | 0 | 0
|  | Dle statiky : 400,00 |  | 400 |  |  | Dle statiky : 400,00
454 | 998762203R00 | Přesun hmot pro tesařské konstrukce, výšky do 24 m | % |  | 0 | 0 |  | 2 | 7 | 1002 | 5 | 2 | 0 | 0 | 0 | 0 | 0 | 0
| Celkem za | 762 Konstrukce tesařské |  |  |  | 0 |  | 4 |  |  |  |  | 0 | 0 | 0 | 0 | 0
Díl: | 764 | Konstrukce klempířské | [5 empty] | 1
455 | 764-001 | Plechová krytina kompletní dodávka, montáž, povrchová úprava dle PD | m2 | 3064.166 | 0 | 0 |  | 2 | 12 | 0 | 1808 | 2 | 0 | 0 | 0 | 0 | 0 | 0
|  | ;Falcovaná drážková krytina, |  | 0 |  |  | ;Falcovaná drážková krytina,
|  | ;pokládka na dvojitou stojatou drážku |  | 0 |  |  | ;pokládka na dvojitou stojatou drážku
|  | Skladba S1 : 3064,1660 |  | 3064.166 |  |  | Skladba S1 : 3064,1660
456 | 764-002 | Separační strukturovaná rohož kompletní dodávka, montáž, povrchová úprava dle PD | m2 | 3064.166 | 0 | 0 |  | 2 | 12 | 0 | 1809 | 2 | 0 | 0 | 0 | 0 | 0 | 0
|  | ;Separační strukturovaná rohož |  | 0 |  |  | ;Separační strukturovaná rohož
|  | ;3-vrstvý pás pro bedněné šikmé střechy vyroben |  | 0 |  |  | ;3-vrstvý pás pro bedněné šikmé střechy vyroben
|  | ;kombinací odolných difuzně otevřených textilií |  | 0 |  |  | ;kombinací odolných difuzně otevřených textilií
|  | ;s vloženým vodotěsným filmem |  | 0 |  |  | ;s vloženým vodotěsným filmem
|  | ;s nakašírovanou polypropylénovou strukturovanou rohoží |  | 0 |  |  | ;s nakašírovanou polypropylénovou strukturovanou rohoží
|  | ;ve tvaru nopů výšky 8 mm, |  | 0 |  |  | ;ve tvaru nopů výšky 8 mm,
|  | ;hmotnost 380g/m2, difúzní tloušťka sd <0,2 m |  | 0 |  |  | ;hmotnost 380g/m2, difúzní tloušťka sd <0,2 m
|  | Skladba S1 : 3064,1660 |  | 3064.166 |  |  | Skladba S1 : 3064,1660
457 | 764-003 | Oplechování parapetu AL v barvě přírodní elox kompletní dodávka, montáž, povrchová úprava dle PD | m | 393.32 | 0 | 0 |  | 2 | 12 | 0 | 1823 | 2 | 0 | 0 | 0 | 0 | 0 | 0
|  | Pro 766-OA/01 : 2,02*3 |  | 6.06 |  |  | Pro 766-OA/01 : 2,02*3
|  | Pro 766-OA/02 : 0,75*2 |  | 1.5 |  |  | Pro 766-OA/02 : 0,75*2
|  | Pro 766-OA/03 : 3,03*3 |  | 9.09 |  |  | Pro 766-OA/03 : 3,03*3
|  | Pro 766-OA/04 : 1,20*2 |  | 2.4 |  |  | Pro 766-OA/04 : 1,20*2
|  | Pro 766-OA/05 : 1,22*4 |  | 4.88 |  |  | Pro 766-OA/05 : 1,22*4
|  | Pro 766-OA/06 : 0,78*3 |  | 2.34 |  |  | Pro 766-OA/06 : 0,78*3
|  | Pro 766-OA/07 : 2,04*3 |  | 6.12 |  |  | Pro 766-OA/07 : 2,04*3
|  | Pro 766-OA/08 : 1,21*1 |  | 1.21 |  |  | Pro 766-OA/08 : 1,21*1
|  | Pro 766-OA/09 : 1,76*2 |  | 3.52 |  |  | Pro 766-OA/09 : 1,76*2
|  | Pro 766-OA/10 : 1,82*2 |  | 3.64 |  |  | Pro 766-OA/10 : 1,82*2
|  | Pro 766-OA/11 : 2,04*6 |  | 12.24 |  |  | Pro 766-OA/11 : 2,04*6
|  | Pro 766-OA/12 : 2,02*4 |  | 8.08 |  |  | Pro 766-OA/12 : 2,02*4
|  | Pro 766-OA/13 : 0,90*4 |  | 3.6 |  |  | Pro 766-OA/13 : 0,90*4
|  | Pro 766-OA/15 : 1,02*6 |  | 6.12 |  |  | Pro 766-OA/15 : 1,02*6
|  | Pro 766-OA/16 : 1,02*10 |  | 10.2 |  |  | Pro 766-OA/16 : 1,02*10
|  | Pro 766-OA/17 : 1,02*4 |  | 4.08 |  |  | Pro 766-OA/17 : 1,02*4
|  | Pro 766-OA/18 : 1,50*1 |  | 1.5 |  |  | Pro 766-OA/18 : 1,50*1
|  | Pro 766-OA/19 : 1,56*2 |  | 3.12 |  |  | Pro 766-OA/19 : 1,56*2
|  | Pro 766-OA/20 : 0,45*1 |  | 0.45 |  |  | Pro 766-OA/20 : 0,45*1
|  | Pro 766-OA/21 : 0,45*1 |  | 0.45 |  |  | Pro 766-OA/21 : 0,45*1
|  | Pro 766-OA/22 : 0,87*1 |  | 0.87 |  |  | Pro 766-OA/22 : 0,87*1
|  | Pro 766-OA/23 : 0,87*2 |  | 1.74 |  |  | Pro 766-OA/23 : 0,87*2
|  | Pro 766-OA/24 : 0,87*1 |  | 0.87 |  |  | Pro 766-OA/24 : 0,87*1
|  | Pro 766-OA/25 : 0,87*1 |  | 0.87 |  |  | Pro 766-OA/25 : 0,87*1
|  | Pro 766-OA/26 : 0,88*3 |  | 2.64 |  |  | Pro 766-OA/26 : 0,88*3
|  | Pro 766-OA/27 : 0,88*2 |  | 1.76 |  |  | Pro 766-OA/27 : 0,88*2
|  | Pro 766-OA/28 : 0,90*2 |  | 1.8 |  |  | Pro 766-OA/28 : 0,90*2
|  | Pro 766-OA/29 : 0,94*1 |  | 0.94 |  |  | Pro 766-OA/29 : 0,94*1
|  | Pro 766-OA/30 : 0,97*2 |  | 1.94 |  |  | Pro 766-OA/30 : 0,97*2
|  | Pro 766-OA/31 : 0,97*4 |  | 3.88 |  |  | Pro 766-OA/31 : 0,97*4
|  | Pro 766-OA/32 : 1,01*2 |  | 2.02 |  |  | Pro 766-OA/32 : 1,01*2
|  | Pro 766-OA/33 : 1,01*4 |  | 4.04 |  |  | Pro 766-OA/33 : 1,01*4
|  | Pro 766-OA/34 : 1,06*1 |  | 1.06 |  |  | Pro 766-OA/34 : 1,06*1
|  | Pro 766-OA/35 : 1,06*4 |  | 4.24 |  |  | Pro 766-OA/35 : 1,06*4
|  | Pro 766-OA/36 : 1,06*4 |  | 4.24 |  |  | Pro 766-OA/36 : 1,06*4
|  | Pro 766-OA/37 : 1,06*4 |  | 4.24 |  |  | Pro 766-OA/37 : 1,06*4
|  | Pro 766-OA/38 : 3,58*1 |  | 3.58 |  |  | Pro 766-OA/38 : 3,58*1
|  | Pro 766-OA/39 : 1,60*1 |  | 1.6 |  |  | Pro 766-OA/39 : 1,60*1
|  | Pro 766-OA/40 : 2,60*1 |  | 2.6 |  |  | Pro 766-OA/40 : 2,60*1
|  | Pro 766-OB/01 : 2,04*10 |  | 20.4 |  |  | Pro 766-OB/01 : 2,04*10
|  | Pro 766-OB/03 : 3,03*1 |  | 3.03 |  |  | Pro 766-OB/03 : 3,03*1
|  | Pro 766-OB/04 : 2,04*2 |  | 4.08 |  |  | Pro 766-OB/04 : 2,04*2
|  | Pro 766-OB/05 : 1,02*10 |  | 10.2 |  |  | Pro 766-OB/05 : 1,02*10
|  | Pro 766-OB/06 : 0,98*3 |  | 2.94 |  |  | Pro 766-OB/06 : 0,98*3
|  | Pro 766-OB/07 : 1,02*13 |  | 13.26 |  |  | Pro 766-OB/07 : 1,02*13
|  | Pro 766-OB/08 : 1,02*13 |  | 13.26 |  |  | Pro 766-OB/08 : 1,02*13
|  | Pro 766-OB/09 : 1,03*5 |  | 5.15 |  |  | Pro 766-OB/09 : 1,03*5
|  | Pro 766-OB/10 : 2,04*1 |  | 2.04 |  |  | Pro 766-OB/10 : 2,04*1
|  | Pro 766-OB/11 : 2,02*5 |  | 10.1 |  |  | Pro 766-OB/11 : 2,02*5
|  | Pro 766-OB/12 : 0,80*2 |  | 1.6 |  |  | Pro 766-OB/12 : 0,80*2
|  | Pro 766-OB/13 : 2,02*1 |  | 2.02 |  |  | Pro 766-OB/13 : 2,02*1
|  | Pro 766-OB/14 : 1,01*2 |  | 2.02 |  |  | Pro 766-OB/14 : 1,01*2
|  | Pro 766-OB/15 : 0,74*6 |  | 4.44 |  |  | Pro 766-OB/15 : 0,74*6
|  | Pro 766-OB/16 : 2,02*1 |  | 2.02 |  |  | Pro 766-OB/16 : 2,02*1
|  | Pro 766-OB/17 : 2,04*2 |  | 4.08 |  |  | Pro 766-OB/17 : 2,04*2
|  | Pro 766-OB/18 : 2,02*1 |  | 2.02 |  |  | Pro 766-OB/18 : 2,02*1
|  | Pro 766-OB/25 : 1,02*4 |  | 4.08 |  |  | Pro 766-OB/25 : 1,02*4
|  | Pro 766-OB/26 : 0,98*6 |  | 5.88 |  |  | Pro 766-OB/26 : 0,98*6
|  | Pro 766-OB/27 : 1,03*3 |  | 3.09 |  |  | Pro 766-OB/27 : 1,03*3
|  | Pro 766-OB/28 : 1,03*3 |  | 3.09 |  |  | Pro 766-OB/28 : 1,03*3
|  | Pro 766-OB/29 : 1,03*3 |  | 3.09 |  |  | Pro 766-OB/29 : 1,03*3
|  | Pro 766-OB/30 : 2,02*2 |  | 4.04 |  |  | Pro 766-OB/30 : 2,02*2
|  | Pro 766-OC/01 : 2,04*9 |  | 18.36 |  |  | Pro 766-OC/01 : 2,04*9
|  | Pro 766-OC/03 : 0,79*1 |  | 0.79 |  |  | Pro 766-OC/03 : 0,79*1
|  | Pro 766-OC/04 : 3,03*2 |  | 6.06 |  |  | Pro 766-OC/04 : 3,03*2
|  | Pro 766-OC/05 : 1,20*2 |  | 2.4 |  |  | Pro 766-OC/05 : 1,20*2
|  | Pro 766-OC/06 : 0,77*7 |  | 5.39 |  |  | Pro 766-OC/06 : 0,77*7
|  | Pro 766-OC/07 : 2,02*1 |  | 2.02 |  |  | Pro 766-OC/07 : 2,02*1
|  | Pro 766-OC/08 : 1,35*2 |  | 2.7 |  |  | Pro 766-OC/08 : 1,35*2
|  | Pro 766-OC/09 : 1,02*6 |  | 6.12 |  |  | Pro 766-OC/09 : 1,02*6
|  | Pro 766-OC/10 : 0,98*2 |  | 1.96 |  |  | Pro 766-OC/10 : 0,98*2
|  | Pro 766-OC/11 : 1,25*1 |  | 1.25 |  |  | Pro 766-OC/11 : 1,25*1
|  | Pro 766-OC/12 : 1,02*12 |  | 12.24 |  |  | Pro 766-OC/12 : 1,02*12
|  | Pro 766-OC/13 : 1,02*5 |  | 5.1 |  |  | Pro 766-OC/13 : 1,02*5
|  | Pro 766-OC/14 : 1,02*3 |  | 3.06 |  |  | Pro 766-OC/14 : 1,02*3
|  | Pro 766-OC/15 : 2,04*10 |  | 20.4 |  |  | Pro 766-OC/15 : 2,04*10
|  | Pro 766-OC/16 : 1,03*2 |  | 2.06 |  |  | Pro 766-OC/16 : 1,03*2
|  | Pro 766-OC/17 : 2,02*2 |  | 4.04 |  |  | Pro 766-OC/17 : 2,02*2
|  | Pro 766-OC/18 : 1,02*5 |  | 5.1 |  |  | Pro 766-OC/18 : 1,02*5
|  | Pro 766-OC/19 : 1,02*3 |  | 3.06 |  |  | Pro 766-OC/19 : 1,02*3
|  | Pro 766-OC/20 : 0,78*23 |  | 17.94 |  |  | Pro 766-OC/20 : 0,78*23
|  | Pro 766-OC/21 : 0,55*1 |  | 0.55 |  |  | Pro 766-OC/21 : 0,55*1
|  | Pro 766-OC/22 : 2,02*1 |  | 2.02 |  |  | Pro 766-OC/22 : 2,02*1
|  | Pro 766-OC/23 : 1,02*1 |  | 1.02 |  |  | Pro 766-OC/23 : 1,02*1
|  | Pro 766-OC/24 : 1,03*2 |  | 2.06 |  |  | Pro 766-OC/24 : 1,03*2
|  | Pro 766-OC/25 : 0,77*8 |  | 6.16 |  |  | Pro 766-OC/25 : 0,77*8
458 | 764-KA/01 | Odpadní potrubí TiZn plech r.š. 500 kompletní dodávka, montáž, povrchová úprava dle PD | m | 42.01 | 0 | 0 |  | 2 | 12 | 0 | 1995 | 2 | 0 | 0 | 0 | 0 | 0 | 0
459 | 764-KA/02 | Větrací prvek v hřebeni vč.tes.kcí. r.š.440 kompletní dodávka, montáž, povrchová úprava dle PD | m | 86.64 | 0 | 0 |  | 2 | 12 | 0 | 1996 | 2 | 0 | 0 | 0 | 0 | 0 | 0
460 | 764-KA/03 | Lemování prostupů pro ZTI TiZn plech r.š. 400 kompletní dodávka, montáž, povrchová úprava dle PD | m | 7.54 | 0 | 0 |  | 2 | 12 | 0 | 1997 | 2 | 0 | 0 | 0 | 0 | 0 | 0
461 | 764-KA/10 | Okapnice OSB deska TiZn plech r.š.300 kompletní dodávka, montáž, povrchová úprava dle PD | m | 80.82 | 0 | 0 |  | 2 | 12 | 0 | 1998 | 2 | 0 | 0 | 0 | 0 | 0 | 0
462 | 764-KA/11 | Atika TiZn plech r.š.300 kompletní dodávka, montáž, povrchová úprava dle PD | m | 43.08 | 0 | 0 |  | 2 | 12 | 0 | 1999 | 2 | 0 | 0 | 0 | 0 | 0 | 0
463 | 764-KA/12 | Závětrná lišta TiZn plech r.š.500 kompletní dodávka, montáž, povrchová úprava dle PD | m | 14.06 | 0 | 0 |  | 2 | 12 | 0 | 2000 | 2 | 0 | 0 | 0 | 0 | 0 | 0
464 | 764-KA/13 | Nástřešní žlab TiZn plech r.š.1100 kompletní dodávka, montáž, povrchová úprava dle PD | m | 58.94 | 0 | 0 |  | 2 | 12 | 0 | 2001 | 2 | 0 | 0 | 0 | 0 | 0 | 0
465 | 764-KA/14 | Úžlabí TiZn plech r.š.400 kompletní dodávka, montáž, povrchová úprava dle PD | m | 39.76 | 0 | 0 |  | 2 | 12 | 0 | 2002 | 2 | 0 | 0 | 0 | 0 | 0 | 0
466 | 764-KA/22 | Okapnice OSB deska TiZn plech r.š.330 kompletní dodávka, montáž, povrchová úprava dle PD | m | 41.05 | 0 | 0 |  | 2 | 12 | 0 | 2003 | 2 | 0 | 0 | 0 | 0 | 0 | 0
467 | 764-KB/01 | Odpadní potrubí TiZn plech r.š. 500 kompletní dodávka, montáž, povrchová úprava dle PD | m | 50.1 | 0 | 0 |  | 2 | 12 | 0 | 2004 | 2 | 0 | 0 | 0 | 0 | 0 | 0
468 | 764-KB/02 | Větrací prvek v hřebeni vč.tes.kcí. r.š.440 kompletní dodávka, montáž, povrchová úprava dle PD | m | 53.16 | 0 | 0 |  | 2 | 12 | 0 | 2005 | 2 | 0 | 0 | 0 | 0 | 0 | 0
469 | 764-KB/03 | Lemování prostupů pro ZTI TiZn plech r.š. 400 kompletní dodávka, montáž, povrchová úprava dle PD | m | 5.65 | 0 | 0 |  | 2 | 12 | 0 | 2006 | 2 | 0 | 0 | 0 | 0 | 0 | 0
470 | 764-KB/10 | Okapnice OSB deska TiZn plech r.š.300 kompletní dodávka, montáž, povrchová úprava dle PD | m | 4.94 | 0 | 0 |  | 2 | 12 | 0 | 2007 | 2 | 0 | 0 | 0 | 0 | 0 | 0
471 | 764-KB/11 | Atika TiZn plech r.š.300 kompletní dodávka, montáž, povrchová úprava dle PD | m | 21.76 | 0 | 0 |  | 2 | 12 | 0 | 2008 | 2 | 0 | 0 | 0 | 0 | 0 | 0
472 | 764-KB/12 | Závětrná lišta poplast plech r.š.500 kompletní dodávka, montáž, povrchová úprava dle PD | m | 2.53 | 0 | 0 |  | 2 | 12 | 0 | 2009 | 2 | 0 | 0 | 0 | 0 | 0 | 0
473 | 764-KB/21 | Nástřešní žlab TiZn plech r.š.1100 kompletní dodávka, montáž, povrchová úprava dle PD | m | 88.57 | 0 | 0 |  | 2 | 12 | 0 | 2010 | 2 | 0 | 0 | 0 | 0 | 0 | 0
474 | 764-KB/22 | Okapnice OSB deska TiZn plech r.š.330 kompletní dodávka, montáž, povrchová úprava dle PD | m | 177.14 | 0 | 0 |  | 2 | 12 | 0 | 2011 | 2 | 0 | 0 | 0 | 0 | 0 | 0
475 | 764-KC/01 | Odpadní potrubí TiZn plech r.š. 500 kompletní dodávka, montáž, povrchová úprava dle PD | m | 50.1 | 0 | 0 |  | 2 | 12 | 0 | 2012 | 2 | 0 | 0 | 0 | 0 | 0 | 0
476 | 764-KC/02 | Větrací prvek v hřebeni vč.tes.kcí. r.š.440 kompletní dodávka, montáž, povrchová úprava dle PD | m | 53.61 | 0 | 0 |  | 2 | 12 | 0 | 2013 | 2 | 0 | 0 | 0 | 0 | 0 | 0
477 | 764-KC/03 | Lemování prostupů pro ZTI TiZn plech r.š. 400 kompletní dodávka, montáž, povrchová úprava dle PD | m | 8.8 | 0 | 0 |  | 2 | 12 | 0 | 2014 | 2 | 0 | 0 | 0 | 0 | 0 | 0
478 | 764-KC/04 | Lemování prostupů pro ZTI TiZn plech r.š. 400 kompletní dodávka, montáž, povrchová úprava dle PD | m | 2.98 | 0 | 0 |  | 2 | 12 | 0 | 2015 | 2 | 0 | 0 | 0 | 0 | 0 | 0
479 | 764-KC/05 | Dilatační profil200 kompletní dodávka, montáž, povrchová úprava dle PD | m | 42 | 0 | 0 |  | 2 | 12 | 0 | 2016 | 2 | 0 | 0 | 0 | 0 | 0 | 0
480 | 764-KC/11 | Atika TiZn plech r.š.300 kompletní dodávka, montáž, povrchová úprava dle PD | m | 21.46 | 0 | 0 |  | 2 | 12 | 0 | 2017 | 2 | 0 | 0 | 0 | 0 | 0 | 0
481 | 764-KC/21 | Nástřešní žlab TiZn plech r.š.1100 kompletní dodávka, montáž, povrchová úprava dle PD | m | 88.64 | 0 | 0 |  | 2 | 12 | 0 | 2018 | 2 | 0 | 0 | 0 | 0 | 0 | 0
482 | 764-KC/22 | Okapnice OSB deska TiZn plech r.š.330 kompletní dodávka, montáž, povrchová úprava dle PD | m | 177.29 | 0 | 0 |  | 2 | 12 | 0 | 2019 | 2 | 0 | 0 | 0 | 0 | 0 | 0
483 | 998764203R00 | Přesun hmot pro klempířské konstr., výšky do 24 m | % |  | 0 | 0 |  | 2 | 7 | 1002 | 5 | 2 | 0 | 0 | 0 | 0 | 0 | 0
| Celkem za | 764 Konstrukce klempířské |  |  |  | 0 |  | 4 |  |  |  |  | 0 | 0 | 0 | 0 | 0
Díl: | 766 | Konstrukce truhlářské | [5 empty] | 1
484 | 766-001 | Parapet DTD deska s CPL kompletní dodávka, montáž, povrchová úprava dle PD | m | 393.32 | 0 | 0 |  | 2 | 12 | 0 | 1822 | 2 | 0 | 0 | 0 | 0 | 0 | 0
|  | Pro 766-OA/01 : 2,02*3 |  | 6.06 |  |  | Pro 766-OA/01 : 2,02*3
|  | Pro 766-OA/02 : 0,75*2 |  | 1.5 |  |  | Pro 766-OA/02 : 0,75*2
|  | Pro 766-OA/03 : 3,03*3 |  | 9.09 |  |  | Pro 766-OA/03 : 3,03*3
|  | Pro 766-OA/04 : 1,20*2 |  | 2.4 |  |  | Pro 766-OA/04 : 1,20*2
|  | Pro 766-OA/05 : 1,22*4 |  | 4.88 |  |  | Pro 766-OA/05 : 1,22*4
|  | Pro 766-OA/06 : 0,78*3 |  | 2.34 |  |  | Pro 766-OA/06 : 0,78*3
|  | Pro 766-OA/07 : 2,04*3 |  | 6.12 |  |  | Pro 766-OA/07 : 2,04*3
|  | Pro 766-OA/08 : 1,21*1 |  | 1.21 |  |  | Pro 766-OA/08 : 1,21*1
|  | Pro 766-OA/09 : 1,76*2 |  | 3.52 |  |  | Pro 766-OA/09 : 1,76*2
|  | Pro 766-OA/10 : 1,82*2 |  | 3.64 |  |  | Pro 766-OA/10 : 1,82*2
|  | Pro 766-OA/11 : 2,04*6 |  | 12.24 |  |  | Pro 766-OA/11 : 2,04*6
|  | Pro 766-OA/12 : 2,02*4 |  | 8.08 |  |  | Pro 766-OA/12 : 2,02*4
|  | Pro 766-OA/13 : 0,90*4 |  | 3.6 |  |  | Pro 766-OA/13 : 0,90*4
|  | Pro 766-OA/15 : 1,02*6 |  | 6.12 |  |  | Pro 766-OA/15 : 1,02*6
|  | Pro 766-OA/16 : 1,02*10 |  | 10.2 |  |  | Pro 766-OA/16 : 1,02*10
|  | Pro 766-OA/17 : 1,02*4 |  | 4.08 |  |  | Pro 766-OA/17 : 1,02*4
|  | Pro 766-OA/18 : 1,50*1 |  | 1.5 |  |  | Pro 766-OA/18 : 1,50*1
|  | Pro 766-OA/19 : 1,56*2 |  | 3.12 |  |  | Pro 766-OA/19 : 1,56*2
|  | Pro 766-OA/20 : 0,45*1 |  | 0.45 |  |  | Pro 766-OA/20 : 0,45*1
|  | Pro 766-OA/21 : 0,45*1 |  | 0.45 |  |  | Pro 766-OA/21 : 0,45*1
|  | Pro 766-OA/22 : 0,87*1 |  | 0.87 |  |  | Pro 766-OA/22 : 0,87*1
|  | Pro 766-OA/23 : 0,87*2 |  | 1.74 |  |  | Pro 766-OA/23 : 0,87*2
|  | Pro 766-OA/24 : 0,87*1 |  | 0.87 |  |  | Pro 766-OA/24 : 0,87*1
|  | Pro 766-OA/25 : 0,87*1 |  | 0.87 |  |  | Pro 766-OA/25 : 0,87*1
|  | Pro 766-OA/26 : 0,88*3 |  | 2.64 |  |  | Pro 766-OA/26 : 0,88*3
|  | Pro 766-OA/27 : 0,88*2 |  | 1.76 |  |  | Pro 766-OA/27 : 0,88*2
|  | Pro 766-OA/28 : 0,90*2 |  | 1.8 |  |  | Pro 766-OA/28 : 0,90*2
|  | Pro 766-OA/29 : 0,94*1 |  | 0.94 |  |  | Pro 766-OA/29 : 0,94*1
|  | Pro 766-OA/30 : 0,97*2 |  | 1.94 |  |  | Pro 766-OA/30 : 0,97*2
|  | Pro 766-OA/31 : 0,97*4 |  | 3.88 |  |  | Pro 766-OA/31 : 0,97*4
|  | Pro 766-OA/32 : 1,01*2 |  | 2.02 |  |  | Pro 766-OA/32 : 1,01*2
|  | Pro 766-OA/33 : 1,01*4 |  | 4.04 |  |  | Pro 766-OA/33 : 1,01*4
|  | Pro 766-OA/34 : 1,06*1 |  | 1.06 |  |  | Pro 766-OA/34 : 1,06*1
|  | Pro 766-OA/35 : 1,06*4 |  | 4.24 |  |  | Pro 766-OA/35 : 1,06*4
|  | Pro 766-OA/36 : 1,06*4 |  | 4.24 |  |  | Pro 766-OA/36 : 1,06*4
|  | Pro 766-OA/37 : 1,06*4 |  | 4.24 |  |  | Pro 766-OA/37 : 1,06*4
|  | Pro 766-OA/38 : 3,58*1 |  | 3.58 |  |  | Pro 766-OA/38 : 3,58*1
|  | Pro 766-OA/39 : 1,60*1 |  | 1.6 |  |  | Pro 766-OA/39 : 1,60*1
|  | Pro 766-OA/40 : 2,60*1 |  | 2.6 |  |  | Pro 766-OA/40 : 2,60*1
|  | Pro 766-OB/01 : 2,04*10 |  | 20.4 |  |  | Pro 766-OB/01 : 2,04*10
|  | Pro 766-OB/03 : 3,03*1 |  | 3.03 |  |  | Pro 766-OB/03 : 3,03*1
|  | Pro 766-OB/04 : 2,04*2 |  | 4.08 |  |  | Pro 766-OB/04 : 2,04*2
|  | Pro 766-OB/05 : 1,02*10 |  | 10.2 |  |  | Pro 766-OB/05 : 1,02*10
|  | Pro 766-OB/06 : 0,98*3 |  | 2.94 |  |  | Pro 766-OB/06 : 0,98*3
|  | Pro 766-OB/07 : 1,02*13 |  | 13.26 |  |  | Pro 766-OB/07 : 1,02*13
|  | Pro 766-OB/08 : 1,02*13 |  | 13.26 |  |  | Pro 766-OB/08 : 1,02*13
|  | Pro 766-OB/09 : 1,03*5 |  | 5.15 |  |  | Pro 766-OB/09 : 1,03*5
|  | Pro 766-OB/10 : 2,04*1 |  | 2.04 |  |  | Pro 766-OB/10 : 2,04*1
|  | Pro 766-OB/11 : 2,02*5 |  | 10.1 |  |  | Pro 766-OB/11 : 2,02*5
|  | Pro 766-OB/12 : 0,80*2 |  | 1.6 |  |  | Pro 766-OB/12 : 0,80*2
|  | Pro 766-OB/13 : 2,02*1 |  | 2.02 |  |  | Pro 766-OB/13 : 2,02*1
|  | Pro 766-OB/14 : 1,01*2 |  | 2.02 |  |  | Pro 766-OB/14 : 1,01*2
|  | Pro 766-OB/15 : 0,74*6 |  | 4.44 |  |  | Pro 766-OB/15 : 0,74*6
|  | Pro 766-OB/16 : 2,02*1 |  | 2.02 |  |  | Pro 766-OB/16 : 2,02*1
|  | Pro 766-OB/17 : 2,04*2 |  | 4.08 |  |  | Pro 766-OB/17 : 2,04*2
|  | Pro 766-OB/18 : 2,02*1 |  | 2.02 |  |  | Pro 766-OB/18 : 2,02*1
|  | Pro 766-OB/25 : 1,02*4 |  | 4.08 |  |  | Pro 766-OB/25 : 1,02*4
|  | Pro 766-OB/26 : 0,98*6 |  | 5.88 |  |  | Pro 766-OB/26 : 0,98*6
|  | Pro 766-OB/27 : 1,03*3 |  | 3.09 |  |  | Pro 766-OB/27 : 1,03*3
|  | Pro 766-OB/28 : 1,03*3 |  | 3.09 |  |  | Pro 766-OB/28 : 1,03*3
|  | Pro 766-OB/29 : 1,03*3 |  | 3.09 |  |  | Pro 766-OB/29 : 1,03*3
|  | Pro 766-OB/30 : 2,02*2 |  | 4.04 |  |  | Pro 766-OB/30 : 2,02*2
|  | Pro 766-OC/01 : 2,04*9 |  | 18.36 |  |  | Pro 766-OC/01 : 2,04*9
|  | Pro 766-OC/03 : 0,79*1 |  | 0.79 |  |  | Pro 766-OC/03 : 0,79*1
|  | Pro 766-OC/04 : 3,03*2 |  | 6.06 |  |  | Pro 766-OC/04 : 3,03*2
|  | Pro 766-OC/05 : 1,20*2 |  | 2.4 |  |  | Pro 766-OC/05 : 1,20*2
|  | Pro 766-OC/06 : 0,77*7 |  | 5.39 |  |  | Pro 766-OC/06 : 0,77*7
|  | Pro 766-OC/07 : 2,02*1 |  | 2.02 |  |  | Pro 766-OC/07 : 2,02*1
|  | Pro 766-OC/08 : 1,35*2 |  | 2.7 |  |  | Pro 766-OC/08 : 1,35*2
|  | Pro 766-OC/09 : 1,02*6 |  | 6.12 |  |  | Pro 766-OC/09 : 1,02*6
|  | Pro 766-OC/10 : 0,98*2 |  | 1.96 |  |  | Pro 766-OC/10 : 0,98*2
|  | Pro 766-OC/11 : 1,25*1 |  | 1.25 |  |  | Pro 766-OC/11 : 1,25*1
|  | Pro 766-OC/12 : 1,02*12 |  | 12.24 |  |  | Pro 766-OC/12 : 1,02*12
|  | Pro 766-OC/13 : 1,02*5 |  | 5.1 |  |  | Pro 766-OC/13 : 1,02*5
|  | Pro 766-OC/14 : 1,02*3 |  | 3.06 |  |  | Pro 766-OC/14 : 1,02*3
|  | Pro 766-OC/15 : 2,04*10 |  | 20.4 |  |  | Pro 766-OC/15 : 2,04*10
|  | Pro 766-OC/16 : 1,03*2 |  | 2.06 |  |  | Pro 766-OC/16 : 1,03*2
|  | Pro 766-OC/17 : 2,02*2 |  | 4.04 |  |  | Pro 766-OC/17 : 2,02*2
|  | Pro 766-OC/18 : 1,02*5 |  | 5.1 |  |  | Pro 766-OC/18 : 1,02*5
|  | Pro 766-OC/19 : 1,02*3 |  | 3.06 |  |  | Pro 766-OC/19 : 1,02*3
|  | Pro 766-OC/20 : 0,78*23 |  | 17.94 |  |  | Pro 766-OC/20 : 0,78*23
|  | Pro 766-OC/21 : 0,55*1 |  | 0.55 |  |  | Pro 766-OC/21 : 0,55*1
|  | Pro 766-OC/22 : 2,02*1 |  | 2.02 |  |  | Pro 766-OC/22 : 2,02*1
|  | Pro 766-OC/23 : 1,02*1 |  | 1.02 |  |  | Pro 766-OC/23 : 1,02*1
|  | Pro 766-OC/24 : 1,03*2 |  | 2.06 |  |  | Pro 766-OC/24 : 1,03*2
|  | Pro 766-OC/25 : 0,77*8 |  | 6.16 |  |  | Pro 766-OC/25 : 0,77*8
485 | 766-DA/01 | Dveře plné hladké 600/1970, EW30 DP3-C kompletní dodávka, montáž, povrchová úprava dle PD | kus | 1 | 0 | 0 |  | 2 | 12 | 0 | 2020 | 2 | 0 | 0 | 0 | 0 | 0 | 0
486 | 766-DA/02 | Dveře plné hladké 600/1970 kompletní dodávka, montáž, povrchová úprava dle PD | kus | 1 | 0 | 0 |  | 2 | 12 | 0 | 2021 | 2 | 0 | 0 | 0 | 0 | 0 | 0
487 | 766-DA/03 | Dveře plné hladké 600/1970 kompletní dodávka, montáž, povrchová úprava dle PD | kus | 2 | 0 | 0 |  | 2 | 12 | 0 | 2022 | 2 | 0 | 0 | 0 | 0 | 0 | 0
488 | 766-DA/04 | Dveře plné hladké 600/1970 kompletní dodávka, montáž, povrchová úprava dle PD | kus | 1 | 0 | 0 |  | 2 | 12 | 0 | 2023 | 2 | 0 | 0 | 0 | 0 | 0 | 0
489 | 766-DA/05 | Dveře plné hladké 700/1970 kompletní dodávka, montáž, povrchová úprava dle PD | kus | 6 | 0 | 0 |  | 2 | 12 | 0 | 2024 | 2 | 0 | 0 | 0 | 0 | 0 | 0
490 | 766-DA/06 | Dveře plné hladké 700/1970 kompletní dodávka, montáž, povrchová úprava dle PD | kus | 7 | 0 | 0 |  | 2 | 12 | 0 | 2025 | 2 | 0 | 0 | 0 | 0 | 0 | 0
491 | 766-DA/07 | Dveře plné hladké 800/1970, EW30 DP3-C kompletní dodávka, montáž, povrchová úprava dle PD | kus | 1 | 0 | 0 |  | 2 | 12 | 0 | 2026 | 2 | 0 | 0 | 0 | 0 | 0 | 0
492 | 766-DA/08 | Dveře plné hladké 800/1970, EW30 DP3-C kompletní dodávka, montáž, povrchová úprava dle PD | kus | 2 | 0 | 0 |  | 2 | 12 | 0 | 2027 | 2 | 0 | 0 | 0 | 0 | 0 | 0
493 | 766-DA/09 | Dveře plné hladké 800/1970 kompletní dodávka, montáž, povrchová úprava dle PD | kus | 4 | 0 | 0 |  | 2 | 12 | 0 | 2028 | 2 | 0 | 0 | 0 | 0 | 0 | 0
494 | 766-DA/10 | Dveře plné hladké 800/1970 kompletní dodávka, montáž, povrchová úprava dle PD | kus | 1 | 0 | 0 |  | 2 | 12 | 0 | 2029 | 2 | 0 | 0 | 0 | 0 | 0 | 0
495 | 766-DA/11 | Dveře plné hladké 800/1970, EW30 DP3-C kompletní dodávka, montáž, povrchová úprava dle PD | kus | 2 | 0 | 0 |  | 2 | 12 | 0 | 2030 | 2 | 0 | 0 | 0 | 0 | 0 | 0
496 | 766-DA/12 | Dveře plné hladké 800/1970, EW30 DP3-C kompletní dodávka, montáž, povrchová úprava dle PD | kus | 1 | 0 | 0 |  | 2 | 12 | 0 | 2031 | 2 | 0 | 0 | 0 | 0 | 0 | 0
497 | 766-DA/13 | Dveře plné hladké 800/1970 kompletní dodávka, montáž, povrchová úprava dle PD | kus | 3 | 0 | 0 |  | 2 | 12 | 0 | 2032 | 2 | 0 | 0 | 0 | 0 | 0 | 0
498 | 766-DA/14 | Dveře plné hladké 800/1970 kompletní dodávka, montáž, povrchová úprava dle PD | kus | 3 | 0 | 0 |  | 2 | 12 | 0 | 2033 | 2 | 0 | 0 | 0 | 0 | 0 | 0
499 | 766-DA/15 | Dveře plné hladké 800/1970 kompletní dodávka, montáž, povrchová úprava dle PD | kus | 1 | 0 | 0 |  | 2 | 12 | 0 | 2034 | 2 | 0 | 0 | 0 | 0 | 0 | 0
500 | 766-DA/16 | Dveře plné hladké 900/1970 kompletní dodávka, montáž, povrchová úprava dle PD | kus | 2 | 0 | 0 |  | 2 | 12 | 0 | 2035 | 2 | 0 | 0 | 0 | 0 | 0 | 0
501 | 766-DA/17 | Dveře plné hladké 900/1970 kompletní dodávka, montáž, povrchová úprava dle PD | kus | 2 | 0 | 0 |  | 2 | 12 | 0 | 2036 | 2 | 0 | 0 | 0 | 0 | 0 | 0
502 | 766-DA/18 | Dveře plné hladké 900/1970 kompletní dodávka, montáž, povrchová úprava dle PD | kus | 4 | 0 | 0 |  | 2 | 12 | 0 | 2037 | 2 | 0 | 0 | 0 | 0 | 0 | 0
503 | 766-DA/19 | Dveře plné hladké 900/1970, EW30 DP3-C kompletní dodávka, montáž, povrchová úprava dle PD | kus | 1 | 0 | 0 |  | 2 | 12 | 0 | 2038 | 2 | 0 | 0 | 0 | 0 | 0 | 0
504 | 766-DA/20 | Dveře plné hladké 900/1970, EW30 DP3-C kompletní dodávka, montáž, povrchová úprava dle PD | kus | 8 | 0 | 0 |  | 2 | 12 | 0 | 2039 | 2 | 0 | 0 | 0 | 0 | 0 | 0
505 | 766-DA/21 | Dveře plné hladké 900/1970 kompletní dodávka, montáž, povrchová úprava dle PD | kus | 10 | 0 | 0 |  | 2 | 12 | 0 | 2040 | 2 | 0 | 0 | 0 | 0 | 0 | 0
506 | 766-DA/22 | Dveře plné hladké 900/1970, EW30 DP3-C kompletní dodávka, montáž, povrchová úprava dle PD | kus | 3 | 0 | 0 |  | 2 | 12 | 0 | 2041 | 2 | 0 | 0 | 0 | 0 | 0 | 0
507 | 766-DA/23 | Dveře plné hladké 900/1970, EW30 DP3-C kompletní dodávka, montáž, povrchová úprava dle PD | kus | 1 | 0 | 0 |  | 2 | 12 | 0 | 2042 | 2 | 0 | 0 | 0 | 0 | 0 | 0
508 | 766-DA/24 | Dveře plné hladké 900/1970 kompletní dodávka, montáž, povrchová úprava dle PD | kus | 6 | 0 | 0 |  | 2 | 12 | 0 | 2043 | 2 | 0 | 0 | 0 | 0 | 0 | 0
509 | 766-DA/25 | Dveře plné hladké 900/1970 kompletní dodávka, montáž, povrchová úprava dle PD | kus | 1 | 0 | 0 |  | 2 | 12 | 0 | 2044 | 2 | 0 | 0 | 0 | 0 | 0 | 0
510 | 766-DA/26 | Dveře plné hladké 900/1970 kompletní dodávka, montáž, povrchová úprava dle PD | kus | 1 | 0 | 0 |  | 2 | 12 | 0 | 2045 | 2 | 0 | 0 | 0 | 0 | 0 | 0
511 | 766-DA/27 | Dveře plné hladké 900/1970 kompletní dodávka, montáž, povrchová úprava dle PD | kus | 2 | 0 | 0 |  | 2 | 12 | 0 | 2046 | 2 | 0 | 0 | 0 | 0 | 0 | 0
512 | 766-DA/28 | Dveře plné hladké 1100/1970, EW30 DP3-C kompletní dodávka, montáž, povrchová úprava dle PD | kus | 1 | 0 | 0 |  | 2 | 12 | 0 | 2047 | 2 | 0 | 0 | 0 | 0 | 0 | 0
513 | 766-DA/29 | Dveře plné hladké 1100/1970, EI30 Sm kompletní dodávka, montáž, povrchová úprava dle PD | kus | 12 | 0 | 0 |  | 2 | 12 | 0 | 2048 | 2 | 0 | 0 | 0 | 0 | 0 | 0
514 | 766-DA/30 | Dveře plné hladké 1100/1970, EW30 DP3-C kompletní dodávka, montáž, povrchová úprava dle PD | kus | 1 | 0 | 0 |  | 2 | 12 | 0 | 2049 | 2 | 0 | 0 | 0 | 0 | 0 | 0
515 | 766-DA/31 | Ocelová zárubeň 1100/1970 kompletní dodávka, montáž, povrchová úprava dle PD | kus | 9 | 0 | 0 |  | 2 | 12 | 0 | 2050 | 2 | 0 | 0 | 0 | 0 | 0 | 0
516 | 766-DA/32 | Dveře plné hladké 1100/1970 kompletní dodávka, montáž, povrchová úprava dle PD | kus | 1 | 0 | 0 |  | 2 | 12 | 0 | 2051 | 2 | 0 | 0 | 0 | 0 | 0 | 0
517 | 766-DA/33 | Dveře plné hladké 1100/1970, EI30 Sm kompletní dodávka, montáž, povrchová úprava dle PD | kus | 4 | 0 | 0 |  | 2 | 12 | 0 | 2052 | 2 | 0 | 0 | 0 | 0 | 0 | 0
518 | 766-DA/34 | Ocelová zárubeň 1100/1970 kompletní dodávka, montáž, povrchová úprava dle PD | kus | 7 | 0 | 0 |  | 2 | 12 | 0 | 2053 | 2 | 0 | 0 | 0 | 0 | 0 | 0
519 | 766-DA/35 | Dveře plné hladké 1100/1970 kompletní dodávka, montáž, povrchová úprava dle PD | kus | 2 | 0 | 0 |  | 2 | 12 | 0 | 2054 | 2 | 0 | 0 | 0 | 0 | 0 | 0
520 | 766-DA/36 | Dveře plné hladké 1100/1970 kompletní dodávka, montáž, povrchová úprava dle PD | kus | 1 | 0 | 0 |  | 2 | 12 | 0 | 2055 | 2 | 0 | 0 | 0 | 0 | 0 | 0
521 | 766-DA/37 | Dvoukřídlé vnitřní dveře 1450/1970, EW30 DP3-C kompletní dodávka, montáž, povrchová úprava dle PD | kus | 1 | 0 | 0 |  | 2 | 12 | 0 | 2056 | 2 | 0 | 0 | 0 | 0 | 0 | 0
522 | 766-DA/38 | Dvoukřídlé vnitřní dveře 1450/1970 kompletní dodávka, montáž, povrchová úprava dle PD | kus | 1 | 0 | 0 |  | 2 | 12 | 0 | 2057 | 2 | 0 | 0 | 0 | 0 | 0 | 0
523 | 766-DA/39 | Dvoukřídlé vnitřní dveře 1450/1970 kompletní dodávka, montáž, povrchová úprava dle PD | kus | 1 | 0 | 0 |  | 2 | 12 | 0 | 2058 | 2 | 0 | 0 | 0 | 0 | 0 | 0
524 | 766-DA/40 | Dvoukřídlé vnitřní dveře 1450/1970, EW30 DP3-C kompletní dodávka, montáž, povrchová úprava dle PD | kus | 1 | 0 | 0 |  | 2 | 12 | 0 | 2059 | 2 | 0 | 0 | 0 | 0 | 0 | 0
525 | 766-DA/41 | Dvoukřídlé vnitřní dveře 1450/1970, EW30 DP3-C kompletní dodávka, montáž, povrchová úprava dle PD | kus | 2 | 0 | 0 |  | 2 | 12 | 0 | 2060 | 2 | 0 | 0 | 0 | 0 | 0 | 0
526 | 766-DA/42 | Dvoukřídlé venkovní dveře 1500/2200 kompletní dodávka, montáž, povrchová úprava dle PD | kus | 2 | 0 | 0 |  | 2 | 12 | 0 | 2061 | 2 | 0 | 0 | 0 | 0 | 0 | 0
527 | 766-DA/43 | Dvoukřídlé venkovní dveře 1720/2250 kompletní dodávka, montáž, povrchová úprava dle PD | kus | 4 | 0 | 0 |  | 2 | 12 | 0 | 2062 | 2 | 0 | 0 | 0 | 0 | 0 | 0
528 | 766-DA/44 | Balkonové dveře 1000/2150 kompletní dodávka, montáž, povrchová úprava dle PD | kus | 1 | 0 | 0 |  | 2 | 12 | 0 | 2063 | 2 | 0 | 0 | 0 | 0 | 0 | 0
529 | 766-DB/01 | Dveře plné hladké 1100/1970 kompletní dodávka, montáž, povrchová úprava dle PD | kus | 1 | 0 | 0 |  | 2 | 12 | 0 | 2064 | 2 | 0 | 0 | 0 | 0 | 0 | 0
530 | 766-DB/02 | Dveře plné hladké 900/1970 kompletní dodávka, montáž, povrchová úprava dle PD | kus | 23 | 0 | 0 |  | 2 | 12 | 0 | 2065 | 2 | 0 | 0 | 0 | 0 | 0 | 0
531 | 766-DB/04 | Dveře plné hladké 1100/1970, EI30 Sm kompletní dodávka, montáž, povrchová úprava dle PD | kus | 24 | 0 | 0 |  | 2 | 12 | 0 | 2066 | 2 | 0 | 0 | 0 | 0 | 0 | 0
532 | 766-DB/05 | Dveře plné hladké 1100/1970, EI30 Sm kompletní dodávka, montáž, povrchová úprava dle PD | kus | 17 | 0 | 0 |  | 2 | 12 | 0 | 2067 | 2 | 0 | 0 | 0 | 0 | 0 | 0
533 | 766-DB/06 | Dveře plné hladké 900/1970, EW30 DP3-C kompletní dodávka, montáž, povrchová úprava dle PD | kus | 1 | 0 | 0 |  | 2 | 12 | 0 | 2068 | 2 | 0 | 0 | 0 | 0 | 0 | 0
534 | 766-DB/07 | Dveře plné hladké 900/1970, EW30 DP3-C kompletní dodávka, montáž, povrchová úprava dle PD | kus | 1 | 0 | 0 |  | 2 | 12 | 0 | 2069 | 2 | 0 | 0 | 0 | 0 | 0 | 0
535 | 766-DB/08 | Dveře plné hladké 800/1970 kompletní dodávka, montáž, povrchová úprava dle PD | kus | 7 | 0 | 0 |  | 2 | 12 | 0 | 2070 | 2 | 0 | 0 | 0 | 0 | 0 | 0
536 | 766-DB/09 | Dveře plné hladké 900/1970 kompletní dodávka, montáž, povrchová úprava dle PD | kus | 18 | 0 | 0 |  | 2 | 12 | 0 | 2071 | 2 | 0 | 0 | 0 | 0 | 0 | 0
537 | 766-DB/10 | Dveře plné hladké 600/1970, EW30 DP3-C kompletní dodávka, montáž, povrchová úprava dle PD | kus | 1 | 0 | 0 |  | 2 | 12 | 0 | 2072 | 2 | 0 | 0 | 0 | 0 | 0 | 0
538 | 766-DB/11 | Dveře plné hladké 900/1970 kompletní dodávka, montáž, povrchová úprava dle PD | kus | 1 | 0 | 0 |  | 2 | 12 | 0 | 2073 | 2 | 0 | 0 | 0 | 0 | 0 | 0
539 | 766-DB/12 | Dveře plné hladké 800/1970 kompletní dodávka, montáž, povrchová úprava dle PD | kus | 6 | 0 | 0 |  | 2 | 12 | 0 | 2074 | 2 | 0 | 0 | 0 | 0 | 0 | 0
540 | 766-DB/13 | Dveře plné hladké 700/1970 kompletní dodávka, montáž, povrchová úprava dle PD | kus | 3 | 0 | 0 |  | 2 | 12 | 0 | 2075 | 2 | 0 | 0 | 0 | 0 | 0 | 0
541 | 766-DB/14 | Dveře plné hladké 700/1970 kompletní dodávka, montáž, povrchová úprava dle PD | kus | 3 | 0 | 0 |  | 2 | 12 | 0 | 2076 | 2 | 0 | 0 | 0 | 0 | 0 | 0
542 | 766-DB/15 | Dveře plné hladké 900/1970 kompletní dodávka, montáž, povrchová úprava dle PD | kus | 1 | 0 | 0 |  | 2 | 12 | 0 | 2077 | 2 | 0 | 0 | 0 | 0 | 0 | 0
543 | 766-DB/16 | Dveře plné hladké 700/1970, EW30 DP3-C kompletní dodávka, montáž, povrchová úprava dle PD | kus | 2 | 0 | 0 |  | 2 | 12 | 0 | 2078 | 2 | 0 | 0 | 0 | 0 | 0 | 0
544 | 766-DB/17 | Dveře plné hladké 700/1970, EW30 DP3-C kompletní dodávka, montáž, povrchová úprava dle PD | kus | 2 | 0 | 0 |  | 2 | 12 | 0 | 2079 | 2 | 0 | 0 | 0 | 0 | 0 | 0
545 | 766-DB/18 | Dveře plné hladké 1450/1970, EW30 DP3 kompletní dodávka, montáž, povrchová úprava dle PD | kus | 1 | 0 | 0 |  | 2 | 12 | 0 | 2080 | 2 | 0 | 0 | 0 | 0 | 0 | 0
546 | 766-DB/19 | Dveře plné hladké 900/1970 kompletní dodávka, montáž, povrchová úprava dle PD | kus | 2 | 0 | 0 |  | 2 | 12 | 0 | 2081 | 2 | 0 | 0 | 0 | 0 | 0 | 0
547 | 766-DB/20 | Dveře plné hladké 900/1970 kompletní dodávka, montáž, povrchová úprava dle PD | kus | 1 | 0 | 0 |  | 2 | 12 | 0 | 2082 | 2 | 0 | 0 | 0 | 0 | 0 | 0
548 | 766-DB/21 | Dveře plné hladké 1100/1970 kompletní dodávka, montáž, povrchová úprava dle PD | kus | 2 | 0 | 0 |  | 2 | 12 | 0 | 2083 | 2 | 0 | 0 | 0 | 0 | 0 | 0
549 | 766-DB/22 | Dveře plné hladké 1100/1970 kompletní dodávka, montáž, povrchová úprava dle PD | kus | 1 | 0 | 0 |  | 2 | 12 | 0 | 2084 | 2 | 0 | 0 | 0 | 0 | 0 | 0
550 | 766-DB/23 | Dveře plné hladké 1450/1970 kompletní dodávka, montáž, povrchová úprava dle PD | kus | 1 | 0 | 0 |  | 2 | 12 | 0 | 2085 | 2 | 0 | 0 | 0 | 0 | 0 | 0
551 | 766-DB/24 | Dveře plné hladké 1100/1970, EI30 DP3-C kompletní dodávka, montáž, povrchová úprava dle PD | kus | 1 | 0 | 0 |  | 2 | 12 | 0 | 2086 | 2 | 0 | 0 | 0 | 0 | 0 | 0
552 | 766-DB/25 | Dveře plné hladké 1100/1970, EI30 DP3-C kompletní dodávka, montáž, povrchová úprava dle PD | kus | 1 | 0 | 0 |  | 2 | 12 | 0 | 2087 | 2 | 0 | 0 | 0 | 0 | 0 | 0
553 | 766-DB/26 | Dveře ocelové 900/1970, EW30 DP3-C kompletní dodávka, montáž, povrchová úprava dle PD | kus | 1 | 0 | 0 |  | 2 | 12 | 0 | 2088 | 2 | 0 | 0 | 0 | 0 | 0 | 0
554 | 766-DB/27 | Dveře hliníkové 2020/2580 kompletní dodávka, montáž, povrchová úprava dle PD | kus | 1 | 0 | 0 |  | 2 | 12 | 0 | 2089 | 2 | 0 | 0 | 0 | 0 | 0 | 0
555 | 766-DB/28 | Dveře plné hladké 1100/1970 kompletní dodávka, montáž, povrchová úprava dle PD | kus | 41 | 0 | 0 |  | 2 | 12 | 0 | 2090 | 2 | 0 | 0 | 0 | 0 | 0 | 0
556 | 766-DC/01 | Dveře plné hladké 600/1970 kompletní dodávka, montáž, povrchová úprava dle PD | kus | 4 | 0 | 0 |  | 2 | 12 | 0 | 2091 | 2 | 0 | 0 | 0 | 0 | 0 | 0
557 | 766-DC/02 | Dveře plné hladké 600/1970 kompletní dodávka, montáž, povrchová úprava dle PD | kus | 3 | 0 | 0 |  | 2 | 12 | 0 | 2092 | 2 | 0 | 0 | 0 | 0 | 0 | 0
558 | 766-DC/05 | Dveře plné hladké 800/1970 kompletní dodávka, montáž, povrchová úprava dle PD | kus | 3 | 0 | 0 |  | 2 | 12 | 0 | 2093 | 2 | 0 | 0 | 0 | 0 | 0 | 0
559 | 766-DC/06 | Dveře plné hladké 800/1970 kompletní dodávka, montáž, povrchová úprava dle PD | kus | 4 | 0 | 0 |  | 2 | 12 | 0 | 2094 | 2 | 0 | 0 | 0 | 0 | 0 | 0
560 | 766-DC/07 | Dveře plné hladké 900/1970 kompletní dodávka, montáž, povrchová úprava dle PD | kus | 8 | 0 | 0 |  | 2 | 12 | 0 | 2095 | 2 | 0 | 0 | 0 | 0 | 0 | 0
561 | 766-DC/08 | Dveře plné hladké 900/1970, EW60 DP1-C kompletní dodávka, montáž, povrchová úprava dle PD | kus | 1 | 0 | 0 |  | 2 | 12 | 0 | 2096 | 2 | 0 | 0 | 0 | 0 | 0 | 0
562 | 766-DC/09 | Dveře plné hladké 1450/1970 kompletní dodávka, montáž, povrchová úprava dle PD | kus | 3 | 0 | 0 |  | 2 | 12 | 0 | 2097 | 2 | 0 | 0 | 0 | 0 | 0 | 0
563 | 766-DC/10 | Dveře plné hladké 800/1970 kompletní dodávka, montáž, povrchová úprava dle PD | kus | 1 | 0 | 0 |  | 2 | 12 | 0 | 2098 | 2 | 0 | 0 | 0 | 0 | 0 | 0
564 | 766-DC/11 | Dveře plné hladké 900/1970, EI30 DP3-C kompletní dodávka, montáž, povrchová úprava dle PD | kus | 1 | 0 | 0 |  | 2 | 12 | 0 | 2099 | 2 | 0 | 0 | 0 | 0 | 0 | 0
565 | 766-DC/12 | Dveře prosklené hladké 1100/1970, EI30 DP3-C kompletní dodávka, montáž, povrchová úprava dle PD | kus | 1 | 0 | 0 |  | 2 | 12 | 0 | 2100 | 2 | 0 | 0 | 0 | 0 | 0 | 0
566 | 766-DC/13 | Dveře plné hladké 800/1970 kompletní dodávka, montáž, povrchová úprava dle PD | kus | 2 | 0 | 0 |  | 2 | 12 | 0 | 2101 | 2 | 0 | 0 | 0 | 0 | 0 | 0
567 | 766-DC/14 | Dveře plné hladké 1450/1970, EW30 DP1 kompletní dodávka, montáž, povrchová úprava dle PD | kus | 2 | 0 | 0 |  | 2 | 12 | 0 | 2102 | 2 | 0 | 0 | 0 | 0 | 0 | 0
568 | 766-DC/15 | Dveře plné hladké 1450/1970, EW30 DP3-C kompletní dodávka, montáž, povrchová úprava dle PD | kus | 1 | 0 | 0 |  | 2 | 12 | 0 | 2103 | 2 | 0 | 0 | 0 | 0 | 0 | 0
569 | 766-DC/16 | Dveře plné hladké 700/1970 kompletní dodávka, montáž, povrchová úprava dle PD | kus | 1 | 0 | 0 |  | 2 | 12 | 0 | 2104 | 2 | 0 | 0 | 0 | 0 | 0 | 0
570 | 766-DC/17 | Dveře plné hladké 1100/1970, EI30 Sm kompletní dodávka, montáž, povrchová úprava dle PD | kus | 12 | 0 | 0 |  | 2 | 12 | 0 | 2105 | 2 | 0 | 0 | 0 | 0 | 0 | 0
571 | 766-DC/18 | Dveře plné hladké 1100/1970, EI30 Sm kompletní dodávka, montáž, povrchová úprava dle PD | kus | 6 | 0 | 0 |  | 2 | 12 | 0 | 2106 | 2 | 0 | 0 | 0 | 0 | 0 | 0
572 | 766-DC/21 | Dveře plné hladké 900/1970 kompletní dodávka, montáž, povrchová úprava dle PD | kus | 9 | 0 | 0 |  | 2 | 12 | 0 | 2107 | 2 | 0 | 0 | 0 | 0 | 0 | 0
573 | 766-DC/22 | Dveře plné hladké 900/1970 kompletní dodávka, montáž, povrchová úprava dle PD | kus | 10 | 0 | 0 |  | 2 | 12 | 0 | 2108 | 2 | 0 | 0 | 0 | 0 | 0 | 0
574 | 766-DC/23 | Dveře plné hladké 800/1970 kompletní dodávka, montáž, povrchová úprava dle PD | kus | 2 | 0 | 0 |  | 2 | 12 | 0 | 2109 | 2 | 0 | 0 | 0 | 0 | 0 | 0
575 | 766-DC/25 | Dveře plné hladké 900/1970 kompletní dodávka, montáž, povrchová úprava dle PD | kus | 1 | 0 | 0 |  | 2 | 12 | 0 | 2110 | 2 | 0 | 0 | 0 | 0 | 0 | 0
576 | 766-DC/26 | Dveře plné hladké 900/1970, EI30 DP3-C kompletní dodávka, montáž, povrchová úprava dle PD | kus | 2 | 0 | 0 |  | 2 | 12 | 0 | 2111 | 2 | 0 | 0 | 0 | 0 | 0 | 0
577 | 766-DC/28 | Dveře plné hladké 800/1970 kompletní dodávka, montáž, povrchová úprava dle PD | kus | 1 | 0 | 0 |  | 2 | 12 | 0 | 2112 | 2 | 0 | 0 | 0 | 0 | 0 | 0
578 | 766-DC/29 | Dveře plné hladké 800/1970 kompletní dodávka, montáž, povrchová úprava dle PD | kus | 3 | 0 | 0 |  | 2 | 12 | 0 | 2113 | 2 | 0 | 0 | 0 | 0 | 0 | 0
579 | 766-DC/30 | Dveře plné hladké 700/1970 kompletní dodávka, montáž, povrchová úprava dle PD | kus | 1 | 0 | 0 |  | 2 | 12 | 0 | 2114 | 2 | 0 | 0 | 0 | 0 | 0 | 0
580 | 766-DC/31 | Dveře plné hladké 600/1970 kompletní dodávka, montáž, povrchová úprava dle PD | kus | 1 | 0 | 0 |  | 2 | 12 | 0 | 2115 | 2 | 0 | 0 | 0 | 0 | 0 | 0
581 | 766-DC/32 | Dveře plné hladké 900/1970 kompletní dodávka, montáž, povrchová úprava dle PD | kus | 1 | 0 | 0 |  | 2 | 12 | 0 | 2116 | 2 | 0 | 0 | 0 | 0 | 0 | 0
582 | 766-DC/33 | Dveře plné hladké 800/1970 kompletní dodávka, montáž, povrchová úprava dle PD | kus | 3 | 0 | 0 |  | 2 | 12 | 0 | 2117 | 2 | 0 | 0 | 0 | 0 | 0 | 0
583 | 766-DC/34 | Dveře plné hladké 600/1970 kompletní dodávka, montáž, povrchová úprava dle PD | kus | 1 | 0 | 0 |  | 2 | 12 | 0 | 2118 | 2 | 0 | 0 | 0 | 0 | 0 | 0
584 | 766-DC/35 | Dveře prosklené hladké 1450/1970 kompletní dodávka, montáž, povrchová úprava dle PD | kus | 1 | 0 | 0 |  | 2 | 12 | 0 | 2119 | 2 | 0 | 0 | 0 | 0 | 0 | 0
585 | 766-DC/36 | Dveře plné hladké 1100/1970, EW30 DP3-C kompletní dodávka, montáž, povrchová úprava dle PD | kus | 2 | 0 | 0 |  | 2 | 12 | 0 | 2120 | 2 | 0 | 0 | 0 | 0 | 0 | 0
586 | 766-DC/37 | Dveře plné hladké 1250/1970, EW30 DP3-C kompletní dodávka, montáž, povrchová úprava dle PD | kus | 2 | 0 | 0 |  | 2 | 12 | 0 | 2121 | 2 | 0 | 0 | 0 | 0 | 0 | 0
587 | 766-DC/38 | Dveře plné hladké 900/1970 kompletní dodávka, montáž, povrchová úprava dle PD | kus | 2 | 0 | 0 |  | 2 | 12 | 0 | 2122 | 2 | 0 | 0 | 0 | 0 | 0 | 0
588 | 766-DC/39 | Dveře plné hladké 900/1970, EW30 DP3-C kompletní dodávka, montáž, povrchová úprava dle PD | kus | 2 | 0 | 0 |  | 2 | 12 | 0 | 2123 | 2 | 0 | 0 | 0 | 0 | 0 | 0
589 | 766-DC/40 | Dveře plné hladké 800/1970, EW30 DP3-C kompletní dodávka, montáž, povrchová úprava dle PD | kus | 4 | 0 | 0 |  | 2 | 12 | 0 | 2124 | 2 | 0 | 0 | 0 | 0 | 0 | 0
590 | 766-DC/41 | Dveře plné hladké 800/1970 kompletní dodávka, montáž, povrchová úprava dle PD | kus | 3 | 0 | 0 |  | 2 | 12 | 0 | 2125 | 2 | 0 | 0 | 0 | 0 | 0 | 0
591 | 766-DC/42 | Dveře plné hladké 800/1970 kompletní dodávka, montáž, povrchová úprava dle PD | kus | 4 | 0 | 0 |  | 2 | 12 | 0 | 2126 | 2 | 0 | 0 | 0 | 0 | 0 | 0
592 | 766-DC/43 | Dveře plné hladké 800/1970 kompletní dodávka, montáž, povrchová úprava dle PD | kus | 1 | 0 | 0 |  | 2 | 12 | 0 | 2127 | 2 | 0 | 0 | 0 | 0 | 0 | 0
593 | 766-DC/44 | Dveře plné hladké 800/1970 kompletní dodávka, montáž, povrchová úprava dle PD | kus | 2 | 0 | 0 |  | 2 | 12 | 0 | 2128 | 2 | 0 | 0 | 0 | 0 | 0 | 0
594 | 766-DC/45 | Dveře plné hladké 700/1970 kompletní dodávka, montáž, povrchová úprava dle PD | kus | 1 | 0 | 0 |  | 2 | 12 | 0 | 2129 | 2 | 0 | 0 | 0 | 0 | 0 | 0
595 | 766-DC/46 | Dveře plné hladké 700/1970 kompletní dodávka, montáž, povrchová úprava dle PD | kus | 1 | 0 | 0 |  | 2 | 12 | 0 | 2130 | 2 | 0 | 0 | 0 | 0 | 0 | 0
596 | 766-DC/47 | Dveře prosklené hladké 1250/1970, EI30 DP3-C kompletní dodávka, montáž, povrchová úprava dle PD | kus | 1 | 0 | 0 |  | 2 | 12 | 0 | 2131 | 2 | 0 | 0 | 0 | 0 | 0 | 0
597 | 766-DC/48 | Dveře plné hladké 800/1970, EI30 DP3 kompletní dodávka, montáž, povrchová úprava dle PD | kus | 1 | 0 | 0 |  | 2 | 12 | 0 | 2132 | 2 | 0 | 0 | 0 | 0 | 0 | 0
598 | 766-DC/53 | Dveře plné hladké 600/1970, EW30 DP3 kompletní dodávka, montáž, povrchová úprava dle PD | kus | 1 | 0 | 0 |  | 2 | 12 | 0 | 2133 | 2 | 0 | 0 | 0 | 0 | 0 | 0
599 | 766-DC/54 | Dveře plné hladké 800/1970, EI30 DP3-C kompletní dodávka, montáž, povrchová úprava dle PD | kus | 1 | 0 | 0 |  | 2 | 12 | 0 | 2134 | 2 | 0 | 0 | 0 | 0 | 0 | 0
600 | 766-DC/55 | Dveře plné hladké 900/1970 kompletní dodávka, montáž, povrchová úprava dle PD | kus | 2 | 0 | 0 |  | 2 | 12 | 0 | 2135 | 2 | 0 | 0 | 0 | 0 | 0 | 0
601 | 766-DC/56 | Dveře prosklené hladké 1800/2100, EW30 DP3-Sm-C kompletní dodávka, montáž, povrchová úprava dle PD | kus | 2 | 0 | 0 |  | 2 | 12 | 0 | 2136 | 2 | 0 | 0 | 0 | 0 | 0 | 0
602 | 766-DC/57 | Dveře prosklené hladké 1800/2100, EI30 DP3-C kompletní dodávka, montáž, povrchová úprava dle PD | kus | 1 | 0 | 0 |  | 2 | 12 | 0 | 2137 | 2 | 0 | 0 | 0 | 0 | 0 | 0
603 | 766-DC/58 | Dveře hliníkové 2020/2840 kompletní dodávka, montáž, povrchová úprava dle PD | kus | 2 | 0 | 0 |  | 2 | 12 | 0 | 2138 | 2 | 0 | 0 | 0 | 0 | 0 | 0
604 | 766-DC/59 | Dveře plné hladké 800/1970 kompletní dodávka, montáž, povrchová úprava dle PD | kus | 1 | 0 | 0 |  | 2 | 12 | 0 | 2139 | 2 | 0 | 0 | 0 | 0 | 0 | 0
605 | 766-DC/60 | Dveře plné hladké 600/1970, EW15 DP1 kompletní dodávka, montáž, povrchová úprava dle PD | kus | 1 | 0 | 0 |  | 2 | 12 | 0 | 2140 | 2 | 0 | 0 | 0 | 0 | 0 | 0
606 | 766-DC/61 | Dveře plné hladké 1100/1970, EI30 Sm kompletní dodávka, montáž, povrchová úprava dle PD | kus | 2 | 0 | 0 |  | 2 | 12 | 0 | 2141 | 2 | 0 | 0 | 0 | 0 | 0 | 0
607 | 766-DC/62 | Dveře plné hladké 900/1970 kompletní dodávka, montáž, povrchová úprava dle PD | kus | 1 | 0 | 0 |  | 2 | 12 | 0 | 2142 | 2 | 0 | 0 | 0 | 0 | 0 | 0
608 | 766-DC/63 | Ocelová zárubeň 1100/1970 kompletní dodávka, montáž, povrchová úprava dle PD | kus | 21 | 0 | 0 |  | 2 | 12 | 0 | 2143 | 2 | 0 | 0 | 0 | 0 | 0 | 0
609 | 766-DC/64 | Dveře plné hladké 900/1970 kompletní dodávka, montáž, povrchová úprava dle PD | kus | 2 | 0 | 0 |  | 2 | 12 | 0 | 2144 | 2 | 0 | 0 | 0 | 0 | 0 | 0
610 | 766-DC/65 | Dveře hliníkové 900/2840 kompletní dodávka, montáž, povrchová úprava dle PD | kus | 1 | 0 | 0 |  | 2 | 12 | 0 | 2145 | 2 | 0 | 0 | 0 | 0 | 0 | 0
611 | 766-OA/01 | Okno plastové 2020/1800 kompletní dodávka, montáž, povrchová úprava dle PD | kus | 3 | 0 | 0 |  | 2 | 12 | 0 | 2146 | 2 | 0 | 0 | 0 | 0 | 0 | 0
612 | 766-OA/02 | Okno plastové 750/620 kompletní dodávka, montáž, povrchová úprava dle PD | kus | 2 | 0 | 0 |  | 2 | 12 | 0 | 2147 | 2 | 0 | 0 | 0 | 0 | 0 | 0
613 | 766-OA/03 | Okno plastové 3030/1800 kompletní dodávka, montáž, povrchová úprava dle PD | kus | 3 | 0 | 0 |  | 2 | 12 | 0 | 2148 | 2 | 0 | 0 | 0 | 0 | 0 | 0
614 | 766-OA/04 | Okno plastové 1200/620 kompletní dodávka, montáž, povrchová úprava dle PD | kus | 2 | 0 | 0 |  | 2 | 12 | 0 | 2149 | 2 | 0 | 0 | 0 | 0 | 0 | 0
615 | 766-OA/05 | Okno plastové 1220/1220 kompletní dodávka, montáž, povrchová úprava dle PD | kus | 4 | 0 | 0 |  | 2 | 12 | 0 | 2150 | 2 | 0 | 0 | 0 | 0 | 0 | 0
616 | 766-OA/06 | Střešní plastové okno 780/1600 kompletní dodávka, montáž, povrchová úprava dle PD | kus | 3 | 0 | 0 |  | 2 | 12 | 0 | 2151 | 2 | 0 | 0 | 0 | 0 | 0 | 0
617 | 766-OA/07 | Okno plastové 2040/1800 kompletní dodávka, montáž, povrchová úprava dle PD | kus | 3 | 0 | 0 |  | 2 | 12 | 0 | 2152 | 2 | 0 | 0 | 0 | 0 | 0 | 0
618 | 766-OA/08 | Vnitřní okno - vrátnice 1210/1200 kompletní dodávka, montáž, povrchová úprava dle PD | kus | 1 | 0 | 0 |  | 2 | 12 | 0 | 2153 | 2 | 0 | 0 | 0 | 0 | 0 | 0
619 | 766-OA/09 | Okno plastové 1760/1220 kompletní dodávka, montáž, povrchová úprava dle PD | kus | 2 | 0 | 0 |  | 2 | 12 | 0 | 2154 | 2 | 0 | 0 | 0 | 0 | 0 | 0
620 | 766-OA/10 | Plastové balkónové dveře 1820/2600 kompletní dodávka, montáž, povrchová úprava dle PD | kus | 2 | 0 | 0 |  | 2 | 12 | 0 | 2155 | 2 | 0 | 0 | 0 | 0 | 0 | 0
621 | 766-OA/11 | Okno plastové 2040/1500 kompletní dodávka, montáž, povrchová úprava dle PD | kus | 6 | 0 | 0 |  | 2 | 12 | 0 | 2156 | 2 | 0 | 0 | 0 | 0 | 0 | 0
622 | 766-OA/12 | Okno plastové 2020/1500 kompletní dodávka, montáž, povrchová úprava dle PD | kus | 4 | 0 | 0 |  | 2 | 12 | 0 | 2157 | 2 | 0 | 0 | 0 | 0 | 0 | 0
623 | 766-OA/13 | Okno plastové 898/1500 kompletní dodávka, montáž, povrchová úprava dle PD | kus | 4 | 0 | 0 |  | 2 | 12 | 0 | 2158 | 2 | 0 | 0 | 0 | 0 | 0 | 0
624 | 766-OA/15 | Plastové balkónové dveře 1020/2600 kompletní dodávka, montáž, povrchová úprava dle PD | kus | 6 | 0 | 0 |  | 2 | 12 | 0 | 2159 | 2 | 0 | 0 | 0 | 0 | 0 | 0
625 | 766-OA/16 | Okno plastové 1020/1500 kompletní dodávka, montáž, povrchová úprava dle PD | kus | 10 | 0 | 0 |  | 2 | 12 | 0 | 2160 | 2 | 0 | 0 | 0 | 0 | 0 | 0
626 | 766-OA/17 | Plastové balkónové dveře 1020/2600 kompletní dodávka, montáž, povrchová úprava dle PD | kus | 4 | 0 | 0 |  | 2 | 12 | 0 | 2161 | 2 | 0 | 0 | 0 | 0 | 0 | 0
627 | 766-OA/18 | Kruhové okno 1500/1500 kompletní dodávka, montáž, povrchová úprava dle PD | kus | 1 | 0 | 0 |  | 2 | 12 | 0 | 2162 | 2 | 0 | 0 | 0 | 0 | 0 | 0
628 | 766-OA/19 | Okno plastové 1560/620 kompletní dodávka, montáž, povrchová úprava dle PD | kus | 2 | 0 | 0 |  | 2 | 12 | 0 | 2163 | 2 | 0 | 0 | 0 | 0 | 0 | 0
629 | 766-OA/20 | Okno hliníkové 450/2120 kompletní dodávka, montáž, povrchová úprava dle PD | kus | 1 | 0 | 0 |  | 2 | 12 | 0 | 2164 | 2 | 0 | 0 | 0 | 0 | 0 | 0
630 | 766-OA/21 | Okno hliníkové 451/2120 kompletní dodávka, montáž, povrchová úprava dle PD | kus | 1 | 0 | 0 |  | 2 | 12 | 0 | 2165 | 2 | 0 | 0 | 0 | 0 | 0 | 0
631 | 766-OA/22 | Okno hliníkové 869/2120 kompletní dodávka, montáž, povrchová úprava dle PD | kus | 1 | 0 | 0 |  | 2 | 12 | 0 | 2166 | 2 | 0 | 0 | 0 | 0 | 0 | 0
632 | 766-OA/23 | Okno hliníkové 869/2120 kompletní dodávka, montáž, povrchová úprava dle PD | kus | 2 | 0 | 0 |  | 2 | 12 | 0 | 2167 | 2 | 0 | 0 | 0 | 0 | 0 | 0
633 | 766-OA/24 | Okno hliníkové 869/2120 kompletní dodávka, montáž, povrchová úprava dle PD | kus | 1 | 0 | 0 |  | 2 | 12 | 0 | 2168 | 2 | 0 | 0 | 0 | 0 | 0 | 0
634 | 766-OA/25 | Okno hliníkové 870/2120 kompletní dodávka, montáž, povrchová úprava dle PD | kus | 1 | 0 | 0 |  | 2 | 12 | 0 | 2169 | 2 | 0 | 0 | 0 | 0 | 0 | 0
635 | 766-OA/26 | Okno hliníkové 878/2120 kompletní dodávka, montáž, povrchová úprava dle PD | kus | 3 | 0 | 0 |  | 2 | 12 | 0 | 2170 | 2 | 0 | 0 | 0 | 0 | 0 | 0
636 | 766-OA/27 | Okno hliníkové 878/2120 kompletní dodávka, montáž, povrchová úprava dle PD | kus | 2 | 0 | 0 |  | 2 | 12 | 0 | 2171 | 2 | 0 | 0 | 0 | 0 | 0 | 0
637 | 766-OA/28 | Okno hliníkové 900/2120 kompletní dodávka, montáž, povrchová úprava dle PD | kus | 2 | 0 | 0 |  | 2 | 12 | 0 | 2172 | 2 | 0 | 0 | 0 | 0 | 0 | 0
638 | 766-OA/29 | Okno hliníkové 935/2860 kompletní dodávka, montáž, povrchová úprava dle PD | kus | 1 | 0 | 0 |  | 2 | 12 | 0 | 2173 | 2 | 0 | 0 | 0 | 0 | 0 | 0
639 | 766-OA/30 | Okno hliníkové 971/2520 kompletní dodávka, montáž, povrchová úprava dle PD | kus | 2 | 0 | 0 |  | 2 | 12 | 0 | 2174 | 2 | 0 | 0 | 0 | 0 | 0 | 0
640 | 766-OA/31 | Okno hliníkové 971/2520 kompletní dodávka, montáž, povrchová úprava dle PD | kus | 4 | 0 | 0 |  | 2 | 12 | 0 | 2175 | 2 | 0 | 0 | 0 | 0 | 0 | 0
641 | 766-OA/32 | Okno hliníkové 1012/2520 kompletní dodávka, montáž, povrchová úprava dle PD | kus | 2 | 0 | 0 |  | 2 | 12 | 0 | 2176 | 2 | 0 | 0 | 0 | 0 | 0 | 0
642 | 766-OA/33 | Okno hliníkové 1012/2520 kompletní dodávka, montáž, povrchová úprava dle PD | kus | 4 | 0 | 0 |  | 2 | 12 | 0 | 2177 | 2 | 0 | 0 | 0 | 0 | 0 | 0
643 | 766-OA/34 | Okno hliníkové 1056/2860 kompletní dodávka, montáž, povrchová úprava dle PD | kus | 1 | 0 | 0 |  | 2 | 12 | 0 | 2178 | 2 | 0 | 0 | 0 | 0 | 0 | 0
644 | 766-OA/35 | Okno hliníkové 1063/1500 kompletní dodávka, montáž, povrchová úprava dle PD | kus | 4 | 0 | 0 |  | 2 | 12 | 0 | 2179 | 2 | 0 | 0 | 0 | 0 | 0 | 0
645 | 766-OA/36 | Okno hliníkové 1063/1500 kompletní dodávka, montáž, povrchová úprava dle PD | kus | 4 | 0 | 0 |  | 2 | 12 | 0 | 2180 | 2 | 0 | 0 | 0 | 0 | 0 | 0
646 | 766-OA/37 | Okno hliníkové 1063/1500 kompletní dodávka, montáž, povrchová úprava dle PD | kus | 4 | 0 | 0 |  | 2 | 12 | 0 | 2181 | 2 | 0 | 0 | 0 | 0 | 0 | 0
647 | 766-OA/38 | Prosklená stěna s dveřmi 3577/2860 kompletní dodávka, montáž, povrchová úprava dle PD | kus | 1 | 0 | 0 |  | 2 | 12 | 0 | 2182 | 2 | 0 | 0 | 0 | 0 | 0 | 0
648 | 766-OA/39 | Vnitřní okno - výdej bufet 1600/1000 kompletní dodávka, montáž, povrchová úprava dle PD | kus | 1 | 0 | 0 |  | 2 | 12 | 0 | 2183 | 2 | 0 | 0 | 0 | 0 | 0 | 0
649 | 766-OA/40 | Vnitřní okno - výdej bufet 2600/1000 kompletní dodávka, montáž, povrchová úprava dle PD | kus | 1 | 0 | 0 |  | 2 | 12 | 0 | 2184 | 2 | 0 | 0 | 0 | 0 | 0 | 0
650 | 766-OB/01 | Okno plastové 2040/1800 kompletní dodávka, montáž, povrchová úprava dle PD | kus | 10 | 0 | 0 |  | 2 | 12 | 0 | 2185 | 2 | 0 | 0 | 0 | 0 | 0 | 0
651 | 766-OB/03 | Okno plastové 3030/1800 kompletní dodávka, montáž, povrchová úprava dle PD | kus | 1 | 0 | 0 |  | 2 | 12 | 0 | 2186 | 2 | 0 | 0 | 0 | 0 | 0 | 0
652 | 766-OB/04 | Okno plastové 2040/1500 kompletní dodávka, montáž, povrchová úprava dle PD | kus | 2 | 0 | 0 |  | 2 | 12 | 0 | 2187 | 2 | 0 | 0 | 0 | 0 | 0 | 0
653 | 766-OB/05 | Okno plastové 1020/2370 kompletní dodávka, montáž, povrchová úprava dle PD | kus | 10 | 0 | 0 |  | 2 | 12 | 0 | 2188 | 2 | 0 | 0 | 0 | 0 | 0 | 0
654 | 766-OB/06 | Okno plastové 980/1500 kompletní dodávka, montáž, povrchová úprava dle PD | kus | 3 | 0 | 0 |  | 2 | 12 | 0 | 2189 | 2 | 0 | 0 | 0 | 0 | 0 | 0
655 | 766-OB/07 | Okno plastové 1020/2370 kompletní dodávka, montáž, povrchová úprava dle PD | kus | 13 | 0 | 0 |  | 2 | 12 | 0 | 2190 | 2 | 0 | 0 | 0 | 0 | 0 | 0
656 | 766-OB/08 | Okno plastové 1020/1500 kompletní dodávka, montáž, povrchová úprava dle PD | kus | 13 | 0 | 0 |  | 2 | 12 | 0 | 2191 | 2 | 0 | 0 | 0 | 0 | 0 | 0
657 | 766-OB/09 | Okno plastové 1030/1500 kompletní dodávka, montáž, povrchová úprava dle PD | kus | 5 | 0 | 0 |  | 2 | 12 | 0 | 2192 | 2 | 0 | 0 | 0 | 0 | 0 | 0
658 | 766-OB/10 | Okno plastové 2040/610 kompletní dodávka, montáž, povrchová úprava dle PD | kus | 1 | 0 | 0 |  | 2 | 12 | 0 | 2193 | 2 | 0 | 0 | 0 | 0 | 0 | 0
659 | 766-OB/11 | Okno plastové 2020/1220 kompletní dodávka, montáž, povrchová úprava dle PD | kus | 5 | 0 | 0 |  | 2 | 12 | 0 | 2194 | 2 | 0 | 0 | 0 | 0 | 0 | 0
660 | 766-OB/12 | Okno plastové 800/630 kompletní dodávka, montáž, povrchová úprava dle PD | kus | 2 | 0 | 0 |  | 2 | 12 | 0 | 2195 | 2 | 0 | 0 | 0 | 0 | 0 | 0
661 | 766-OB/13 | Okno plastové 2020/610 kompletní dodávka, montáž, povrchová úprava dle PD | kus | 1 | 0 | 0 |  | 2 | 12 | 0 | 2196 | 2 | 0 | 0 | 0 | 0 | 0 | 0
662 | 766-OB/14 | Okno plastové 1010/620 kompletní dodávka, montáž, povrchová úprava dle PD | kus | 2 | 0 | 0 |  | 2 | 12 | 0 | 2197 | 2 | 0 | 0 | 0 | 0 | 0 | 0
663 | 766-OB/15 | Okno plastové 740/560 kompletní dodávka, montáž, povrchová úprava dle PD | kus | 6 | 0 | 0 |  | 2 | 12 | 0 | 2198 | 2 | 0 | 0 | 0 | 0 | 0 | 0
664 | 766-OB/16 | Okno plastové 2020/610 kompletní dodávka, montáž, povrchová úprava dle PD | kus | 1 | 0 | 0 |  | 2 | 12 | 0 | 2199 | 2 | 0 | 0 | 0 | 0 | 0 | 0
665 | 766-OB/17 | Okno plastové 2040/1500 kompletní dodávka, montáž, povrchová úprava dle PD | kus | 2 | 0 | 0 |  | 2 | 12 | 0 | 2200 | 2 | 0 | 0 | 0 | 0 | 0 | 0
666 | 766-OB/18 | Hliníkové balkónové dveře 2020/2830 kompletní dodávka, montáž, povrchová úprava dle PD | kus | 1 | 0 | 0 |  | 2 | 12 | 0 | 2201 | 2 | 0 | 0 | 0 | 0 | 0 | 0
667 | 766-OB/25 | Okno plastové 1020/1500 kompletní dodávka, montáž, povrchová úprava dle PD | kus | 4 | 0 | 0 |  | 2 | 12 | 0 | 2202 | 2 | 0 | 0 | 0 | 0 | 0 | 0
668 | 766-OB/26 | Okno plastové 980/1500 kompletní dodávka, montáž, povrchová úprava dle PD | kus | 6 | 0 | 0 |  | 2 | 12 | 0 | 2203 | 2 | 0 | 0 | 0 | 0 | 0 | 0
669 | 766-OB/27 | Okno plastové 1030/1800 kompletní dodávka, montáž, povrchová úprava dle PD | kus | 3 | 0 | 0 |  | 2 | 12 | 0 | 2204 | 2 | 0 | 0 | 0 | 0 | 0 | 0
670 | 766-OB/28 | Okno plastové 1030/1500 kompletní dodávka, montáž, povrchová úprava dle PD | kus | 3 | 0 | 0 |  | 2 | 12 | 0 | 2205 | 2 | 0 | 0 | 0 | 0 | 0 | 0
671 | 766-OB/29 | Okno plastové 1030/1800 kompletní dodávka, montáž, povrchová úprava dle PD | kus | 3 | 0 | 0 |  | 2 | 12 | 0 | 2206 | 2 | 0 | 0 | 0 | 0 | 0 | 0
672 | 766-OB/30 | Plastové balkónové dveře 2020/2370 kompletní dodávka, montáž, povrchová úprava dle PD | kus | 2 | 0 | 0 |  | 2 | 12 | 0 | 2207 | 2 | 0 | 0 | 0 | 0 | 0 | 0
673 | 766-OC/01 | Okno plastové 2040/1800 kompletní dodávka, montáž, povrchová úprava dle PD | kus | 9 | 0 | 0 |  | 2 | 12 | 0 | 2208 | 2 | 0 | 0 | 0 | 0 | 0 | 0
674 | 766-OC/03 | Okno plastové 790/1800 kompletní dodávka, montáž, povrchová úprava dle PD | kus | 1 | 0 | 0 |  | 2 | 12 | 0 | 2209 | 2 | 0 | 0 | 0 | 0 | 0 | 0
675 | 766-OC/04 | Okno plastové 3030/1800 kompletní dodávka, montáž, povrchová úprava dle PD | kus | 2 | 0 | 0 |  | 2 | 12 | 0 | 2210 | 2 | 0 | 0 | 0 | 0 | 0 | 0
676 | 766-OC/05 | Okno plastové 1200/620 kompletní dodávka, montáž, povrchová úprava dle PD | kus | 2 | 0 | 0 |  | 2 | 12 | 0 | 2211 | 2 | 0 | 0 | 0 | 0 | 0 | 0
677 | 766-OC/06 | Okno plastové 770/550 kompletní dodávka, montáž, povrchová úprava dle PD | kus | 7 | 0 | 0 |  | 2 | 12 | 0 | 2212 | 2 | 0 | 0 | 0 | 0 | 0 | 0
678 | 766-OC/07 | Plastové balkónové dveře 2020/2370 kompletní dodávka, montáž, povrchová úprava dle PD | kus | 1 | 0 | 0 |  | 2 | 12 | 0 | 2213 | 2 | 0 | 0 | 0 | 0 | 0 | 0
679 | 766-OC/08 | Okno plastové 1350/1220 kompletní dodávka, montáž, povrchová úprava dle PD | kus | 2 | 0 | 0 |  | 2 | 12 | 0 | 2214 | 2 | 0 | 0 | 0 | 0 | 0 | 0
680 | 766-OC/09 | Okno plastové 1020/1500 kompletní dodávka, montáž, povrchová úprava dle PD | kus | 6 | 0 | 0 |  | 2 | 12 | 0 | 2215 | 2 | 0 | 0 | 0 | 0 | 0 | 0
681 | 766-OC/10 | Okno plastové 980/620 kompletní dodávka, montáž, povrchová úprava dle PD | kus | 2 | 0 | 0 |  | 2 | 12 | 0 | 2216 | 2 | 0 | 0 | 0 | 0 | 0 | 0
682 | 766-OC/11 | Okno plastové 1250/620 kompletní dodávka, montáž, povrchová úprava dle PD | kus | 1 | 0 | 0 |  | 2 | 12 | 0 | 2217 | 2 | 0 | 0 | 0 | 0 | 0 | 0
683 | 766-OC/12 | Okno plastové 1020/1500 kompletní dodávka, montáž, povrchová úprava dle PD | kus | 12 | 0 | 0 |  | 2 | 12 | 0 | 2218 | 2 | 0 | 0 | 0 | 0 | 0 | 0
684 | 766-OC/13 | Plastové balkónové dveře 1020/2370 kompletní dodávka, montáž, povrchová úprava dle PD | kus | 5 | 0 | 0 |  | 2 | 12 | 0 | 2219 | 2 | 0 | 0 | 0 | 0 | 0 | 0
685 | 766-OC/14 | Plastové balkónové dveře 1020/2370 kompletní dodávka, montáž, povrchová úprava dle PD | kus | 3 | 0 | 0 |  | 2 | 12 | 0 | 2220 | 2 | 0 | 0 | 0 | 0 | 0 | 0
686 | 766-OC/15 | Okno plastové 2040/1500 kompletní dodávka, montáž, povrchová úprava dle PD | kus | 10 | 0 | 0 |  | 2 | 12 | 0 | 2221 | 2 | 0 | 0 | 0 | 0 | 0 | 0
687 | 766-OC/16 | Okno plastové 1030/1500 kompletní dodávka, montáž, povrchová úprava dle PD | kus | 2 | 0 | 0 |  | 2 | 12 | 0 | 2222 | 2 | 0 | 0 | 0 | 0 | 0 | 0
688 | 766-OC/17 | Plastové balkónové dveře 2020/2370 kompletní dodávka, montáž, povrchová úprava dle PD | kus | 2 | 0 | 0 |  | 2 | 12 | 0 | 2223 | 2 | 0 | 0 | 0 | 0 | 0 | 0
689 | 766-OC/18 | Plastové balkónové dveře 1020/2370 kompletní dodávka, montáž, povrchová úprava dle PD | kus | 5 | 0 | 0 |  | 2 | 12 | 0 | 2224 | 2 | 0 | 0 | 0 | 0 | 0 | 0
690 | 766-OC/19 | Plastové balkónové dveře 1020/2370 kompletní dodávka, montáž, povrchová úprava dle PD | kus | 3 | 0 | 0 |  | 2 | 12 | 0 | 2225 | 2 | 0 | 0 | 0 | 0 | 0 | 0
691 | 766-OC/20 | Střešní plastové okno 780/1600 kompletní dodávka, montáž, povrchová úprava dle PD | kus | 2 | 0 | 0 |  | 2 | 12 | 0 | 2226 | 2 | 0 | 0 | 0 | 0 | 0 | 0
692 | 766-OC/21 | Střešní plastový výlez 550/1180 kompletní dodávka, montáž, povrchová úprava dle PD | kus | 1 | 0 | 0 |  | 2 | 12 | 0 | 2227 | 2 | 0 | 0 | 0 | 0 | 0 | 0
693 | 766-OC/22 | Plastové balkónové dveře 2020/2370 kompletní dodávka, montáž, povrchová úprava dle PD | kus | 1 | 0 | 0 |  | 2 | 12 | 0 | 2228 | 2 | 0 | 0 | 0 | 0 | 0 | 0
694 | 766-OC/23 | Okno plastové 1020/1800 kompletní dodávka, montáž, povrchová úprava dle PD | kus | 1 | 0 | 0 |  | 2 | 12 | 0 | 2229 | 2 | 0 | 0 | 0 | 0 | 0 | 0
695 | 766-OC/24 | Okno plastové 1030/1500 kompletní dodávka, montáž, povrchová úprava dle PD | kus | 2 | 0 | 0 |  | 2 | 12 | 0 | 2230 | 2 | 0 | 0 | 0 | 0 | 0 | 0
696 | 766-OC/25 | Okno plastové 770/620 kompletní dodávka, montáž, povrchová úprava dle PD | kus | 8 | 0 | 0 |  | 2 | 12 | 0 | 2231 | 2 | 0 | 0 | 0 | 0 | 0 | 0
697 | 998766203R00 | Přesun hmot pro truhlářské konstr., výšky do 24 m | % |  | 0 | 0 |  | 2 | 7 | 1002 | 5 | 2 | 0 | 0 | 0 | 0 | 0 | 0
| Celkem za | 766 Konstrukce truhlářské |  |  |  | 0 |  | 4 |  |  |  |  | 0 | 0 | 0 | 0 | 0
Díl: | 767 | Konstrukce zámečnické | [5 empty] | 1
698 | 767990010RAC | Atypické ocelové konstrukce 10 - 50 kg/kus | kg | 4428.18 | 0 | 0 |  | 2 | 2 | 7 | 7 | 2 | 0 | 0 | 0 | 0 | 0 | 0.00105
|  | Dle statiky : |  | 0 |  |  | Dle statiky :
|  | Půdorys 1.PP.: |  | 0 |  |  | Půdorys 1.PP.:
|  | IPE100 : 236,98 |  | 236.98 |  |  | IPE100 : 236,98
|  | U240 : 238,00 |  | 238 |  |  | U240 : 238,00
|  | IPE200 : 663,75 |  | 663.75 |  |  | IPE200 : 663,75
|  | IPE100 : 98,40 |  | 98.4 |  |  | IPE100 : 98,40
|  | Půdorys 1.NP.: |  | 0 |  |  | Půdorys 1.NP.:
|  | IPE100 : 139,40 |  | 139.4 |  |  | IPE100 : 139,40
|  | U240 : 238,00 |  | 238 |  |  | U240 : 238,00
|  | IPE200 : 209,25 |  | 209.25 |  |  | IPE200 : 209,25
|  | IPE100 : 98,40 |  | 98.4 |  |  | IPE100 : 98,40
|  | IPE160 : 158,00 |  | 158 |  |  | IPE160 : 158,00
|  | Půdorys 2.NP.: |  | 0 |  |  | Půdorys 2.NP.:
|  | U240 : 238,00 |  | 238 |  |  | U240 : 238,00
|  | IPE100 : 41,00 |  | 41 |  |  | IPE100 : 41,00
|  | Půdorys 3.NP.: |  | 0 |  |  | Půdorys 3.NP.:
|  | U240 : 238,00 |  | 238 |  |  | U240 : 238,00
|  | IPE100 : 41,00 |  | 41 |  |  | IPE100 : 41,00
|  | Půdorys 4.NP.: |  | 0 |  |  | Půdorys 4.NP.:
|  | U140 : 1 152,00 |  | 1152 |  |  | U140 : 1 152,00
|  | Patní plechy : 400,00 |  | 400 |  |  | Patní plechy : 400,00
|  | U240 : 238,00 |  | 238 |  |  | U240 : 238,00
699 | 767-001 | Zdvojená podlaha P4.5 kompletní dodávka, montáž, povrchová úprava dle PD | m2 | 8.4 | 0 | 0 |  | 2 | 12 | 0 | 1764 | 2 | 0 | 0 | 0 | 0 | 0 | 0
|  | ;PVC podlahovina 5 + vodivé lepidlo, + sokl PVC tl. 3 mm |  | 0 |  |  | ;PVC podlahovina 5 + vodivé lepidlo, + sokl PVC tl. 3 mm
|  | ;Systémové desky zdvojené podlahy |  | 0 |  |  | ;Systémové desky zdvojené podlahy
|  | ;z kalciumsulfátových desek 600x600mm, |  | 0 |  |  | ;z kalciumsulfátových desek 600x600mm,
|  | ;které jsou ze spodní strany vyztužené ocelovým plechem tl. 40 mm |  | 0 |  |  | ;které jsou ze spodní strany vyztužené ocelovým plechem tl. 40 mm
|  | ;Systémová ocelová rektifikovatelná konstrukce zdvojené podlahy tl. 97mm |  | 0 |  |  | ;Systémová ocelová rektifikovatelná konstrukce zdvojené podlahy tl. 97mm
|  | Podlaha P4.5 : 8,4000 |  | 8.4 |  |  | Podlaha P4.5 : 8,4000
700 | 767-002 | Kryty rohů SO 75, dl. 1500 mm kompletní dodávka, montáž, povrchová úprava dle PD | m | 406 | 0 | 0 |  | 2 | 12 | 0 | 2286 | 2 | 0 | 0 | 0 | 0 | 0 | 0
701 | 767-003 | Madlo včetně hliníkových konzol, koncovek a spojek kompletní dodávka, montáž, povrchová úprava dle PD | m | 411 | 0 | 0 |  | 2 | 12 | 0 | 2287 | 2 | 0 | 0 | 0 | 0 | 0 | 0
702 | 767-004 | Svodidlo vč.hliníkových konzolí, koncovek a spojek kompletní dodávka, montáž, povrchová úprava dle PD | m | 411 | 0 | 0 |  | 2 | 12 | 0 | 2288 | 2 | 0 | 0 | 0 | 0 | 0 | 0
703 | 767-005 | Pláty tl. 0,8 mm, výška 1 290 mm, s vlnou kompletní dodávka, montáž, povrchová úprava dle PD | m | 1463 | 0 | 0 |  | 2 | 12 | 0 | 2289 | 2 | 0 | 0 | 0 | 0 | 0 | 0
704 | 767-SA/01 | Prosklená sestava 3100/2690, EI 30D P1 kompletní dodávka, montáž, povrchová úprava dle PD | kus | 2 | 0 | 0 |  | 2 | 12 | 0 | 2298 | 2 | 0 | 0 | 0 | 0 | 0 | 0
705 | 767-SA/02 | Prosklená sestava cca. 5300/2690, EI 30 DP1 kompletní dodávka, montáž, povrchová úprava dle PD | kus | 2 | 0 | 0 |  | 2 | 12 | 0 | 2305 | 2 | 0 | 0 | 0 | 0 | 0 | 0
706 | 767-SA/03 | Prosklená sestava 3580/3150, EI 30 DP1 kompletní dodávka, montáž, povrchová úprava dle PD | kus | 2 | 0 | 0 |  | 2 | 12 | 0 | 2306 | 2 | 0 | 0 | 0 | 0 | 0 | 0
707 | 767-SA/04 | Prosklená sestava 3430/2800 kompletní dodávka, montáž, povrchová úprava dle PD | kus | 1 | 0 | 0 |  | 2 | 12 | 0 | 2232 | 2 | 0 | 0 | 0 | 0 | 0 | 0
708 | 767-SB/01 | Prosklená sestava 3460/2510, EI 45 DP1 kompletní dodávka, montáž, povrchová úprava dle PD | kus | 2 | 0 | 0 |  | 2 | 12 | 0 | 2299 | 2 | 0 | 0 | 0 | 0 | 0 | 0
709 | 767-SB/02 | Prosklená sestava 2690/2500, EI 45 DP1 kompletní dodávka, montáž, povrchová úprava dle PD | kus | 1 | 0 | 0 |  | 2 | 12 | 0 | 2300 | 2 | 0 | 0 | 0 | 0 | 0 | 0
710 | 767-SB/03 | Prosklená sestava 3590/2700, EI 45 DP1 kompletní dodávka, montáž, povrchová úprava dle PD | kus | 1 | 0 | 0 |  | 2 | 12 | 0 | 2301 | 2 | 0 | 0 | 0 | 0 | 0 | 0
711 | 767-SB/04 | Prosklená sestava 2690/2690, EI 45 DP1 kompletní dodávka, montáž, povrchová úprava dle PD | kus | 1 | 0 | 0 |  | 2 | 12 | 0 | 2302 | 2 | 0 | 0 | 0 | 0 | 0 | 0
712 | 767-SB/05 | Prosklená sestava 3580/2700, EI 45 DP1 kompletní dodávka, montáž, povrchová úprava dle PD | kus | 1 | 0 | 0 |  | 2 | 12 | 0 | 2303 | 2 | 0 | 0 | 0 | 0 | 0 | 0
713 | 767-SB/06 | Prosklená sestava 2700/2660, EI 45 DP1 kompletní dodávka, montáž, povrchová úprava dle PD | kus | 1 | 0 | 0 |  | 2 | 12 | 0 | 2304 | 2 | 0 | 0 | 0 | 0 | 0 | 0
714 | 767-ZA/01 | Liniový žlab L 3000 kompletní dodávka, montáž, povrchová úprava dle PD | kus | 12 | 0 | 0 |  | 2 | 12 | 0 | 2233 | 2 | 0 | 0 | 0 | 0 | 0 | 0
715 | 767-ZA/02 | Přístupová dvířka 600/600 kompletní dodávka, montáž, povrchová úprava dle PD | kus | 8 | 0 | 0 |  | 2 | 12 | 0 | 2234 | 2 | 0 | 0 | 0 | 0 | 0 | 0
716 | 767-ZA/03a | Balkon L 2300 kompletní dodávka, montáž, povrchová úprava dle PD | kus | 5 | 0 | 0 |  | 2 | 12 | 0 | 2235 | 2 | 0 | 0 | 0 | 0 | 0 | 0
717 | 767-ZA/03b | Balkon L 3900 kompletní dodávka, montáž, povrchová úprava dle PD | kus | 1 | 0 | 0 |  | 2 | 12 | 0 | 2236 | 2 | 0 | 0 | 0 | 0 | 0 | 0
718 | 767-ZA/04 | Venkovní čistící zona 1500/1500 kompletní dodávka, montáž, povrchová úprava dle PD | kus | 1 | 0 | 0 |  | 2 | 12 | 0 | 2237 | 2 | 0 | 0 | 0 | 0 | 0 | 0
719 | 767-ZA/05 | Venkovní čistící zona 1840/1200 kompletní dodávka, montáž, povrchová úprava dle PD | kus | 4 | 0 | 0 |  | 2 | 12 | 0 | 2238 | 2 | 0 | 0 | 0 | 0 | 0 | 0
720 | 767-ZA/06 | Vnitřní čistící zona 1840/1200 kompletní dodávka, montáž, povrchová úprava dle PD | kus | 4 | 0 | 0 |  | 2 | 12 | 0 | 2239 | 2 | 0 | 0 | 0 | 0 | 0 | 0
721 | 767-ZA/07 | Vnitřnní čistící zona 1600/1000 kompletní dodávka, montáž, povrchová úprava dle PD | kus | 2 | 0 | 0 |  | 2 | 12 | 0 | 2240 | 2 | 0 | 0 | 0 | 0 | 0 | 0
722 | 767-ZA/08 | Vnitřní nájezdová rampa na terasu 3.NP. kompletní dodávka, montáž, povrchová úprava dle PD | kus | 1 | 0 | 0 |  | 2 | 12 | 0 | 2241 | 2 | 0 | 0 | 0 | 0 | 0 | 0
723 | 767-ZA/09 | Vnitřní nájezdová rampa na terasu 3.NP. kompletní dodávka, montáž, povrchová úprava dle PD | kus | 1 | 0 | 0 |  | 2 | 12 | 0 | 2242 | 2 | 0 | 0 | 0 | 0 | 0 | 0
724 | 767-ZA/10 | Zábradlí na podestě a schodišti kompletní dodávka, montáž, povrchová úprava dle PD | m | 35.989 | 0 | 0 |  | 2 | 12 | 0 | 2243 | 2 | 0 | 0 | 0 | 0 | 0 | 0
725 | 767-ZA/11 | Dřevěné madlo kompletní dodávka, montáž, povrchová úprava dle PD | m | 267.038 | 0 | 0 |  | 2 | 12 | 0 | 2244 | 2 | 0 | 0 | 0 | 0 | 0 | 0
726 | 767-ZA/12 | Zábradlí exteriér kompletní dodávka, montáž, povrchová úprava dle PD | m | 68.654 | 0 | 0 |  | 2 | 12 | 0 | 2245 | 2 | 0 | 0 | 0 | 0 | 0 | 0
727 | 767-ZA/13a | Revizní dvířka podhledu 300/300 kompletní dodávka, montáž, povrchová úprava dle PD | kus | 47 | 0 | 0 |  | 2 | 12 | 0 | 2246 | 2 | 0 | 0 | 0 | 0 | 0 | 0
728 | 767-ZA/13b | Revizní dvířka podhledu 500/500 kompletní dodávka, montáž, povrchová úprava dle PD | kus | 7 | 0 | 0 |  | 2 | 12 | 0 | 2247 | 2 | 0 | 0 | 0 | 0 | 0 | 0
729 | 767-ZA/15 | Hliníkový žlab hrany terasy 3.NP. kompletní dodávka, montáž, povrchová úprava dle PD | m | 26 | 0 | 0 |  | 2 | 12 | 0 | 2248 | 2 | 0 | 0 | 0 | 0 | 0 | 0
730 | 767-ZB/01a | Ocelové stojky pro kotvení hydrantů 3290 kompletní dodávka, montáž, povrchová úprava dle PD | kus | 1 | 0 | 0 |  | 2 | 12 | 0 | 2249 | 2 | 0 | 0 | 0 | 0 | 0 | 0
731 | 767-ZB/01b | Ocelové stojky pro kotvení hydrantů 2910 kompletní dodávka, montáž, povrchová úprava dle PD | kus | 2 | 0 | 0 |  | 2 | 12 | 0 | 2250 | 2 | 0 | 0 | 0 | 0 | 0 | 0
732 | 767-ZB/02 | Stříška nad vstupem 1200/2300 kompletní dodávka, montáž, povrchová úprava dle PD | kus | 1 | 0 | 0 |  | 2 | 12 | 0 | 2251 | 2 | 0 | 0 | 0 | 0 | 0 | 0
733 | 767-ZB/03a | Balkon L 2300 kompletní dodávka, montáž, povrchová úprava dle PD | kus | 10 | 0 | 0 |  | 2 | 12 | 0 | 2252 | 2 | 0 | 0 | 0 | 0 | 0 | 0
734 | 767-ZB/03b | Balkon L 3300 kompletní dodávka, montáž, povrchová úprava dle PD | kus | 2 | 0 | 0 |  | 2 | 12 | 0 | 2253 | 2 | 0 | 0 | 0 | 0 | 0 | 0
735 | 767-ZB/04 | Venkovní čistící zona 2200/1800 kompletní dodávka, montáž, povrchová úprava dle PD | kus | 1 | 0 | 0 |  | 2 | 12 | 0 | 2254 | 2 | 0 | 0 | 0 | 0 | 0 | 0
736 | 767-ZB/05 | Venkovní čistící zona 1880/3464 kompletní dodávka, montáž, povrchová úprava dle PD | kus | 1 | 0 | 0 |  | 2 | 12 | 0 | 2255 | 2 | 0 | 0 | 0 | 0 | 0 | 0
737 | 767-ZB/06 | Vnitřní čistící zona 1500/2227 kompletní dodávka, montáž, povrchová úprava dle PD | kus | 1 | 0 | 0 |  | 2 | 12 | 0 | 2256 | 2 | 0 | 0 | 0 | 0 | 0 | 0
738 | 767-ZB/07 | Revizní dvířka podhledu 500/500 kompletní dodávka, montáž, povrchová úprava dle PD | kus | 9 | 0 | 0 |  | 2 | 12 | 0 | 2257 | 2 | 0 | 0 | 0 | 0 | 0 | 0
739 | 767-ZB/08 | Revizní dvířka podhledu 500/500, REI60 kompletní dodávka, montáž, povrchová úprava dle PD | kus | 1 | 0 | 0 |  | 2 | 12 | 0 | 2258 | 2 | 0 | 0 | 0 | 0 | 0 | 0
740 | 767-ZB/09 | Revizní dvířka podhledu 300/300 kompletní dodávka, montáž, povrchová úprava dle PD | kus | 50 | 0 | 0 |  | 2 | 12 | 0 | 2259 | 2 | 0 | 0 | 0 | 0 | 0 | 0
741 | 767-ZB/10 | Zábradlí na podestě a schodišti kompletní dodávka, montáž, povrchová úprava dle PD | m | 28.6 | 0 | 0 |  | 2 | 12 | 0 | 2260 | 2 | 0 | 0 | 0 | 0 | 0 | 0
742 | 767-ZB/11 | Dřevěné madlo kompletní dodávka, montáž, povrchová úprava dle PD | m | 281.8 | 0 | 0 |  | 2 | 12 | 0 | 2261 | 2 | 0 | 0 | 0 | 0 | 0 | 0
743 | 767-ZB/12 | Zábradlí exteriér kompletní dodávka, montáž, povrchová úprava dle PD | m | 12.1 | 0 | 0 |  | 2 | 12 | 0 | 2262 | 2 | 0 | 0 | 0 | 0 | 0 | 0
744 | 767-ZC/01a | Ocelové stojky pro kotvení hydrantů 3290 kompletní dodávka, montáž, povrchová úprava dle PD | kus | 1 | 0 | 0 |  | 2 | 12 | 0 | 2263 | 2 | 0 | 0 | 0 | 0 | 0 | 0
745 | 767-ZC/01b | Ocelové stojky pro kotvení hydrantů 2910 kompletní dodávka, montáž, povrchová úprava dle PD | kus | 2 | 0 | 0 |  | 2 | 12 | 0 | 2264 | 2 | 0 | 0 | 0 | 0 | 0 | 0
746 | 767-ZC/02 | Stříška nad vstupem 1200/2300 kompletní dodávka, montáž, povrchová úprava dle PD | kus | 1 | 0 | 0 |  | 2 | 12 | 0 | 2265 | 2 | 0 | 0 | 0 | 0 | 0 | 0
747 | 767-ZC/03a | Balkon L 2300 kompletní dodávka, montáž, povrchová úprava dle PD | kus | 8 | 0 | 0 |  | 2 | 12 | 0 | 2266 | 2 | 0 | 0 | 0 | 0 | 0 | 0
748 | 767-ZC/03b | Balkon L 3300 kompletní dodávka, montáž, povrchová úprava dle PD | kus | 2 | 0 | 0 |  | 2 | 12 | 0 | 2267 | 2 | 0 | 0 | 0 | 0 | 0 | 0
749 | 767-ZC/04 | Venkovní čistící zona 800/2020 kompletní dodávka, montáž, povrchová úprava dle PD | kus | 1 | 0 | 0 |  | 2 | 12 | 0 | 2268 | 2 | 0 | 0 | 0 | 0 | 0 | 0
750 | 767-ZC/05 | Venkovní čistící zona 1880/3464 kompletní dodávka, montáž, povrchová úprava dle PD | kus | 1 | 0 | 0 |  | 2 | 12 | 0 | 2269 | 2 | 0 | 0 | 0 | 0 | 0 | 0
751 | 767-ZC/06 | Vnitřní čistící zona 1500/2020 kompletní dodávka, montáž, povrchová úprava dle PD | kus | 1 | 0 | 0 |  | 2 | 12 | 0 | 2270 | 2 | 0 | 0 | 0 | 0 | 0 | 0
752 | 767-ZC/07 | Revizní dvířka podhledu 300/300 kompletní dodávka, montáž, povrchová úprava dle PD | kus | 39 | 0 | 0 |  | 2 | 12 | 0 | 2271 | 2 | 0 | 0 | 0 | 0 | 0 | 0
753 | 767-ZC/08 | Revizní dvířka podhledu 600/600 kompletní dodávka, montáž, povrchová úprava dle PD | kus | 1 | 0 | 0 |  | 2 | 12 | 0 | 2272 | 2 | 0 | 0 | 0 | 0 | 0 | 0
754 | 767-ZC/09 | Revizní dvířka podhledu 500/500 kompletní dodávka, montáž, povrchová úprava dle PD | kus | 7 | 0 | 0 |  | 2 | 12 | 0 | 2273 | 2 | 0 | 0 | 0 | 0 | 0 | 0
755 | 767-ZC/10 | Zábradlí na podestě a schodišti kompletní dodávka, montáž, povrchová úprava dle PD | m | 37.703 | 0 | 0 |  | 2 | 12 | 0 | 2274 | 2 | 0 | 0 | 0 | 0 | 0 | 0
756 | 767-ZC/11 | Dřevěné madlo kompletní dodávka, montáž, povrchová úprava dle PD | m | 167.324 | 0 | 0 |  | 2 | 12 | 0 | 2275 | 2 | 0 | 0 | 0 | 0 | 0 | 0
757 | 767-ZC/12 | Dřevěné madlo kompletní dodávka, montáž, povrchová úprava dle PD | m | 38.707 | 0 | 0 |  | 2 | 12 | 0 | 2276 | 2 | 0 | 0 | 0 | 0 | 0 | 0
758 | 767-ZC/13 | Zábradlí exteriér kompletní dodávka, montáž, povrchová úprava dle PD | m | 3.206 | 0 | 0 |  | 2 | 12 | 0 | 2277 | 2 | 0 | 0 | 0 | 0 | 0 | 0
759 | 767-ZC/14 | Přístřešek pro uskladnění přepravek - pletivo kompletní dodávka, montáž, povrchová úprava dle PD | kus | 1 | 0 | 0 |  | 2 | 12 | 0 | 2278 | 2 | 0 | 0 | 0 | 0 | 0 | 0
760 | 767-ZC/16 | Kotevní ocelový sloupek 2x HEA 140 kompletní dodávka, montáž, povrchová úprava dle PD | kus | 1 | 0 | 0 |  | 2 | 12 | 0 | 2279 | 2 | 0 | 0 | 0 | 0 | 0 | 0
761 | 767-ZS-001 | Dodávka záchytného systému TSL-F5 | kus | 25 | 0 | 0 |  | 2 | 12 | 0 | 2290 | 2 | 0 | 0 | 0 | 0 | 0 | 0
762 | 767-ZS-002 | Montáž záchytného systému | kpl | 1 | 0 | 0 |  | 2 | 12 | 0 | 2291 | 2 | 0 | 0 | 0 | 0 | 0 | 0
763 | 767-ZS-003 | Revize záchytného systému a předání do užívání | kpl | 1 | 0 | 0 |  | 2 | 12 | 0 | 2292 | 2 | 0 | 0 | 0 | 0 | 0 | 0
764 | 998767203R00 | Přesun hmot pro zámečnické konstr., výšky do 24 m | % |  | 0 | 0 |  | 2 | 7 | 1002 | 5 | 2 | 0 | 0 | 0 | 0 | 0 | 0
| Celkem za | 767 Konstrukce zámečnické |  |  |  | 0 |  | 4 |  |  |  |  | 0 | 0 | 0 | 0 | 0
Díl: | 771 | Podlahy z dlaždic a obklady | [5 empty] | 1
765 | 771475014R00 | Obklad soklíků keram.rovných, tmel | m | 2709.16 | 0 | 0 |  | 2 | 1 | 7 | 7 | 2 | 0 | 0 | 0 | 0 | 0 | 0.00024
|  | Podlaha K1.2 : |  | 0 |  |  | Podlaha K1.2 :
|  | Půdorys 1.PP.: |  | 0 |  |  | Půdorys 1.PP.:
|  | Část C : |  | 0 |  |  | Část C :
|  | Místnost 01.054 : 2,55*2+3,35*2 |  | 11.8 |  |  | Místnost 01.054 : 2,55*2+3,35*2
|  | Místnost 01.055 : 1,55*2+0,90*2 |  | 4.9 |  |  | Místnost 01.055 : 1,55*2+0,90*2
|  | Místnost 01.057 : 2,55*2+3,35*2 |  | 11.8 |  |  | Místnost 01.057 : 2,55*2+3,35*2
|  | Místnost 01.058 : 1,55*2+0,90*2 |  | 4.9 |  |  | Místnost 01.058 : 1,55*2+0,90*2
|  | Místnost 01.086 : 3,40*2+6,90*2 |  | 20.6 |  |  | Místnost 01.086 : 3,40*2+6,90*2
|  | Podlaha K1.4 : |  | 0 |  |  | Podlaha K1.4 :
|  | Půdorys 1.PP.: |  | 0 |  |  | Půdorys 1.PP.:
|  | Část C : |  | 0 |  |  | Část C :
|  | Místnost 01.053 : 1,65*2+2,45*2 |  | 8.2 |  |  | Místnost 01.053 : 1,65*2+2,45*2
|  | Místnost 01.056 : 1,65*2+2,45*2 |  | 8.2 |  |  | Místnost 01.056 : 1,65*2+2,45*2
|  | Podlaha K2.3 : |  | 0 |  |  | Podlaha K2.3 :
|  | Půdorys 1.PP.: |  | 0 |  |  | Půdorys 1.PP.:
|  | Část A : |  | 0 |  |  | Část A :
|  | Místnost 01.049 : 7,10+2,75+0,40+3,30+4,10+2,30+8,10 |  | 28.05 |  |  | Místnost 01.049 : 7,10+2,75+0,40+3,30+4,10+2,30+8,10
|  | Místnost 01.084 : 10,55*2+6,25*2 |  | 33.6 |  |  | Místnost 01.084 : 10,55*2+6,25*2
|  | Podlaha K2.4 : |  | 0 |  |  | Podlaha K2.4 :
|  | Půdorys 1.PP.: |  | 0 |  |  | Půdorys 1.PP.:
|  | Část A : |  | 0 |  |  | Část A :
|  | Místnost 01.077 : 3,95*2+2,20*2 |  | 12.3 |  |  | Místnost 01.077 : 3,95*2+2,20*2
|  | Část C : |  | 0 |  |  | Část C :
|  | Místnost 01.063 : 3,45*2+6,90*2 |  | 20.7 |  |  | Místnost 01.063 : 3,45*2+6,90*2
|  | Místnost 01.064 : 3,75*2+1,20*2 |  | 9.9 |  |  | Místnost 01.064 : 3,75*2+1,20*2
|  | Místnost 01.077 : 33,00*2+2,25*2 |  | 70.5 |  |  | Místnost 01.077 : 33,00*2+2,25*2
|  | Podlaha K3.4 : |  | 0 |  |  | Podlaha K3.4 :
|  | Půdorys 1.PP.: |  | 0 |  |  | Půdorys 1.PP.:
|  | Část A : |  | 0 |  |  | Část A :
|  | Místnost 01.026 : 3,05+3,40+0,95+1,75 |  | 9.15 |  |  | Místnost 01.026 : 3,05+3,40+0,95+1,75
|  | Místnost 01.027 : 2,35*2+4,10*2 |  | 12.9 |  |  | Místnost 01.027 : 2,35*2+4,10*2
|  | Místnost 01.051 : 6,55+2,65+2,70+6,50 |  | 18.4 |  |  | Místnost 01.051 : 6,55+2,65+2,70+6,50
|  | Místnost 01.078 : 3,15*2+6,90*2 |  | 20.1 |  |  | Místnost 01.078 : 3,15*2+6,90*2
|  | Místnost 01.079 : 3,40*2+6,90*2 |  | 20.6 |  |  | Místnost 01.079 : 3,40*2+6,90*2
|  | Místnost 01.080 : 3,15*2+6,90*2 |  | 20.1 |  |  | Místnost 01.080 : 3,15*2+6,90*2
|  | Místnost 01.081 : 3,85+0,60+6,40+10,25+8,45+0,45*4 |  | 31.35 |  |  | Místnost 01.081 : 3,85+0,60+6,40+10,25+8,45+0,45*4
|  | Místnost 01.082 : 3,40*2+3,80*2 |  | 14.4 |  |  | Místnost 01.082 : 3,40*2+3,80*2
|  | Místnost 01.083 : 8,45+10,25+6,90+1,15+3,25+0,45*4 |  | 31.8 |  |  | Místnost 01.083 : 8,45+10,25+6,90+1,15+3,25+0,45*4
|  | Místnost 01.085 : 1,35*2+4,35*2 |  | 11.4 |  |  | Místnost 01.085 : 1,35*2+4,35*2
|  | Podlaha K4.2 : |  | 0 |  |  | Podlaha K4.2 :
|  | Půdorys 1.PP.: |  | 0 |  |  | Půdorys 1.PP.:
|  | Část A : |  | 0 |  |  | Část A :
|  | Místnost 01.018 : 4,40*2+1,55*2 |  | 11.9 |  |  | Místnost 01.018 : 4,40*2+1,55*2
|  | Místnost 01.019 : 0,95*2+1,65*2 |  | 5.2 |  |  | Místnost 01.019 : 0,95*2+1,65*2
|  | Místnost 01.020 : 0,95*2+1,65*2 |  | 5.2 |  |  | Místnost 01.020 : 0,95*2+1,65*2
|  | Místnost 01.021 : 2,10*2+1,80*2 |  | 7.8 |  |  | Místnost 01.021 : 2,10*2+1,80*2
|  | Místnost 01.023 : 2,10*2+1,80*2 |  | 7.8 |  |  | Místnost 01.023 : 2,10*2+1,80*2
|  | Místnost 01.024 : 3,45+0,80+3,00+2,65+0,80+0,60*2 |  | 11.9 |  |  | Místnost 01.024 : 3,45+0,80+3,00+2,65+0,80+0,60*2
|  | Místnost 01.025 : 0,90*2+1,65*2 |  | 5.1 |  |  | Místnost 01.025 : 0,90*2+1,65*2
|  | Místnost 01.028 : 1,15*2+3,35*2 |  | 9 |  |  | Místnost 01.028 : 1,15*2+3,35*2
|  | Místnost 01.030 : 2,00*2+3,40*2 |  | 10.8 |  |  | Místnost 01.030 : 2,00*2+3,40*2
|  | Podlaha K5.1 : |  | 0 |  |  | Podlaha K5.1 :
|  | Půdorys 1.NP.: |  | 0 |  |  | Půdorys 1.NP.:
|  | Část C : |  | 0 |  |  | Část C :
|  | Místnost 1.090 : 3,65*2+6,90*2 |  | 21.1 |  |  | Místnost 1.090 : 3,65*2+6,90*2
|  | Místnost 1.095 : 2,00*2+3,85*2 |  | 11.7 |  |  | Místnost 1.095 : 2,00*2+3,85*2
|  | Místnost 1.103 : 3,60*2+2,95*2 |  | 13.1 |  |  | Místnost 1.103 : 3,60*2+2,95*2
|  | Místnost 1.104 : 11,35*2+8,00*2 |  | 38.7 |  |  | Místnost 1.104 : 11,35*2+8,00*2
|  | Místnost 1.105 : 3,05*2+4,20*2 |  | 14.5 |  |  | Místnost 1.105 : 3,05*2+4,20*2
|  | Podlaha K5.2 : |  | 0 |  |  | Podlaha K5.2 :
|  | Půdorys 1.NP.: |  | 0 |  |  | Půdorys 1.NP.:
|  | Část A : |  | 0 |  |  | Část A :
|  | Místnost 1.068 : 0,85*2+1,15*2 |  | 4 |  |  | Místnost 1.068 : 0,85*2+1,15*2
|  | Místnost 1.070 : 1,30*2+0,80*2 |  | 4.2 |  |  | Místnost 1.070 : 1,30*2+0,80*2
|  | Místnost 1.071 : 1,95*2+1,15*2 |  | 6.2 |  |  | Místnost 1.071 : 1,95*2+1,15*2
|  | Část C : |  | 0 |  |  | Část C :
|  | Místnost 1.003 : 3,50*2+3,90*2 |  | 14.8 |  |  | Místnost 1.003 : 3,50*2+3,90*2
|  | Místnost 1.007 : 3,50*2+2,55*2 |  | 12.1 |  |  | Místnost 1.007 : 3,50*2+2,55*2
|  | Místnost 1.008 : 1,45*2+1,55*2 |  | 6 |  |  | Místnost 1.008 : 1,45*2+1,55*2
|  | Místnost 1.073 : 1,65*2+1,35*2 |  | 6 |  |  | Místnost 1.073 : 1,65*2+1,35*2
|  | Místnost 1.074 : 0,80*2+1,35*2 |  | 4.3 |  |  | Místnost 1.074 : 0,80*2+1,35*2
|  | Místnost 1.075 : 3,60*2+6,95*2 |  | 21.1 |  |  | Místnost 1.075 : 3,60*2+6,95*2
|  | Místnost 1.076 : 3,60*2+3,10*2 |  | 13.4 |  |  | Místnost 1.076 : 3,60*2+3,10*2
|  | Místnost 1.077 : 3,60*2+3,80*2 |  | 14.8 |  |  | Místnost 1.077 : 3,60*2+3,80*2
|  | Místnost 1.078 : 5,40*2+4,05*2 |  | 18.9 |  |  | Místnost 1.078 : 5,40*2+4,05*2
|  | Místnost 1.080 : 5,40*2+5,45*2 |  | 21.7 |  |  | Místnost 1.080 : 5,40*2+5,45*2
|  | Místnost 1.081 : 0,90*2+2,45*2 |  | 6.7 |  |  | Místnost 1.081 : 0,90*2+2,45*2
|  | Místnost 1.084 : 1,90*2+1,85*2 |  | 7.5 |  |  | Místnost 1.084 : 1,90*2+1,85*2
|  | Místnost 1.086 : 1,95*2+4,05*2 |  | 12 |  |  | Místnost 1.086 : 1,95*2+4,05*2
|  | Místnost 1.087 : 0,95*2+1,65*2 |  | 5.2 |  |  | Místnost 1.087 : 0,95*2+1,65*2
|  | Místnost 1.088 : 0,95*2+1,65*2 |  | 5.2 |  |  | Místnost 1.088 : 0,95*2+1,65*2
|  | Podlaha K5.3 : |  | 0 |  |  | Podlaha K5.3 :
|  | Půdorys 1.NP.: |  | 0 |  |  | Půdorys 1.NP.:
|  | Část A : |  | 0 |  |  | Část A :
|  | Místnost 1.066 : 0,40+3,25+4,05+2,25+4,00+2,15+6,45 |  | 22.55 |  |  | Místnost 1.066 : 0,40+3,25+4,05+2,25+4,00+2,15+6,45
|  | Místnost 1.106 : 3,75*2+6,90*2 |  | 21.3 |  |  | Místnost 1.106 : 3,75*2+6,90*2
|  | Místnost 1.116 : 17,70*2+10,55+25,20+5,35*2 |  | 81.85 |  |  | Místnost 1.116 : 17,70*2+10,55+25,20+5,35*2
|  | Místnost 1.117 : 10,25+2,20+12,10+0,95+0,50 |  | 26 |  |  | Místnost 1.117 : 10,25+2,20+12,10+0,95+0,50
|  | Část C : |  | 0 |  |  | Část C :
|  | Místnost 1.106 : 7,65*2+9,55*2 |  | 34.4 |  |  | Místnost 1.106 : 7,65*2+9,55*2
|  | Podlaha K5.4 : |  | 0 |  |  | Podlaha K5.4 :
|  | Půdorys 1.NP.: |  | 0 |  |  | Půdorys 1.NP.:
|  | Část A : |  | 0 |  |  | Část A :
|  | Místnost 1.067 : 2,75*2+2,35*2 |  | 10.2 |  |  | Místnost 1.067 : 2,75*2+2,35*2
|  | Místnost 1.069 : 3,80*2+4,00*2 |  | 15.6 |  |  | Místnost 1.069 : 3,80*2+4,00*2
|  | Místnost 1.114 : 6,80*2+4,40+9,50+1,60*2+4,40*2+1,30*4 |  | 44.7 |  |  | Místnost 1.114 : 6,80*2+4,40+9,50+1,60*2+4,40*2+1,30*4
|  | Část C : |  | 0 |  |  | Část C :
|  | Místnost 1.072 : 3,55*2+2,95*2 |  | 13 |  |  | Místnost 1.072 : 3,55*2+2,95*2
|  | Místnost 1.082 : 2,15*2+1,45*2 |  | 7.2 |  |  | Místnost 1.082 : 2,15*2+1,45*2
|  | Místnost 1.083 : 3,50*2+6,80*2 |  | 20.6 |  |  | Místnost 1.083 : 3,50*2+6,80*2
|  | Místnost 1.085 : 1,65*2+6,90*2 |  | 17.1 |  |  | Místnost 1.085 : 1,65*2+6,90*2
|  | Místnost 1.089 : 1,55*2+3,40*2 |  | 9.9 |  |  | Místnost 1.089 : 1,55*2+3,40*2
|  | Místnost 1.091 : 2,15*2+1,70*2 |  | 7.7 |  |  | Místnost 1.091 : 2,15*2+1,70*2
|  | Místnost 1.092 : 2,15*2+3,20*2 |  | 10.7 |  |  | Místnost 1.092 : 2,15*2+3,20*2
|  | Místnost 1.093 : 1,40*2+2,10*2 |  | 7 |  |  | Místnost 1.093 : 1,40*2+2,10*2
|  | Místnost 1.094 : 3,65*2+3,15*2 |  | 13.6 |  |  | Místnost 1.094 : 3,65*2+3,15*2
|  | Místnost 1.096 : 1,85*2+1,90*2 |  | 7.5 |  |  | Místnost 1.096 : 1,85*2+1,90*2
|  | Místnost 1.097 : 1,65*2+1,20*2 |  | 5.7 |  |  | Místnost 1.097 : 1,65*2+1,20*2
|  | Místnost 1.098 : 2,10*2+3,60*2 |  | 11.4 |  |  | Místnost 1.098 : 2,10*2+3,60*2
|  | Místnost 1.099 : 1,40*2+3,00*2 |  | 8.8 |  |  | Místnost 1.099 : 1,40*2+3,00*2
|  | Místnost 1.100 : 3,55*2+3,30*2 |  | 13.7 |  |  | Místnost 1.100 : 3,55*2+3,30*2
|  | Místnost 1.101 : 3,55*2+2,35*2 |  | 11.8 |  |  | Místnost 1.101 : 3,55*2+2,35*2
|  | Místnost 1.102 : 1,50*2+2,15*2 |  | 7.3 |  |  | Místnost 1.102 : 1,50*2+2,15*2
|  | Místnost 1.107 : 33,60*2+9,75*2 |  | 86.7 |  |  | Místnost 1.107 : 33,60*2+9,75*2
|  | Podlaha K6.2 : |  | 0 |  |  | Podlaha K6.2 :
|  | Půdorys 1.NP.: |  | 0 |  |  | Půdorys 1.NP.:
|  | Část A : |  | 0 |  |  | Část A :
|  | Místnost 1.033 : 1,85*2+2,20*2 |  | 8.1 |  |  | Místnost 1.033 : 1,85*2+2,20*2
|  | Místnost 1.034 : 0,90*2+1,50*2 |  | 4.8 |  |  | Místnost 1.034 : 0,90*2+1,50*2
|  | Místnost 1.035 : 1,80*2+2,20*2 |  | 8 |  |  | Místnost 1.035 : 1,80*2+2,20*2
|  | Místnost 1.036 : 0,90*2+1,50*2 |  | 4.8 |  |  | Místnost 1.036 : 0,90*2+1,50*2
|  | Místnost 1.111 : 2,05*2+1,40*2 |  | 6.9 |  |  | Místnost 1.111 : 2,05*2+1,40*2
|  | Místnost 1.112 : 0,85*2+1,90*2 |  | 5.5 |  |  | Místnost 1.112 : 0,85*2+1,90*2
|  | Místnost 1.113 : 2,35*2+1,90*2 |  | 8.5 |  |  | Místnost 1.113 : 2,35*2+1,90*2
|  | Podlaha K6.4 : |  | 0 |  |  | Podlaha K6.4 :
|  | Půdorys 1.NP.: |  | 0 |  |  | Půdorys 1.NP.:
|  | Část A : |  | 0 |  |  | Část A :
|  | Místnost 1.037 : 3,10+0,60+3,25+0,15+1,55+1,50 |  | 10.15 |  |  | Místnost 1.037 : 3,10+0,60+3,25+0,15+1,55+1,50
|  | Místnost 1.038 : 2,35*2+4,05*2 |  | 12.8 |  |  | Místnost 1.038 : 2,35*2+4,05*2
|  | Místnost 1.118 : 3,25*2+3,90*2 |  | 14.3 |  |  | Místnost 1.118 : 3,25*2+3,90*2
|  | Část B : |  | 0 |  |  | Část B :
|  | Místnost 1.013 : 2,90*2+3,65*2 |  | 13.1 |  |  | Místnost 1.013 : 2,90*2+3,65*2
|  | Místnost 1.026 : 1,90*2+1,20*2 |  | 6.2 |  |  | Místnost 1.026 : 1,90*2+1,20*2
|  | Místnost 1.066 : 2,35*2+3,60*2 |  | 11.9 |  |  | Místnost 1.066 : 2,35*2+3,60*2
|  | Půdorys 2.NP.: |  | 0 |  |  | Půdorys 2.NP.:
|  | Část C : |  | 0 |  |  | Část C :
|  | Místnost 2.089 : 1,40*2+1,25*2 |  | 5.3 |  |  | Místnost 2.089 : 1,40*2+1,25*2
|  | Půdorys 3.NP.: |  | 0 |  |  | Půdorys 3.NP.:
|  | Část C : |  | 0 |  |  | Část C :
|  | Místnost 3.089 : 1,40*2+1,25*2 |  | 5.3 |  |  | Místnost 3.089 : 1,40*2+1,25*2
|  | Podlaha K7.4 : |  | 0 |  |  | Podlaha K7.4 :
|  | Půdorys 2.NP.: |  | 0 |  |  | Půdorys 2.NP.:
|  | Část B : |  | 0 |  |  | Část B :
|  | Místnost 2.012 : 2,35*2+3,60*2 |  | 11.9 |  |  | Místnost 2.012 : 2,35*2+3,60*2
|  | Místnost 2.013 : 2,90*2+3,65*2 |  | 13.1 |  |  | Místnost 2.013 : 2,90*2+3,65*2
|  | Část C : |  | 0 |  |  | Část C :
|  | Místnost 2.093 : 3,45*2+6,75*2 |  | 20.4 |  |  | Místnost 2.093 : 3,45*2+6,75*2
|  | Podlaha K9.4 : |  | 0 |  |  | Podlaha K9.4 :
|  | Půdorys 3.NP.: |  | 0 |  |  | Půdorys 3.NP.:
|  | Část A : |  | 0 |  |  | Část A :
|  | Místnost 3.042 : 3,20*2+4,10*2 |  | 14.6 |  |  | Místnost 3.042 : 3,20*2+4,10*2
|  | Část B : |  | 0 |  |  | Část B :
|  | Místnost 3.012 : 2,35*2+3,60*2 |  | 11.9 |  |  | Místnost 3.012 : 2,35*2+3,60*2
|  | Místnost 3.013 : 2,90*2+3,65*2 |  | 13.1 |  |  | Místnost 3.013 : 2,90*2+3,65*2
|  | Část C : |  | 0 |  |  | Část C :
|  | Místnost 3.093 : 3,45*2+6,75*2 |  | 20.4 |  |  | Místnost 3.093 : 3,45*2+6,75*2
|  | Podlaha K10.4 : |  | 0 |  |  | Podlaha K10.4 :
|  | Půdorys podkroví : |  | 0 |  |  | Půdorys podkroví :
|  | Část C : |  | 0 |  |  | Část C :
|  | Místnost 4.051 : 3,65*2+6,20*2 |  | 19.7 |  |  | Místnost 4.051 : 3,65*2+6,20*2
|  | Podlaha K12.5 : |  | 0 |  |  | Podlaha K12.5 :
|  | Půdorys 1.NP.: |  | 0 |  |  | Půdorys 1.NP.:
|  | Část A : |  | 0 |  |  | Část A :
|  | Místnost 1.002 : 5,33*2 |  | 10.66 |  |  | Místnost 1.002 : 5,33*2
|  | Půdorys 2.NP.: |  | 0 |  |  | Půdorys 2.NP.:
|  | Část A : |  | 0 |  |  | Část A :
|  | Místnost 2.002 : 3,40+3,50*2 |  | 10.4 |  |  | Místnost 2.002 : 3,40+3,50*2
|  | Podlaha K12.6 : |  | 0 |  |  | Podlaha K12.6 :
|  | Půdorys 1.PP.: |  | 0 |  |  | Půdorys 1.PP.:
|  | Část A : |  | 0 |  |  | Část A :
|  | Místnost 01.002 : 1,90*2+4,50*2 |  | 12.8 |  |  | Místnost 01.002 : 1,90*2+4,50*2
|  | Část B : |  | 0 |  |  | Část B :
|  | Místnost 01.001 : 4,30*2+3,50*2 |  | 15.6 |  |  | Místnost 01.001 : 4,30*2+3,50*2
|  | Část C : |  | 0 |  |  | Část C :
|  | Místnost 01.003 : 3,50*2+3,80*2 |  | 14.6 |  |  | Místnost 01.003 : 3,50*2+3,80*2
|  | Půdorys 1.NP.: |  | 0 |  |  | Půdorys 1.NP.:
|  | Část B : |  | 0 |  |  | Část B :
|  | Místnost 1.001 : 4,15*2+3,60*2 |  | 15.5 |  |  | Místnost 1.001 : 4,15*2+3,60*2
|  | Půdorys 2.NP.: |  | 0 |  |  | Půdorys 2.NP.:
|  | Část B : |  | 0 |  |  | Část B :
|  | Místnost 2.001 : 4,15*2+3,60*2 |  | 15.5 |  |  | Místnost 2.001 : 4,15*2+3,60*2
|  | Část C : |  | 0 |  |  | Část C :
|  | Místnost 2.003 : 3,50*2+3,95*2 |  | 14.9 |  |  | Místnost 2.003 : 3,50*2+3,95*2
|  | Půdorys 3.NP.: |  | 0 |  |  | Půdorys 3.NP.:
|  | Část A : |  | 0 |  |  | Část A :
|  | Místnost 3.002 : 3,40+4,75*2 |  | 12.9 |  |  | Místnost 3.002 : 3,40+4,75*2
|  | Část B : |  | 0 |  |  | Část B :
|  | Místnost 3.001 : 4,15*2+3,60*2 |  | 15.5 |  |  | Místnost 3.001 : 4,15*2+3,60*2
|  | Část C : |  | 0 |  |  | Část C :
|  | Místnost 3.003 : 3,50*2+3,95*2 |  | 14.9 |  |  | Místnost 3.003 : 3,50*2+3,95*2
|  | Půdorys podkroví : |  | 0 |  |  | Půdorys podkroví :
|  | Část B : |  | 0 |  |  | Část B :
|  | Místnost 4.002 : 6,15*2+3,60*2 |  | 19.5 |  |  | Místnost 4.002 : 6,15*2+3,60*2
|  | Část C : |  | 0 |  |  | Část C :
|  | Místnost 4.003 : 3,50*2+3,95*2 |  | 14.9 |  |  | Místnost 4.003 : 3,50*2+3,95*2
|  | Podlaha P2.1 : |  | 0 |  |  | Podlaha P2.1 :
|  | Půdorys 1.PP.: |  | 0 |  |  | Půdorys 1.PP.:
|  | Část A : |  | 0 |  |  | Část A :
|  | Místnost 01.029 : 3,45*2+3,40*2 |  | 13.7 |  |  | Místnost 01.029 : 3,45*2+3,40*2
|  | Místnost 01.032 : 2,05*2+2,50*2 |  | 9.1 |  |  | Místnost 01.032 : 2,05*2+2,50*2
|  | Místnost 01.075 : 2,30*2+1,55*2 |  | 7.7 |  |  | Místnost 01.075 : 2,30*2+1,55*2
|  | Místnost 01.089 : 2,05*2+0,85*2 |  | 5.8 |  |  | Místnost 01.089 : 2,05*2+0,85*2
|  | Část B : |  | 0 |  |  | Část B :
|  | Místnost 01.010 : 2,05*2+4,60*2 |  | 13.3 |  |  | Místnost 01.010 : 2,05*2+4,60*2
|  | Místnost 01.016 : 2,05*2+3,30*2 |  | 10.7 |  |  | Místnost 01.016 : 2,05*2+3,30*2
|  | Místnost 01.035 : 1,75*2+1,65*2 |  | 6.8 |  |  | Místnost 01.035 : 1,75*2+1,65*2
|  | Místnost 01.036 : 2,45*2+1,80*2 |  | 8.5 |  |  | Místnost 01.036 : 2,45*2+1,80*2
|  | Místnost 01.037 : 1,65*2+0,85*2 |  | 5 |  |  | Místnost 01.037 : 1,65*2+0,85*2
|  | Místnost 01.038 : 1,65*2+0,85*2 |  | 5 |  |  | Místnost 01.038 : 1,65*2+0,85*2
|  | Místnost 01.039 : 2,45*2+1,80*2 |  | 8.5 |  |  | Místnost 01.039 : 2,45*2+1,80*2
|  | Místnost 01.040 : 1,65*2+0,85*2 |  | 5 |  |  | Místnost 01.040 : 1,65*2+0,85*2
|  | Místnost 01.041 : 1,65*2+0,85*2 |  | 5 |  |  | Místnost 01.041 : 1,65*2+0,85*2
|  | Místnost 01.046 : 2,05*2+4,40*2 |  | 12.9 |  |  | Místnost 01.046 : 2,05*2+4,40*2
|  | Místnost 01.048 : 2,05*2+4,50*2 |  | 13.1 |  |  | Místnost 01.048 : 2,05*2+4,50*2
|  | Podlaha P4.1 : |  | 0 |  |  | Podlaha P4.1 :
|  | Půdorys 1.NP.: |  | 0 |  |  | Půdorys 1.NP.:
|  | Část B : |  | 0 |  |  | Část B :
|  | Místnost 1.011 : 2,20*2+1,80*2 |  | 8 |  |  | Místnost 1.011 : 2,20*2+1,80*2
|  | Místnost 1.016 : 2,25*2+1,80*2 |  | 8.1 |  |  | Místnost 1.016 : 2,25*2+1,80*2
|  | Místnost 1.019 : 2,25*2+1,80*2 |  | 8.1 |  |  | Místnost 1.019 : 2,25*2+1,80*2
|  | Místnost 1.022 : 2,25*2+1,80*2 |  | 8.1 |  |  | Místnost 1.022 : 2,25*2+1,80*2
|  | Místnost 1.024 : 2,25*2+1,80*2 |  | 8.1 |  |  | Místnost 1.024 : 2,25*2+1,80*2
|  | Místnost 1.027 : 6,90*2+2,60*2 |  | 19 |  |  | Místnost 1.027 : 6,90*2+2,60*2
|  | Místnost 1.040 : 2,20*2+1,60*2 |  | 7.6 |  |  | Místnost 1.040 : 2,20*2+1,60*2
|  | Místnost 1.043 : 2,70*2+1,80*2 |  | 9 |  |  | Místnost 1.043 : 2,70*2+1,80*2
|  | Místnost 1.046 : 2,25*2+1,80*2 |  | 8.1 |  |  | Místnost 1.046 : 2,25*2+1,80*2
|  | Místnost 1.049 : 2,25*2+1,80*2 |  | 8.1 |  |  | Místnost 1.049 : 2,25*2+1,80*2
|  | Místnost 1.052 : 2,25*2+1,80*2 |  | 8.1 |  |  | Místnost 1.052 : 2,25*2+1,80*2
|  | Místnost 1.055 : 2,25*2+1,80*2 |  | 8.1 |  |  | Místnost 1.055 : 2,25*2+1,80*2
|  | Místnost 1.058 : 2,25*2+1,80*2 |  | 8.1 |  |  | Místnost 1.058 : 2,25*2+1,80*2
|  | Místnost 1.061 : 2,25*2+1,80*2 |  | 8.1 |  |  | Místnost 1.061 : 2,25*2+1,80*2
|  | Místnost 1.064 : 2,25*2+1,80*2 |  | 8.1 |  |  | Místnost 1.064 : 2,25*2+1,80*2
|  | Podlaha P5.1 : |  | 0 |  |  | Podlaha P5.1 :
|  | Půdorys 2.NP.: |  | 0 |  |  | Půdorys 2.NP.:
|  | Část A : |  | 0 |  |  | Část A :
|  | Místnost 2.036 : 2,20*2+1,65*2 |  | 7.7 |  |  | Místnost 2.036 : 2,20*2+1,65*2
|  | Místnost 2.037 : 1,70*2+2,20*2 |  | 7.8 |  |  | Místnost 2.037 : 1,70*2+2,20*2
|  | Místnost 2.038 : 0,90*2+1,60*2 |  | 5 |  |  | Místnost 2.038 : 0,90*2+1,60*2
|  | Místnost 2.040 : 1,75*2+2,10*2 |  | 7.7 |  |  | Místnost 2.040 : 1,75*2+2,10*2
|  | Místnost 2.041 : 0,90*2+1,50*2 |  | 4.8 |  |  | Místnost 2.041 : 0,90*2+1,50*2
|  | Místnost 2.042 : 3,20*2+4,10*2 |  | 14.6 |  |  | Místnost 2.042 : 3,20*2+4,10*2
|  | Místnost 2.045 : 2,20*2+1,70*2 |  | 7.8 |  |  | Místnost 2.045 : 2,20*2+1,70*2
|  | Místnost 2.049 : 2,20*2+1,70*2 |  | 7.8 |  |  | Místnost 2.049 : 2,20*2+1,70*2
|  | Místnost 2.137 : 1,80*2+2,20*2 |  | 8 |  |  | Místnost 2.137 : 1,80*2+2,20*2
|  | Místnost 2.141 : 1,65*2+2,20*2 |  | 7.7 |  |  | Místnost 2.141 : 1,65*2+2,20*2
|  | Místnost 2.145 : 1,80*2+2,20*2 |  | 8 |  |  | Místnost 2.145 : 1,80*2+2,20*2
|  | Místnost 2.155 : 1,50*2+2,40*2 |  | 7.8 |  |  | Místnost 2.155 : 1,50*2+2,40*2
|  | Místnost 2.158 : 1,80*2+3,45*2 |  | 10.5 |  |  | Místnost 2.158 : 1,80*2+3,45*2
|  | Místnost 2.161 : 1,80*2+3,45*2 |  | 10.5 |  |  | Místnost 2.161 : 1,80*2+3,45*2
|  | Část B : |  | 0 |  |  | Část B :
|  | Místnost 2.011 : 2,20*2+1,80*2 |  | 8 |  |  | Místnost 2.011 : 2,20*2+1,80*2
|  | Místnost 2.016 : 2,25*2+1,80*2 |  | 8.1 |  |  | Místnost 2.016 : 2,25*2+1,80*2
|  | Místnost 2.020 : 2,25*2+1,80*2 |  | 8.1 |  |  | Místnost 2.020 : 2,25*2+1,80*2
|  | Místnost 2.024 : 2,25*2+1,80*2 |  | 8.1 |  |  | Místnost 2.024 : 2,25*2+1,80*2
|  | Místnost 2.031 : 2,70*2+1,80*2 |  | 9 |  |  | Místnost 2.031 : 2,70*2+1,80*2
|  | Místnost 2.051 : 2,20*2+1,60*2 |  | 7.6 |  |  | Místnost 2.051 : 2,20*2+1,60*2
|  | Místnost 2.054 : 2,70*2+1,80*2 |  | 9 |  |  | Místnost 2.054 : 2,70*2+1,80*2
|  | Místnost 2.062 : 2,20*2+1,80*2 |  | 8 |  |  | Místnost 2.062 : 2,20*2+1,80*2
|  | Místnost 2.065 : 2,20*2+1,80*2 |  | 8 |  |  | Místnost 2.065 : 2,20*2+1,80*2
|  | Místnost 2.069 : 2,20*2+1,80*2 |  | 8 |  |  | Místnost 2.069 : 2,20*2+1,80*2
|  | Místnost 2.073 : 2,20*2+1,80*2 |  | 8 |  |  | Místnost 2.073 : 2,20*2+1,80*2
|  | Místnost 2.077 : 2,20*2+1,80*2 |  | 8 |  |  | Místnost 2.077 : 2,20*2+1,80*2
|  | Místnost 2.081 : 2,20*2+1,80*2 |  | 8 |  |  | Místnost 2.081 : 2,20*2+1,80*2
|  | Část C : |  | 0 |  |  | Část C :
|  | Místnost 2.086 : 3,60*2+6,90*2 |  | 21 |  |  | Místnost 2.086 : 3,60*2+6,90*2
|  | Místnost 2.097 : 1,75*2+2,20*2 |  | 7.9 |  |  | Místnost 2.097 : 1,75*2+2,20*2
|  | Místnost 2.100 : 1,75*2+2,20*2 |  | 7.9 |  |  | Místnost 2.100 : 1,75*2+2,20*2
|  | Místnost 2.105 : 1,75*2+2,20*2 |  | 7.9 |  |  | Místnost 2.105 : 1,75*2+2,20*2
|  | Místnost 2.109 : 1,75*2+2,20*2 |  | 7.9 |  |  | Místnost 2.109 : 1,75*2+2,20*2
|  | Místnost 2.113 : 1,75*2+2,20*2 |  | 7.9 |  |  | Místnost 2.113 : 1,75*2+2,20*2
|  | Místnost 2.117 : 1,75*2+2,20*2 |  | 7.9 |  |  | Místnost 2.117 : 1,75*2+2,20*2
|  | Místnost 2.121 : 2,00*2+2,35*2 |  | 8.7 |  |  | Místnost 2.121 : 2,00*2+2,35*2
|  | Místnost 2.125 : 1,75*2+2,20*2 |  | 7.9 |  |  | Místnost 2.125 : 1,75*2+2,20*2
|  | Místnost 2.129 : 1,75*2+2,20*2 |  | 7.9 |  |  | Místnost 2.129 : 1,75*2+2,20*2
|  | Místnost 2.133 : 1,75*2+2,20*2 |  | 7.9 |  |  | Místnost 2.133 : 1,75*2+2,20*2
|  | Podlaha P7.1 : |  | 0 |  |  | Podlaha P7.1 :
|  | Půdorys 3.NP.: |  | 0 |  |  | Půdorys 3.NP.:
|  | Část A : |  | 0 |  |  | Část A :
|  | Místnost 3.036 : 2,20*2+1,65*2 |  | 7.7 |  |  | Místnost 3.036 : 2,20*2+1,65*2
|  | Místnost 3.037 : 1,70*2+2,20*2 |  | 7.8 |  |  | Místnost 3.037 : 1,70*2+2,20*2
|  | Místnost 3.038 : 0,90*2+1,60*2 |  | 5 |  |  | Místnost 3.038 : 0,90*2+1,60*2
|  | Místnost 3.040 : 1,75*2+2,10*2 |  | 7.7 |  |  | Místnost 3.040 : 1,75*2+2,10*2
|  | Místnost 3.041 : 0,90*2+1,50*2 |  | 4.8 |  |  | Místnost 3.041 : 0,90*2+1,50*2
|  | Místnost 3.045 : 2,20*2+1,70*2 |  | 7.8 |  |  | Místnost 3.045 : 2,20*2+1,70*2
|  | Místnost 3.049 : 2,20*2+1,70*2 |  | 7.8 |  |  | Místnost 3.049 : 2,20*2+1,70*2
|  | Místnost 3.135 : 1,80*2+2,20*2 |  | 8 |  |  | Místnost 3.135 : 1,80*2+2,20*2
|  | Místnost 3.139 : 1,65*2+2,20*2 |  | 7.7 |  |  | Místnost 3.139 : 1,65*2+2,20*2
|  | Místnost 3.143 : 1,80*2+2,20*2 |  | 8 |  |  | Místnost 3.143 : 1,80*2+2,20*2
|  | Část B : |  | 0 |  |  | Část B :
|  | Místnost 3.011 : 2,20*2+1,80*2 |  | 8 |  |  | Místnost 3.011 : 2,20*2+1,80*2
|  | Místnost 3.016 : 2,25*2+1,80*2 |  | 8.1 |  |  | Místnost 3.016 : 2,25*2+1,80*2
|  | Místnost 3.020 : 2,25*2+1,80*2 |  | 8.1 |  |  | Místnost 3.020 : 2,25*2+1,80*2
|  | Místnost 3.024 : 2,25*2+1,80*2 |  | 8.1 |  |  | Místnost 3.024 : 2,25*2+1,80*2
|  | Místnost 3.027 : 2,20*2+1,75*2 |  | 7.9 |  |  | Místnost 3.027 : 2,20*2+1,75*2
|  | Místnost 3.031 : 2,70*2+1,80*2 |  | 9 |  |  | Místnost 3.031 : 2,70*2+1,80*2
|  | Místnost 3.051 : 2,20*2+1,60*2 |  | 7.6 |  |  | Místnost 3.051 : 2,20*2+1,60*2
|  | Místnost 3.054 : 2,70*2+1,80*2 |  | 9 |  |  | Místnost 3.054 : 2,70*2+1,80*2
|  | Místnost 3.058 : 2,20*2+1,80*2 |  | 8 |  |  | Místnost 3.058 : 2,20*2+1,80*2
|  | Místnost 3.062 : 2,20*2+1,80*2 |  | 8 |  |  | Místnost 3.062 : 2,20*2+1,80*2
|  | Místnost 3.065 : 2,20*2+1,80*2 |  | 8 |  |  | Místnost 3.065 : 2,20*2+1,80*2
|  | Místnost 3.069 : 2,20*2+1,80*2 |  | 8 |  |  | Místnost 3.069 : 2,20*2+1,80*2
|  | Místnost 3.073 : 2,20*2+1,80*2 |  | 8 |  |  | Místnost 3.073 : 2,20*2+1,80*2
|  | Místnost 3.077 : 2,20*2+1,80*2 |  | 8 |  |  | Místnost 3.077 : 2,20*2+1,80*2
|  | Místnost 3.081 : 2,20*2+1,80*2 |  | 8 |  |  | Místnost 3.081 : 2,20*2+1,80*2
|  | Část C : |  | 0 |  |  | Část C :
|  | Místnost 3.086 : 3,60*2+6,90*2 |  | 21 |  |  | Místnost 3.086 : 3,60*2+6,90*2
|  | Místnost 3.087 : 3,60*2+6,90*2 |  | 21 |  |  | Místnost 3.087 : 3,60*2+6,90*2
|  | Místnost 3.088 : 2,20*2+2,40*2 |  | 9.2 |  |  | Místnost 3.088 : 2,20*2+2,40*2
|  | Místnost 3.097 : 1,75*2+2,20*2 |  | 7.9 |  |  | Místnost 3.097 : 1,75*2+2,20*2
|  | Místnost 3.100 : 1,75*2+2,20*2 |  | 7.9 |  |  | Místnost 3.100 : 1,75*2+2,20*2
|  | Místnost 3.104 : 1,75*2+2,20*2 |  | 7.9 |  |  | Místnost 3.104 : 1,75*2+2,20*2
|  | Místnost 3.107 : 1,75*2+2,20*2 |  | 7.9 |  |  | Místnost 3.107 : 1,75*2+2,20*2
|  | Místnost 3.111 : 1,75*2+2,20*2 |  | 7.9 |  |  | Místnost 3.111 : 1,75*2+2,20*2
|  | Místnost 3.115 : 1,75*2+2,20*2 |  | 7.9 |  |  | Místnost 3.115 : 1,75*2+2,20*2
|  | Místnost 3.119 : 2,00*2+2,35*2 |  | 8.7 |  |  | Místnost 3.119 : 2,00*2+2,35*2
|  | Místnost 3.123 : 1,75*2+2,20*2 |  | 7.9 |  |  | Místnost 3.123 : 1,75*2+2,20*2
|  | Místnost 3.127 : 1,75*2+2,20*2 |  | 7.9 |  |  | Místnost 3.127 : 1,75*2+2,20*2
|  | Místnost 3.131 : 1,75*2+2,20*2 |  | 7.9 |  |  | Místnost 3.131 : 1,75*2+2,20*2
|  | Podlaha P8.1 : |  | 0 |  |  | Podlaha P8.1 :
|  | Půdorys podkroví : |  | 0 |  |  | Půdorys podkroví :
|  | Část C : |  | 0 |  |  | Část C :
|  | Místnost 4.045 : 1,65*2+1,25*2 |  | 5.8 |  |  | Místnost 4.045 : 1,65*2+1,25*2
|  | Místnost 4.046 : 1,50*2+0,85*2 |  | 4.7 |  |  | Místnost 4.046 : 1,50*2+0,85*2
|  | Místnost 4.047 : 5,55*2+3,90*2 |  | 18.9 |  |  | Místnost 4.047 : 5,55*2+3,90*2
|  | Místnost 4.049 : 1,60*2+1,25*2 |  | 5.7 |  |  | Místnost 4.049 : 1,60*2+1,25*2
|  | Místnost 4.050 : 1,45*2+0,85*2 |  | 4.6 |  |  | Místnost 4.050 : 1,45*2+0,85*2
|  | Místnost 4.056 : 3,60*2+1,85*2 |  | 10.9 |  |  | Místnost 4.056 : 3,60*2+1,85*2
766 | 771578011R00 | Spára podlaha - stěna, silikonem | m | 2709.16 | 0 | 0 |  | 2 | 1 | 7 | 7 | 2 | 0 | 0 | 0 | 0 | 0 | 4e-05
|  | Podlaha K1.2 : |  | 0 |  |  | Podlaha K1.2 :
|  | Půdorys 1.PP.: |  | 0 |  |  | Půdorys 1.PP.:
|  | Část C : |  | 0 |  |  | Část C :
|  | Místnost 01.054 :2,55*2+3,35*2 |  | 11.8 |  |  | Místnost 01.054 :2,55*2+3,35*2
|  | Místnost 01.055 :1,55*2+0,90*2 |  | 4.9 |  |  | Místnost 01.055 :1,55*2+0,90*2
|  | Místnost 01.057 :2,55*2+3,35*2 |  | 11.8 |  |  | Místnost 01.057 :2,55*2+3,35*2
|  | Místnost 01.058 :1,55*2+0,90*2 |  | 4.9 |  |  | Místnost 01.058 :1,55*2+0,90*2
|  | Místnost 01.086 :3,40*2+6,90*2 |  | 20.6 |  |  | Místnost 01.086 :3,40*2+6,90*2
|  | Podlaha K1.4 : |  | 0 |  |  | Podlaha K1.4 :
|  | Půdorys 1.PP.: |  | 0 |  |  | Půdorys 1.PP.:
|  | Část C : |  | 0 |  |  | Část C :
|  | Místnost 01.053 :1,65*2+2,45*2 |  | 8.2 |  |  | Místnost 01.053 :1,65*2+2,45*2
|  | Místnost 01.056 :1,65*2+2,45*2 |  | 8.2 |  |  | Místnost 01.056 :1,65*2+2,45*2
|  | Podlaha K2.3 : |  | 0 |  |  | Podlaha K2.3 :
|  | Půdorys 1.PP.: |  | 0 |  |  | Půdorys 1.PP.:
|  | Část A : |  | 0 |  |  | Část A :
|  | Místnost 01.049 :7,10+2,75+0,40+3,30+4,10+2,30+8,10 |  | 28.05 |  |  | Místnost 01.049 :7,10+2,75+0,40+3,30+4,10+2,30+8,10
|  | Místnost 01.084 :10,55*2+6,25*2 |  | 33.6 |  |  | Místnost 01.084 :10,55*2+6,25*2
|  | Podlaha K2.4 : |  | 0 |  |  | Podlaha K2.4 :
|  | Půdorys 1.PP.: |  | 0 |  |  | Půdorys 1.PP.:
|  | Část A : |  | 0 |  |  | Část A :
|  | Místnost 01.077 :3,95*2+2,20*2 |  | 12.3 |  |  | Místnost 01.077 :3,95*2+2,20*2
|  | Část C : |  | 0 |  |  | Část C :
|  | Místnost 01.063 :3,45*2+6,90*2 |  | 20.7 |  |  | Místnost 01.063 :3,45*2+6,90*2
|  | Místnost 01.064 :3,75*2+1,20*2 |  | 9.9 |  |  | Místnost 01.064 :3,75*2+1,20*2
|  | Místnost 01.077 :33,00*2+2,25*2 |  | 70.5 |  |  | Místnost 01.077 :33,00*2+2,25*2
|  | Podlaha K3.4 : |  | 0 |  |  | Podlaha K3.4 :
|  | Půdorys 1.PP.: |  | 0 |  |  | Půdorys 1.PP.:
|  | Část A : |  | 0 |  |  | Část A :
|  | Místnost 01.026 :3,05+3,40+0,95+1,75 |  | 9.15 |  |  | Místnost 01.026 :3,05+3,40+0,95+1,75
|  | Místnost 01.027 :2,35*2+4,10*2 |  | 12.9 |  |  | Místnost 01.027 :2,35*2+4,10*2
|  | Místnost 01.051 :6,55+2,65+2,70+6,50 |  | 18.4 |  |  | Místnost 01.051 :6,55+2,65+2,70+6,50
|  | Místnost 01.078 :3,15*2+6,90*2 |  | 20.1 |  |  | Místnost 01.078 :3,15*2+6,90*2
|  | Místnost 01.079 :3,40*2+6,90*2 |  | 20.6 |  |  | Místnost 01.079 :3,40*2+6,90*2
|  | Místnost 01.080 :3,15*2+6,90*2 |  | 20.1 |  |  | Místnost 01.080 :3,15*2+6,90*2
|  | Místnost 01.081 :3,85+0,60+6,40+10,25+8,45+0,45*4 |  | 31.35 |  |  | Místnost 01.081 :3,85+0,60+6,40+10,25+8,45+0,45*4
|  | Místnost 01.082 :3,40*2+3,80*2 |  | 14.4 |  |  | Místnost 01.082 :3,40*2+3,80*2
|  | Místnost 01.083 :8,45+10,25+6,90+1,15+3,25+0,45*4 |  | 31.8 |  |  | Místnost 01.083 :8,45+10,25+6,90+1,15+3,25+0,45*4
|  | Místnost 01.085 :1,35*2+4,35*2 |  | 11.4 |  |  | Místnost 01.085 :1,35*2+4,35*2
|  | Podlaha K4.2 : |  | 0 |  |  | Podlaha K4.2 :
|  | Půdorys 1.PP.: |  | 0 |  |  | Půdorys 1.PP.:
|  | Část A : |  | 0 |  |  | Část A :
|  | Místnost 01.018 :4,40*2+1,55*2 |  | 11.9 |  |  | Místnost 01.018 :4,40*2+1,55*2
|  | Místnost 01.019 :0,95*2+1,65*2 |  | 5.2 |  |  | Místnost 01.019 :0,95*2+1,65*2
|  | Místnost 01.020 :0,95*2+1,65*2 |  | 5.2 |  |  | Místnost 01.020 :0,95*2+1,65*2
|  | Místnost 01.021 :2,10*2+1,80*2 |  | 7.8 |  |  | Místnost 01.021 :2,10*2+1,80*2
|  | Místnost 01.023 :2,10*2+1,80*2 |  | 7.8 |  |  | Místnost 01.023 :2,10*2+1,80*2
|  | Místnost 01.024 :3,45+0,80+3,00+2,65+0,80+0,60*2 |  | 11.9 |  |  | Místnost 01.024 :3,45+0,80+3,00+2,65+0,80+0,60*2
|  | Místnost 01.025 :0,90*2+1,65*2 |  | 5.1 |  |  | Místnost 01.025 :0,90*2+1,65*2
|  | Místnost 01.028 :1,15*2+3,35*2 |  | 9 |  |  | Místnost 01.028 :1,15*2+3,35*2
|  | Místnost 01.030 :2,00*2+3,40*2 |  | 10.8 |  |  | Místnost 01.030 :2,00*2+3,40*2
|  | Podlaha K5.1 : |  | 0 |  |  | Podlaha K5.1 :
|  | Půdorys 1.NP.: |  | 0 |  |  | Půdorys 1.NP.:
|  | Část C : |  | 0 |  |  | Část C :
|  | Místnost 1.090 :3,65*2+6,90*2 |  | 21.1 |  |  | Místnost 1.090 :3,65*2+6,90*2
|  | Místnost 1.095 :2,00*2+3,85*2 |  | 11.7 |  |  | Místnost 1.095 :2,00*2+3,85*2
|  | Místnost 1.103 :3,60*2+2,95*2 |  | 13.1 |  |  | Místnost 1.103 :3,60*2+2,95*2
|  | Místnost 1.104 :11,35*2+8,00*2 |  | 38.7 |  |  | Místnost 1.104 :11,35*2+8,00*2
|  | Místnost 1.105 :3,05*2+4,20*2 |  | 14.5 |  |  | Místnost 1.105 :3,05*2+4,20*2
|  | Podlaha K5.2 : |  | 0 |  |  | Podlaha K5.2 :
|  | Půdorys 1.NP.: |  | 0 |  |  | Půdorys 1.NP.:
|  | Část A : |  | 0 |  |  | Část A :
|  | Místnost 1.068 :0,85*2+1,15*2 |  | 4 |  |  | Místnost 1.068 :0,85*2+1,15*2
|  | Místnost 1.070 :1,30*2+0,80*2 |  | 4.2 |  |  | Místnost 1.070 :1,30*2+0,80*2
|  | Místnost 1.071 :1,95*2+1,15*2 |  | 6.2 |  |  | Místnost 1.071 :1,95*2+1,15*2
|  | Část C : |  | 0 |  |  | Část C :
|  | Místnost 1.003 :3,50*2+3,90*2 |  | 14.8 |  |  | Místnost 1.003 :3,50*2+3,90*2
|  | Místnost 1.007 :3,50*2+2,55*2 |  | 12.1 |  |  | Místnost 1.007 :3,50*2+2,55*2
|  | Místnost 1.008 :1,45*2+1,55*2 |  | 6 |  |  | Místnost 1.008 :1,45*2+1,55*2
|  | Místnost 1.073 :1,65*2+1,35*2 |  | 6 |  |  | Místnost 1.073 :1,65*2+1,35*2
|  | Místnost 1.074 :0,80*2+1,35*2 |  | 4.3 |  |  | Místnost 1.074 :0,80*2+1,35*2
|  | Místnost 1.075 :3,60*2+6,95*2 |  | 21.1 |  |  | Místnost 1.075 :3,60*2+6,95*2
|  | Místnost 1.076 :3,60*2+3,10*2 |  | 13.4 |  |  | Místnost 1.076 :3,60*2+3,10*2
|  | Místnost 1.077 :3,60*2+3,80*2 |  | 14.8 |  |  | Místnost 1.077 :3,60*2+3,80*2
|  | Místnost 1.078 :5,40*2+4,05*2 |  | 18.9 |  |  | Místnost 1.078 :5,40*2+4,05*2
|  | Místnost 1.080 :5,40*2+5,45*2 |  | 21.7 |  |  | Místnost 1.080 :5,40*2+5,45*2
|  | Místnost 1.081 :0,90*2+2,45*2 |  | 6.7 |  |  | Místnost 1.081 :0,90*2+2,45*2
|  | Místnost 1.084 :1,90*2+1,85*2 |  | 7.5 |  |  | Místnost 1.084 :1,90*2+1,85*2
|  | Místnost 1.086 :1,95*2+4,05*2 |  | 12 |  |  | Místnost 1.086 :1,95*2+4,05*2
|  | Místnost 1.087 :0,95*2+1,65*2 |  | 5.2 |  |  | Místnost 1.087 :0,95*2+1,65*2
|  | Místnost 1.088 :0,95*2+1,65*2 |  | 5.2 |  |  | Místnost 1.088 :0,95*2+1,65*2
|  | Podlaha K5.3 : |  | 0 |  |  | Podlaha K5.3 :
|  | Půdorys 1.NP.: |  | 0 |  |  | Půdorys 1.NP.:
|  | Část A : |  | 0 |  |  | Část A :
|  | Místnost 1.066 :0,40+3,25+4,05+2,25+4,00+2,15+6,45 |  | 22.55 |  |  | Místnost 1.066 :0,40+3,25+4,05+2,25+4,00+2,15+6,45
|  | Místnost 1.106 :3,75*2+6,90*2 |  | 21.3 |  |  | Místnost 1.106 :3,75*2+6,90*2
|  | Místnost 1.116 :17,70*2+10,55+25,20+5,35*2 |  | 81.85 |  |  | Místnost 1.116 :17,70*2+10,55+25,20+5,35*2
|  | Místnost 1.117 :10,25+2,20+12,10+0,95+0,50 |  | 26 |  |  | Místnost 1.117 :10,25+2,20+12,10+0,95+0,50
|  | Část C : |  | 0 |  |  | Část C :
|  | Místnost 1.106 :7,65*2+9,55*2 |  | 34.4 |  |  | Místnost 1.106 :7,65*2+9,55*2
|  | Podlaha K5.4 : |  | 0 |  |  | Podlaha K5.4 :
|  | Půdorys 1.NP.: |  | 0 |  |  | Půdorys 1.NP.:
|  | Část A : |  | 0 |  |  | Část A :
|  | Místnost 1.067 :2,75*2+2,35*2 |  | 10.2 |  |  | Místnost 1.067 :2,75*2+2,35*2
|  | Místnost 1.069 :3,80*2+4,00*2 |  | 15.6 |  |  | Místnost 1.069 :3,80*2+4,00*2
|  | Místnost 1.114 :6,80*2+4,40+9,50+1,60*2+4,40*2+1,30*4 |  | 44.7 |  |  | Místnost 1.114 :6,80*2+4,40+9,50+1,60*2+4,40*2+1,30*4
|  | Část C : |  | 0 |  |  | Část C :
|  | Místnost 1.072 :3,55*2+2,95*2 |  | 13 |  |  | Místnost 1.072 :3,55*2+2,95*2
|  | Místnost 1.082 :2,15*2+1,45*2 |  | 7.2 |  |  | Místnost 1.082 :2,15*2+1,45*2
|  | Místnost 1.083 :3,50*2+6,80*2 |  | 20.6 |  |  | Místnost 1.083 :3,50*2+6,80*2
|  | Místnost 1.085 :1,65*2+6,90*2 |  | 17.1 |  |  | Místnost 1.085 :1,65*2+6,90*2
|  | Místnost 1.089 :1,55*2+3,40*2 |  | 9.9 |  |  | Místnost 1.089 :1,55*2+3,40*2
|  | Místnost 1.091 :2,15*2+1,70*2 |  | 7.7 |  |  | Místnost 1.091 :2,15*2+1,70*2
|  | Místnost 1.092 :2,15*2+3,20*2 |  | 10.7 |  |  | Místnost 1.092 :2,15*2+3,20*2
|  | Místnost 1.093 :1,40*2+2,10*2 |  | 7 |  |  | Místnost 1.093 :1,40*2+2,10*2
|  | Místnost 1.094 :3,65*2+3,15*2 |  | 13.6 |  |  | Místnost 1.094 :3,65*2+3,15*2
|  | Místnost 1.096 :1,85*2+1,90*2 |  | 7.5 |  |  | Místnost 1.096 :1,85*2+1,90*2
|  | Místnost 1.097 :1,65*2+1,20*2 |  | 5.7 |  |  | Místnost 1.097 :1,65*2+1,20*2
|  | Místnost 1.098 :2,10*2+3,60*2 |  | 11.4 |  |  | Místnost 1.098 :2,10*2+3,60*2
|  | Místnost 1.099 :1,40*2+3,00*2 |  | 8.8 |  |  | Místnost 1.099 :1,40*2+3,00*2
|  | Místnost 1.100 :3,55*2+3,30*2 |  | 13.7 |  |  | Místnost 1.100 :3,55*2+3,30*2
|  | Místnost 1.101 :3,55*2+2,35*2 |  | 11.8 |  |  | Místnost 1.101 :3,55*2+2,35*2
|  | Místnost 1.102 :1,50*2+2,15*2 |  | 7.3 |  |  | Místnost 1.102 :1,50*2+2,15*2
|  | Místnost 1.107 :33,60*2+9,75*2 |  | 86.7 |  |  | Místnost 1.107 :33,60*2+9,75*2
|  | Podlaha K6.2 : |  | 0 |  |  | Podlaha K6.2 :
|  | Půdorys 1.NP.: |  | 0 |  |  | Půdorys 1.NP.:
|  | Část A : |  | 0 |  |  | Část A :
|  | Místnost 1.033 :1,85*2+2,20*2 |  | 8.1 |  |  | Místnost 1.033 :1,85*2+2,20*2
|  | Místnost 1.034 :0,90*2+1,50*2 |  | 4.8 |  |  | Místnost 1.034 :0,90*2+1,50*2
|  | Místnost 1.035 :1,80*2+2,20*2 |  | 8 |  |  | Místnost 1.035 :1,80*2+2,20*2
|  | Místnost 1.036 :0,90*2+1,50*2 |  | 4.8 |  |  | Místnost 1.036 :0,90*2+1,50*2
|  | Místnost 1.111 :2,05*2+1,40*2 |  | 6.9 |  |  | Místnost 1.111 :2,05*2+1,40*2
|  | Místnost 1.112 :0,85*2+1,90*2 |  | 5.5 |  |  | Místnost 1.112 :0,85*2+1,90*2
|  | Místnost 1.113 :2,35*2+1,90*2 |  | 8.5 |  |  | Místnost 1.113 :2,35*2+1,90*2
|  | Podlaha K6.4 : |  | 0 |  |  | Podlaha K6.4 :
|  | Půdorys 1.NP.: |  | 0 |  |  | Půdorys 1.NP.:
|  | Část A : |  | 0 |  |  | Část A :
|  | Místnost 1.037 :3,10+0,60+3,25+0,15+1,55+1,50 |  | 10.15 |  |  | Místnost 1.037 :3,10+0,60+3,25+0,15+1,55+1,50
|  | Místnost 1.038 :2,35*2+4,05*2 |  | 12.8 |  |  | Místnost 1.038 :2,35*2+4,05*2
|  | Místnost 1.118 :3,25*2+3,90*2 |  | 14.3 |  |  | Místnost 1.118 :3,25*2+3,90*2
|  | Část B : |  | 0 |  |  | Část B :
|  | Místnost 1.013 :2,90*2+3,65*2 |  | 13.1 |  |  | Místnost 1.013 :2,90*2+3,65*2
|  | Místnost 1.026 :1,90*2+1,20*2 |  | 6.2 |  |  | Místnost 1.026 :1,90*2+1,20*2
|  | Místnost 1.066 :2,35*2+3,60*2 |  | 11.9 |  |  | Místnost 1.066 :2,35*2+3,60*2
|  | Půdorys 2.NP.: |  | 0 |  |  | Půdorys 2.NP.:
|  | Část C : |  | 0 |  |  | Část C :
|  | Místnost 2.089 :1,40*2+1,25*2 |  | 5.3 |  |  | Místnost 2.089 :1,40*2+1,25*2
|  | Půdorys 3.NP.: |  | 0 |  |  | Půdorys 3.NP.:
|  | Část C : |  | 0 |  |  | Část C :
|  | Místnost 3.089 :1,40*2+1,25*2 |  | 5.3 |  |  | Místnost 3.089 :1,40*2+1,25*2
|  | Podlaha K7.4 : |  | 0 |  |  | Podlaha K7.4 :
|  | Půdorys 2.NP.: |  | 0 |  |  | Půdorys 2.NP.:
|  | Část B : |  | 0 |  |  | Část B :
|  | Místnost 2.012 :2,35*2+3,60*2 |  | 11.9 |  |  | Místnost 2.012 :2,35*2+3,60*2
|  | Místnost 2.013 :2,90*2+3,65*2 |  | 13.1 |  |  | Místnost 2.013 :2,90*2+3,65*2
|  | Část C : |  | 0 |  |  | Část C :
|  | Místnost 2.093 :3,45*2+6,75*2 |  | 20.4 |  |  | Místnost 2.093 :3,45*2+6,75*2
|  | Podlaha K9.4 : |  | 0 |  |  | Podlaha K9.4 :
|  | Půdorys 3.NP.: |  | 0 |  |  | Půdorys 3.NP.:
|  | Část A : |  | 0 |  |  | Část A :
|  | Místnost 3.042 :3,20*2+4,10*2 |  | 14.6 |  |  | Místnost 3.042 :3,20*2+4,10*2
|  | Část B : |  | 0 |  |  | Část B :
|  | Místnost 3.012 :2,35*2+3,60*2 |  | 11.9 |  |  | Místnost 3.012 :2,35*2+3,60*2
|  | Místnost 3.013 :2,90*2+3,65*2 |  | 13.1 |  |  | Místnost 3.013 :2,90*2+3,65*2
|  | Část C : |  | 0 |  |  | Část C :
|  | Místnost 3.093 :3,45*2+6,75*2 |  | 20.4 |  |  | Místnost 3.093 :3,45*2+6,75*2
|  | Podlaha K10.4 : |  | 0 |  |  | Podlaha K10.4 :
|  | Půdorys podkroví : |  | 0 |  |  | Půdorys podkroví :
|  | Část C : |  | 0 |  |  | Část C :
|  | Místnost 4.051 :3,65*2+6,20*2 |  | 19.7 |  |  | Místnost 4.051 :3,65*2+6,20*2
|  | Podlaha K12.5 : |  | 0 |  |  | Podlaha K12.5 :
|  | Půdorys 1.NP.: |  | 0 |  |  | Půdorys 1.NP.:
|  | Část A : |  | 0 |  |  | Část A :
|  | Místnost 1.002 :5,33*2 |  | 10.66 |  |  | Místnost 1.002 :5,33*2
|  | Půdorys 2.NP.: |  | 0 |  |  | Půdorys 2.NP.:
|  | Část A : |  | 0 |  |  | Část A :
|  | Místnost 2.002 :3,40+3,50*2 |  | 10.4 |  |  | Místnost 2.002 :3,40+3,50*2
|  | Podlaha K12.6 : |  | 0 |  |  | Podlaha K12.6 :
|  | Půdorys 1.PP.: |  | 0 |  |  | Půdorys 1.PP.:
|  | Část A : |  | 0 |  |  | Část A :
|  | Místnost 01.002 :1,90*2+4,50*2 |  | 12.8 |  |  | Místnost 01.002 :1,90*2+4,50*2
|  | Část B : |  | 0 |  |  | Část B :
|  | Místnost 01.001 :4,30*2+3,50*2 |  | 15.6 |  |  | Místnost 01.001 :4,30*2+3,50*2
|  | Část C : |  | 0 |  |  | Část C :
|  | Místnost 01.003 :3,50*2+3,80*2 |  | 14.6 |  |  | Místnost 01.003 :3,50*2+3,80*2
|  | Půdorys 1.NP.: |  | 0 |  |  | Půdorys 1.NP.:
|  | Část B : |  | 0 |  |  | Část B :
|  | Místnost 1.001 :4,15*2+3,60*2 |  | 15.5 |  |  | Místnost 1.001 :4,15*2+3,60*2
|  | Půdorys 2.NP.: |  | 0 |  |  | Půdorys 2.NP.:
|  | Část B : |  | 0 |  |  | Část B :
|  | Místnost 2.001 :4,15*2+3,60*2 |  | 15.5 |  |  | Místnost 2.001 :4,15*2+3,60*2
|  | Část C : |  | 0 |  |  | Část C :
|  | Místnost 2.003 :3,50*2+3,95*2 |  | 14.9 |  |  | Místnost 2.003 :3,50*2+3,95*2
|  | Půdorys 3.NP.: |  | 0 |  |  | Půdorys 3.NP.:
|  | Část A : |  | 0 |  |  | Část A :
|  | Místnost 3.002 :3,40+4,75*2 |  | 12.9 |  |  | Místnost 3.002 :3,40+4,75*2
|  | Část B : |  | 0 |  |  | Část B :
|  | Místnost 3.001 :4,15*2+3,60*2 |  | 15.5 |  |  | Místnost 3.001 :4,15*2+3,60*2
|  | Část C : |  | 0 |  |  | Část C :
|  | Místnost 3.003 :3,50*2+3,95*2 |  | 14.9 |  |  | Místnost 3.003 :3,50*2+3,95*2
|  | Půdorys podkroví : |  | 0 |  |  | Půdorys podkroví :
|  | Část B : |  | 0 |  |  | Část B :
|  | Místnost 4.002 :6,15*2+3,60*2 |  | 19.5 |  |  | Místnost 4.002 :6,15*2+3,60*2
|  | Část C : |  | 0 |  |  | Část C :
|  | Místnost 4.003 :3,50*2+3,95*2 |  | 14.9 |  |  | Místnost 4.003 :3,50*2+3,95*2
|  | Podlaha P2.1 : |  | 0 |  |  | Podlaha P2.1 :
|  | Půdorys 1.PP.: |  | 0 |  |  | Půdorys 1.PP.:
|  | Část A : |  | 0 |  |  | Část A :
|  | Místnost 01.029 :3,45*2+3,40*2 |  | 13.7 |  |  | Místnost 01.029 :3,45*2+3,40*2
|  | Místnost 01.032 :2,05*2+2,50*2 |  | 9.1 |  |  | Místnost 01.032 :2,05*2+2,50*2
|  | Místnost 01.075 :2,30*2+1,55*2 |  | 7.7 |  |  | Místnost 01.075 :2,30*2+1,55*2
|  | Místnost 01.089 :2,05*2+0,85*2 |  | 5.8 |  |  | Místnost 01.089 :2,05*2+0,85*2
|  | Část B : |  | 0 |  |  | Část B :
|  | Místnost 01.010 :2,05*2+4,60*2 |  | 13.3 |  |  | Místnost 01.010 :2,05*2+4,60*2
|  | Místnost 01.016 :2,05*2+3,30*2 |  | 10.7 |  |  | Místnost 01.016 :2,05*2+3,30*2
|  | Místnost 01.035 :1,75*2+1,65*2 |  | 6.8 |  |  | Místnost 01.035 :1,75*2+1,65*2
|  | Místnost 01.036 :2,45*2+1,80*2 |  | 8.5 |  |  | Místnost 01.036 :2,45*2+1,80*2
|  | Místnost 01.037 :1,65*2+0,85*2 |  | 5 |  |  | Místnost 01.037 :1,65*2+0,85*2
|  | Místnost 01.038 :1,65*2+0,85*2 |  | 5 |  |  | Místnost 01.038 :1,65*2+0,85*2
|  | Místnost 01.039 :2,45*2+1,80*2 |  | 8.5 |  |  | Místnost 01.039 :2,45*2+1,80*2
|  | Místnost 01.040 :1,65*2+0,85*2 |  | 5 |  |  | Místnost 01.040 :1,65*2+0,85*2
|  | Místnost 01.041 :1,65*2+0,85*2 |  | 5 |  |  | Místnost 01.041 :1,65*2+0,85*2
|  | Místnost 01.046 :2,05*2+4,40*2 |  | 12.9 |  |  | Místnost 01.046 :2,05*2+4,40*2
|  | Místnost 01.048 :2,05*2+4,50*2 |  | 13.1 |  |  | Místnost 01.048 :2,05*2+4,50*2
|  | Podlaha P4.1 : |  | 0 |  |  | Podlaha P4.1 :
|  | Půdorys 1.NP.: |  | 0 |  |  | Půdorys 1.NP.:
|  | Část B : |  | 0 |  |  | Část B :
|  | Místnost 1.011 :2,20*2+1,80*2 |  | 8 |  |  | Místnost 1.011 :2,20*2+1,80*2
|  | Místnost 1.016 :2,25*2+1,80*2 |  | 8.1 |  |  | Místnost 1.016 :2,25*2+1,80*2
|  | Místnost 1.019 :2,25*2+1,80*2 |  | 8.1 |  |  | Místnost 1.019 :2,25*2+1,80*2
|  | Místnost 1.022 :2,25*2+1,80*2 |  | 8.1 |  |  | Místnost 1.022 :2,25*2+1,80*2
|  | Místnost 1.024 :2,25*2+1,80*2 |  | 8.1 |  |  | Místnost 1.024 :2,25*2+1,80*2
|  | Místnost 1.027 :6,90*2+2,60*2 |  | 19 |  |  | Místnost 1.027 :6,90*2+2,60*2
|  | Místnost 1.040 :2,20*2+1,60*2 |  | 7.6 |  |  | Místnost 1.040 :2,20*2+1,60*2
|  | Místnost 1.043 :2,70*2+1,80*2 |  | 9 |  |  | Místnost 1.043 :2,70*2+1,80*2
|  | Místnost 1.046 :2,25*2+1,80*2 |  | 8.1 |  |  | Místnost 1.046 :2,25*2+1,80*2
|  | Místnost 1.049 :2,25*2+1,80*2 |  | 8.1 |  |  | Místnost 1.049 :2,25*2+1,80*2
|  | Místnost 1.052 :2,25*2+1,80*2 |  | 8.1 |  |  | Místnost 1.052 :2,25*2+1,80*2
|  | Místnost 1.055 :2,25*2+1,80*2 |  | 8.1 |  |  | Místnost 1.055 :2,25*2+1,80*2
|  | Místnost 1.058 :2,25*2+1,80*2 |  | 8.1 |  |  | Místnost 1.058 :2,25*2+1,80*2
|  | Místnost 1.061 :2,25*2+1,80*2 |  | 8.1 |  |  | Místnost 1.061 :2,25*2+1,80*2
|  | Místnost 1.064 :2,25*2+1,80*2 |  | 8.1 |  |  | Místnost 1.064 :2,25*2+1,80*2
|  | Podlaha P5.1 : |  | 0 |  |  | Podlaha P5.1 :
|  | Půdorys 2.NP.: |  | 0 |  |  | Půdorys 2.NP.:
|  | Část A : |  | 0 |  |  | Část A :
|  | Místnost 2.036 :2,20*2+1,65*2 |  | 7.7 |  |  | Místnost 2.036 :2,20*2+1,65*2
|  | Místnost 2.037 :1,70*2+2,20*2 |  | 7.8 |  |  | Místnost 2.037 :1,70*2+2,20*2
|  | Místnost 2.038 :0,90*2+1,60*2 |  | 5 |  |  | Místnost 2.038 :0,90*2+1,60*2
|  | Místnost 2.040 :1,75*2+2,10*2 |  | 7.7 |  |  | Místnost 2.040 :1,75*2+2,10*2
|  | Místnost 2.041 :0,90*2+1,50*2 |  | 4.8 |  |  | Místnost 2.041 :0,90*2+1,50*2
|  | Místnost 2.042 :3,20*2+4,10*2 |  | 14.6 |  |  | Místnost 2.042 :3,20*2+4,10*2
|  | Místnost 2.045 :2,20*2+1,70*2 |  | 7.8 |  |  | Místnost 2.045 :2,20*2+1,70*2
|  | Místnost 2.049 :2,20*2+1,70*2 |  | 7.8 |  |  | Místnost 2.049 :2,20*2+1,70*2
|  | Místnost 2.137 :1,80*2+2,20*2 |  | 8 |  |  | Místnost 2.137 :1,80*2+2,20*2
|  | Místnost 2.141 :1,65*2+2,20*2 |  | 7.7 |  |  | Místnost 2.141 :1,65*2+2,20*2
|  | Místnost 2.145 :1,80*2+2,20*2 |  | 8 |  |  | Místnost 2.145 :1,80*2+2,20*2
|  | Místnost 2.155 :1,50*2+2,40*2 |  | 7.8 |  |  | Místnost 2.155 :1,50*2+2,40*2
|  | Místnost 2.158 :1,80*2+3,45*2 |  | 10.5 |  |  | Místnost 2.158 :1,80*2+3,45*2
|  | Místnost 2.161 :1,80*2+3,45*2 |  | 10.5 |  |  | Místnost 2.161 :1,80*2+3,45*2
|  | Část B : |  | 0 |  |  | Část B :
|  | Místnost 2.011 :2,20*2+1,80*2 |  | 8 |  |  | Místnost 2.011 :2,20*2+1,80*2
|  | Místnost 2.016 :2,25*2+1,80*2 |  | 8.1 |  |  | Místnost 2.016 :2,25*2+1,80*2
|  | Místnost 2.020 :2,25*2+1,80*2 |  | 8.1 |  |  | Místnost 2.020 :2,25*2+1,80*2
|  | Místnost 2.024 :2,25*2+1,80*2 |  | 8.1 |  |  | Místnost 2.024 :2,25*2+1,80*2
|  | Místnost 2.031 :2,70*2+1,80*2 |  | 9 |  |  | Místnost 2.031 :2,70*2+1,80*2
|  | Místnost 2.051 :2,20*2+1,60*2 |  | 7.6 |  |  | Místnost 2.051 :2,20*2+1,60*2
|  | Místnost 2.054 :2,70*2+1,80*2 |  | 9 |  |  | Místnost 2.054 :2,70*2+1,80*2
|  | Místnost 2.062 :2,20*2+1,80*2 |  | 8 |  |  | Místnost 2.062 :2,20*2+1,80*2
|  | Místnost 2.065 :2,20*2+1,80*2 |  | 8 |  |  | Místnost 2.065 :2,20*2+1,80*2
|  | Místnost 2.069 :2,20*2+1,80*2 |  | 8 |  |  | Místnost 2.069 :2,20*2+1,80*2
|  | Místnost 2.073 :2,20*2+1,80*2 |  | 8 |  |  | Místnost 2.073 :2,20*2+1,80*2
|  | Místnost 2.077 :2,20*2+1,80*2 |  | 8 |  |  | Místnost 2.077 :2,20*2+1,80*2
|  | Místnost 2.081 :2,20*2+1,80*2 |  | 8 |  |  | Místnost 2.081 :2,20*2+1,80*2
|  | Část C : |  | 0 |  |  | Část C :
|  | Místnost 2.086 :3,60*2+6,90*2 |  | 21 |  |  | Místnost 2.086 :3,60*2+6,90*2
|  | Místnost 2.097 :1,75*2+2,20*2 |  | 7.9 |  |  | Místnost 2.097 :1,75*2+2,20*2
|  | Místnost 2.100 :1,75*2+2,20*2 |  | 7.9 |  |  | Místnost 2.100 :1,75*2+2,20*2
|  | Místnost 2.105 :1,75*2+2,20*2 |  | 7.9 |  |  | Místnost 2.105 :1,75*2+2,20*2
|  | Místnost 2.109 :1,75*2+2,20*2 |  | 7.9 |  |  | Místnost 2.109 :1,75*2+2,20*2
|  | Místnost 2.113 :1,75*2+2,20*2 |  | 7.9 |  |  | Místnost 2.113 :1,75*2+2,20*2
|  | Místnost 2.117 :1,75*2+2,20*2 |  | 7.9 |  |  | Místnost 2.117 :1,75*2+2,20*2
|  | Místnost 2.121 :2,00*2+2,35*2 |  | 8.7 |  |  | Místnost 2.121 :2,00*2+2,35*2
|  | Místnost 2.125 :1,75*2+2,20*2 |  | 7.9 |  |  | Místnost 2.125 :1,75*2+2,20*2
|  | Místnost 2.129 :1,75*2+2,20*2 |  | 7.9 |  |  | Místnost 2.129 :1,75*2+2,20*2
|  | Místnost 2.133 :1,75*2+2,20*2 |  | 7.9 |  |  | Místnost 2.133 :1,75*2+2,20*2
|  | Podlaha P7.1 : |  | 0 |  |  | Podlaha P7.1 :
|  | Půdorys 3.NP.: |  | 0 |  |  | Půdorys 3.NP.:
|  | Část A : |  | 0 |  |  | Část A :
|  | Místnost 3.036 :2,20*2+1,65*2 |  | 7.7 |  |  | Místnost 3.036 :2,20*2+1,65*2
|  | Místnost 3.037 :1,70*2+2,20*2 |  | 7.8 |  |  | Místnost 3.037 :1,70*2+2,20*2
|  | Místnost 3.038 :0,90*2+1,60*2 |  | 5 |  |  | Místnost 3.038 :0,90*2+1,60*2
|  | Místnost 3.040 :1,75*2+2,10*2 |  | 7.7 |  |  | Místnost 3.040 :1,75*2+2,10*2
|  | Místnost 3.041 :0,90*2+1,50*2 |  | 4.8 |  |  | Místnost 3.041 :0,90*2+1,50*2
|  | Místnost 3.045 :2,20*2+1,70*2 |  | 7.8 |  |  | Místnost 3.045 :2,20*2+1,70*2
|  | Místnost 3.049 :2,20*2+1,70*2 |  | 7.8 |  |  | Místnost 3.049 :2,20*2+1,70*2
|  | Místnost 3.135 :1,80*2+2,20*2 |  | 8 |  |  | Místnost 3.135 :1,80*2+2,20*2
|  | Místnost 3.139 :1,65*2+2,20*2 |  | 7.7 |  |  | Místnost 3.139 :1,65*2+2,20*2
|  | Místnost 3.143 :1,80*2+2,20*2 |  | 8 |  |  | Místnost 3.143 :1,80*2+2,20*2
|  | Část B : |  | 0 |  |  | Část B :
|  | Místnost 3.011 :2,20*2+1,80*2 |  | 8 |  |  | Místnost 3.011 :2,20*2+1,80*2
|  | Místnost 3.016 :2,25*2+1,80*2 |  | 8.1 |  |  | Místnost 3.016 :2,25*2+1,80*2
|  | Místnost 3.020 :2,25*2+1,80*2 |  | 8.1 |  |  | Místnost 3.020 :2,25*2+1,80*2
|  | Místnost 3.024 :2,25*2+1,80*2 |  | 8.1 |  |  | Místnost 3.024 :2,25*2+1,80*2
|  | Místnost 3.027 :2,20*2+1,75*2 |  | 7.9 |  |  | Místnost 3.027 :2,20*2+1,75*2
|  | Místnost 3.031 :2,70*2+1,80*2 |  | 9 |  |  | Místnost 3.031 :2,70*2+1,80*2
|  | Místnost 3.051 :2,20*2+1,60*2 |  | 7.6 |  |  | Místnost 3.051 :2,20*2+1,60*2
|  | Místnost 3.054 :2,70*2+1,80*2 |  | 9 |  |  | Místnost 3.054 :2,70*2+1,80*2
|  | Místnost 3.058 :2,20*2+1,80*2 |  | 8 |  |  | Místnost 3.058 :2,20*2+1,80*2
|  | Místnost 3.062 :2,20*2+1,80*2 |  | 8 |  |  | Místnost 3.062 :2,20*2+1,80*2
|  | Místnost 3.065 :2,20*2+1,80*2 |  | 8 |  |  | Místnost 3.065 :2,20*2+1,80*2
|  | Místnost 3.069 :2,20*2+1,80*2 |  | 8 |  |  | Místnost 3.069 :2,20*2+1,80*2
|  | Místnost 3.073 :2,20*2+1,80*2 |  | 8 |  |  | Místnost 3.073 :2,20*2+1,80*2
|  | Místnost 3.077 :2,20*2+1,80*2 |  | 8 |  |  | Místnost 3.077 :2,20*2+1,80*2
|  | Místnost 3.081 :2,20*2+1,80*2 |  | 8 |  |  | Místnost 3.081 :2,20*2+1,80*2
|  | Část C : |  | 0 |  |  | Část C :
|  | Místnost 3.086 :3,60*2+6,90*2 |  | 21 |  |  | Místnost 3.086 :3,60*2+6,90*2
|  | Místnost 3.087 :3,60*2+6,90*2 |  | 21 |  |  | Místnost 3.087 :3,60*2+6,90*2
|  | Místnost 3.088 :2,20*2+2,40*2 |  | 9.2 |  |  | Místnost 3.088 :2,20*2+2,40*2
|  | Místnost 3.097 :1,75*2+2,20*2 |  | 7.9 |  |  | Místnost 3.097 :1,75*2+2,20*2
|  | Místnost 3.100 :1,75*2+2,20*2 |  | 7.9 |  |  | Místnost 3.100 :1,75*2+2,20*2
|  | Místnost 3.104 :1,75*2+2,20*2 |  | 7.9 |  |  | Místnost 3.104 :1,75*2+2,20*2
|  | Místnost 3.107 :1,75*2+2,20*2 |  | 7.9 |  |  | Místnost 3.107 :1,75*2+2,20*2
|  | Místnost 3.111 :1,75*2+2,20*2 |  | 7.9 |  |  | Místnost 3.111 :1,75*2+2,20*2
|  | Místnost 3.115 :1,75*2+2,20*2 |  | 7.9 |  |  | Místnost 3.115 :1,75*2+2,20*2
|  | Místnost 3.119 :2,00*2+2,35*2 |  | 8.7 |  |  | Místnost 3.119 :2,00*2+2,35*2
|  | Místnost 3.123 :1,75*2+2,20*2 |  | 7.9 |  |  | Místnost 3.123 :1,75*2+2,20*2
|  | Místnost 3.127 :1,75*2+2,20*2 |  | 7.9 |  |  | Místnost 3.127 :1,75*2+2,20*2
|  | Místnost 3.131 :1,75*2+2,20*2 |  | 7.9 |  |  | Místnost 3.131 :1,75*2+2,20*2
|  | Podlaha P8.1 : |  | 0 |  |  | Podlaha P8.1 :
|  | Půdorys podkroví : |  | 0 |  |  | Půdorys podkroví :
|  | Část C : |  | 0 |  |  | Část C :
|  | Místnost 4.045 :1,65*2+1,25*2 |  | 5.8 |  |  | Místnost 4.045 :1,65*2+1,25*2
|  | Místnost 4.046 :1,50*2+0,85*2 |  | 4.7 |  |  | Místnost 4.046 :1,50*2+0,85*2
|  | Místnost 4.047 :5,55*2+3,90*2 |  | 18.9 |  |  | Místnost 4.047 :5,55*2+3,90*2
|  | Místnost 4.049 :1,60*2+1,25*2 |  | 5.7 |  |  | Místnost 4.049 :1,60*2+1,25*2
|  | Místnost 4.050 :1,45*2+0,85*2 |  | 4.6 |  |  | Místnost 4.050 :1,45*2+0,85*2
|  | Místnost 4.056 :3,60*2+1,85*2 |  | 10.9 |  |  | Místnost 4.056 :3,60*2+1,85*2
767 | 771579795R00 | Příplatek za spárování vodotěsnou hmotou - plošně | m2 | 2902.4 | 0 | 0 |  | 2 | 1 | 7 | 7 | 2 | 0 | 0 | 0 | 0 | 0 | 0.0008
768 | 771270010RAC | Obklad schodišťových stupňů včetně soklíku do tmele | m | 357 | 0 | 0 |  | 2 | 2 | 7 | 7 | 2 | 0 | 0 | 0 | 0 | 0 | 0.01209
|  | Část A : |  | 0 |  |  | Část A :
|  | Schodiště z 1.PP. do 1.NP.: |  | 0 |  |  | Schodiště z 1.PP. do 1.NP.:
|  | 1,75*20 |  | 35 |  |  | 1,75*20
|  | Schodiště z 1.NP. do 2.NP.: |  | 0 |  |  | Schodiště z 1.NP. do 2.NP.:
|  | 1,75*20 |  | 35 |  |  | 1,75*20
|  | Schodiště z 2.NP. do 3.NP.: |  | 0 |  |  | Schodiště z 2.NP. do 3.NP.:
|  | 1,75*20 |  | 35 |  |  | 1,75*20
|  | Část B : |  | 0 |  |  | Část B :
|  | Schodiště z 1.PP. do 1.NP.: |  | 0 |  |  | Schodiště z 1.PP. do 1.NP.:
|  | 1,60*20 |  | 32 |  |  | 1,60*20
|  | Schodiště z 1.NP. do 2.NP.: |  | 0 |  |  | Schodiště z 1.NP. do 2.NP.:
|  | 1,60*20 |  | 32 |  |  | 1,60*20
|  | Schodiště z 2.NP. do 3.NP.: |  | 0 |  |  | Schodiště z 2.NP. do 3.NP.:
|  | 1,60*20 |  | 32 |  |  | 1,60*20
|  | Schodiště z 3.NP. do 4.NP.: |  | 0 |  |  | Schodiště z 3.NP. do 4.NP.:
|  | 1,60*20 |  | 32 |  |  | 1,60*20
|  | Část C : |  | 0 |  |  | Část C :
|  | Schodiště z 1.PP. do 1.NP.: |  | 0 |  |  | Schodiště z 1.PP. do 1.NP.:
|  | 1,55*20 |  | 31 |  |  | 1,55*20
|  | Schodiště z 1.NP. do 2.NP.: |  | 0 |  |  | Schodiště z 1.NP. do 2.NP.:
|  | 1,55*20 |  | 31 |  |  | 1,55*20
|  | Schodiště z 2.NP. do 3.NP.: |  | 0 |  |  | Schodiště z 2.NP. do 3.NP.:
|  | 1,55*20 |  | 31 |  |  | 1,55*20
|  | Schodiště z 3.NP. do 4.NP.: |  | 0 |  |  | Schodiště z 3.NP. do 4.NP.:
|  | 1,55*20 |  | 31 |  |  | 1,55*20
769 | 771570014RAI | Dlažba z dlaždic keramických do tmele, dlažba ve specifikaci | m2 | 2902.4 | 0 | 0 |  | 2 | 2 | 7 | 7 | 2 | 0 | 0 | 0 | 0 | 0 | 0.00308
|  | Podlaha K1.2 : 34,3000 |  | 34.3 |  |  | Podlaha K1.2 : 34,3000
|  | Podlaha K1.4 : 8,4000 |  | 8.4 |  |  | Podlaha K1.4 : 8,4000
|  | Podlaha K2.3 : 107,1000 |  | 107.1 |  |  | Podlaha K2.3 : 107,1000
|  | Podlaha K2.4 : 108,5000 |  | 108.5 |  |  | Podlaha K2.4 : 108,5000
|  | Podlaha K3.4 : 221,1000 |  | 221.1 |  |  | Podlaha K3.4 : 221,1000
|  | Podlaha K4.2 : 36,3000 |  | 36.3 |  |  | Podlaha K4.2 : 36,3000
|  | Podlaha K5.1 : 101,8000 |  | 101.8 |  |  | Podlaha K5.1 : 101,8000
|  | Podlaha K5.2 : 124,6000 |  | 124.6 |  |  | Podlaha K5.2 : 124,6000
|  | Podlaha K5.3 : 353,3000 |  | 353.3 |  |  | Podlaha K5.3 : 353,3000
|  | Podlaha K5.4 : 262,6000 |  | 262.6 |  |  | Podlaha K5.4 : 262,6000
|  | Podlaha K6.2 : 18,2000 |  | 18.2 |  |  | Podlaha K6.2 : 18,2000
|  | Podlaha K6.4 : 50,9000 |  | 50.9 |  |  | Podlaha K6.4 : 50,9000
|  | Podlaha K7.4 : 42,9000 |  | 42.9 |  |  | Podlaha K7.4 : 42,9000
|  | Podlaha K9.4 : 50,7000 |  | 50.7 |  |  | Podlaha K9.4 : 50,7000
|  | Podlaha K10.4 : 25,2000 |  | 25.2 |  |  | Podlaha K10.4 : 25,2000
|  | Podlaha P2.1 : 66,8000 |  | 66.8 |  |  | Podlaha P2.1 : 66,8000
|  | Podlaha P4.1 : 66,2000 |  | 66.2 |  |  | Podlaha P4.1 : 66,2000
|  | Podlaha P5.1 : 158,0000 |  | 158 |  |  | Podlaha P5.1 : 158,0000
|  | Podlaha P5.2 : 789,2000 |  | 789.2 |  |  | Podlaha P5.2 : 789,2000
|  | Podlaha P7.1 : 166,5000 |  | 166.5 |  |  | Podlaha P7.1 : 166,5000
|  | Podlaha P8.1 : 33,8000 |  | 33.8 |  |  | Podlaha P8.1 : 33,8000
|  | Skladba S3 : 76,0000 |  | 76 |  |  | Skladba S3 : 76,0000
770 | 771-001 | Dodávka keramické dlažby | m2 | 3109.04 | 0 | 0 |  | 2 | 12 | 0 | 627 | 2 | 0 | 0 | 0 | 0 | 0 | 0
|  | Podlaha K1.2 : 34,3000*1,1 |  | 37.73 |  |  | Podlaha K1.2 : 34,3000*1,1
|  | Podlaha K1.4 : 8,4000*1,1 |  | 9.24 |  |  | Podlaha K1.4 : 8,4000*1,1
|  | Podlaha K2.3 : 107,1000*1,1 |  | 117.81 |  |  | Podlaha K2.3 : 107,1000*1,1
|  | Podlaha K2.4 : 108,5000*1,1 |  | 119.35 |  |  | Podlaha K2.4 : 108,5000*1,1
|  | Podlaha K3.4 : 221,1000*1,1 |  | 243.21 |  |  | Podlaha K3.4 : 221,1000*1,1
|  | Podlaha K4.2 : 36,3000*1,1 |  | 39.93 |  |  | Podlaha K4.2 : 36,3000*1,1
|  | Podlaha K5.1 : 101,8000*1,1 |  | 111.98 |  |  | Podlaha K5.1 : 101,8000*1,1
|  | Podlaha K5.2 : 124,6000*1,1 |  | 137.06 |  |  | Podlaha K5.2 : 124,6000*1,1
|  | Podlaha K5.3 : 353,3000*1,1 |  | 388.63 |  |  | Podlaha K5.3 : 353,3000*1,1
|  | Podlaha K5.4 : 262,6000*1,1 |  | 288.86 |  |  | Podlaha K5.4 : 262,6000*1,1
|  | Podlaha K6.2 : 18,2000*1,1 |  | 20.02 |  |  | Podlaha K6.2 : 18,2000*1,1
|  | Podlaha K6.4 : 50,9000*1,1 |  | 55.99 |  |  | Podlaha K6.4 : 50,9000*1,1
|  | Podlaha K7.4 : 42,9000*1,1 |  | 47.19 |  |  | Podlaha K7.4 : 42,9000*1,1
|  | Podlaha K9.4 : 50,7000*1,1 |  | 55.77 |  |  | Podlaha K9.4 : 50,7000*1,1
|  | Podlaha K10.4 : 25,2000*1,1 |  | 27.72 |  |  | Podlaha K10.4 : 25,2000*1,1
|  | Podlaha P2.1 : 66,8000*1,1 |  | 73.48 |  |  | Podlaha P2.1 : 66,8000*1,1
|  | Podlaha P4.1 : 66,2000*1,1 |  | 72.82 |  |  | Podlaha P4.1 : 66,2000*1,1
|  | Podlaha P5.1 : 158,0000*1,1 |  | 173.8 |  |  | Podlaha P5.1 : 158,0000*1,1
|  | Podlaha P5.2 : 789,2000*1,1 |  | 868.12 |  |  | Podlaha P5.2 : 789,2000*1,1
|  | Podlaha P7.1 : 166,5000*1,1 |  | 183.15 |  |  | Podlaha P7.1 : 166,5000*1,1
|  | Podlaha P8.1 : 33,8000*1,1 |  | 37.18 |  |  | Podlaha P8.1 : 33,8000*1,1
771 | 771-002 | Dodávka keramické dlažby mrazuvzdorné | m2 | 83.6 | 0 | 0 |  | 2 | 12 | 0 | 1769 | 2 | 0 | 0 | 0 | 0 | 0 | 0
|  | Skladba S3 : 76,0000*1,1 |  | 83.6 |  |  | Skladba S3 : 76,0000*1,1
772 | 771-003 | Dodávka keramického soklu | m2 | 298.0076 | 0 | 0 |  | 2 | 12 | 0 | 628 | 2 | 0 | 0 | 0 | 0 | 0 | 0
|  | 2709,1600*0,10*1,1 |  | 298.0076 |  |  | 2709,1600*0,10*1,1
773 | 998771203R00 | Přesun hmot pro podlahy z dlaždic, výšky do 24 m | % |  | 0 | 0 |  | 2 | 7 | 1002 | 5 | 2 | 0 | 0 | 0 | 0 | 0 | 0
| Celkem za | 771 Podlahy z dlaždic a obklady |  |  |  | 0 |  | 4 |  |  |  |  | 0 | 0 | 0 | 0 | 0
Díl: | 776 | Podlahy povlakové | [5 empty] | 1
774 | 776590100X00 | Vysátí podkladu nášlap ploch podlah | m2 | 3760.9 | 0 | 0 |  | 2 | 1 | 7 | 7 | 2 | 0 | 0 | 0 | 0 | 0 | 0
|  | Podlaha P1.3 :236,5000 |  | 236.5 |  |  | Podlaha P1.3 :236,5000
|  | Podlaha P2.3 :22,6000 |  | 22.6 |  |  | Podlaha P2.3 :22,6000
|  | Podlaha P3.3 :161,3000 |  | 161.3 |  |  | Podlaha P3.3 :161,3000
|  | Podlaha P3.4 :21,7000 |  | 21.7 |  |  | Podlaha P3.4 :21,7000
|  | Podlaha P4.2 :270,6000 |  | 270.6 |  |  | Podlaha P4.2 :270,6000
|  | Podlaha P4.3 :266,7000 |  | 266.7 |  |  | Podlaha P4.3 :266,7000
|  | Podlaha P5.2 :789,2000 |  | 789.2 |  |  | Podlaha P5.2 :789,2000
|  | Podlaha P5.3 :514,8000 |  | 514.8 |  |  | Podlaha P5.3 :514,8000
|  | Podlaha P7.2 :676,9000 |  | 676.9 |  |  | Podlaha P7.2 :676,9000
|  | Podlaha P7.3 :421,3000 |  | 421.3 |  |  | Podlaha P7.3 :421,3000
|  | Podlaha P8.2 :89,3000 |  | 89.3 |  |  | Podlaha P8.2 :89,3000
|  | Podlaha P8.3 :226,2000 |  | 226.2 |  |  | Podlaha P8.3 :226,2000
|  | Podlaha P9.3 :63,8000 |  | 63.8 |  |  | Podlaha P9.3 :63,8000
775 | 776520020RAI | Podlaha povlaková z PVC, soklík pouze položení, podlahovina ve specifikaci | m2 | 3760.9 | 0 | 0 |  | 2 | 2 | 7 | 7 | 2 | 0 | 0 | 0 | 0 | 0 | 0.00099
|  | Podlaha P1.3 : 236,5000 |  | 236.5 |  |  | Podlaha P1.3 : 236,5000
|  | Podlaha P2.3 : 22,6000 |  | 22.6 |  |  | Podlaha P2.3 : 22,6000
|  | Podlaha P3.3 : 161,3000 |  | 161.3 |  |  | Podlaha P3.3 : 161,3000
|  | Podlaha P3.4 : 21,7000 |  | 21.7 |  |  | Podlaha P3.4 : 21,7000
|  | Podlaha P4.2 : 270,6000 |  | 270.6 |  |  | Podlaha P4.2 : 270,6000
|  | Podlaha P4.3 : 266,7000 |  | 266.7 |  |  | Podlaha P4.3 : 266,7000
|  | Podlaha P5.2 : 789,2000 |  | 789.2 |  |  | Podlaha P5.2 : 789,2000
|  | Podlaha P5.3 : 514,8000 |  | 514.8 |  |  | Podlaha P5.3 : 514,8000
|  | Podlaha P7.2 : 676,9000 |  | 676.9 |  |  | Podlaha P7.2 : 676,9000
|  | Podlaha P7.3 : 421,3000 |  | 421.3 |  |  | Podlaha P7.3 : 421,3000
|  | Podlaha P8.2 : 89,3000 |  | 89.3 |  |  | Podlaha P8.2 : 89,3000
|  | Podlaha P8.3 : 226,2000 |  | 226.2 |  |  | Podlaha P8.3 : 226,2000
|  | Podlaha P9.3 : 63,8000 |  | 63.8 |  |  | Podlaha P9.3 : 63,8000
776 | 776-001 | Čistící zóna lepená k podkladu kompletní dodávka, montáž, povrchová úprava dle PD | m2 | 8.8 | 0 | 0 |  | 2 | 12 | 0 | 1174 | 2 | 0 | 0 | 0 | 0 | 0 | 0
|  | ;Čistící zóna lepená k podkladu |  | 0 |  |  | ;Čistící zóna lepená k podkladu
|  | ;třídy reakce na oheň nejméně Cfl klasifikace |  | 0 |  |  | ;třídy reakce na oheň nejméně Cfl klasifikace
|  | ;opotřebení (EN 1307) 33/občanská výstavba |  | 0 |  |  | ;opotřebení (EN 1307) 33/občanská výstavba
|  | ;design žebrový, materiál vlákna 100% polyamid-BCF |  | 0 |  |  | ;design žebrový, materiál vlákna 100% polyamid-BCF
|  | ;nosná vrstva netkaný polyester, plnoplošně lepeno |  | 0 |  |  | ;nosná vrstva netkaný polyester, plnoplošně lepeno
|  | ;tl. 10 mm |  | 0 |  |  | ;tl. 10 mm
|  | Podlaha K14 : 8,8000 |  | 8.8 |  |  | Podlaha K14 : 8,8000
777 | 776-002 | Dodávka PVC typ 2 | m2 | 2008.6 | 0 | 0 |  | 2 | 12 | 0 | 629 | 2 | 0 | 0 | 0 | 0 | 0 | 0
|  | ;heterogenní PVC v rolích s antibakteriální úpravou - pokoje |  | 0 |  |  | ;heterogenní PVC v rolích s antibakteriální úpravou - pokoje
|  | ;celková tloušťka 3,4 mm |  | 0 |  |  | ;celková tloušťka 3,4 mm
|  | ;tloušťka nášlapné vrstvy 0,9 mm |  | 0 |  |  | ;tloušťka nášlapné vrstvy 0,9 mm
|  | ;šířka role 2 m |  | 0 |  |  | ;šířka role 2 m
|  | ;třída zátěže 34/42 |  | 0 |  |  | ;třída zátěže 34/42
|  | ;povrchová úprava PUR Plus - zvýšená odolnost vůči |  | 0 |  |  | ;povrchová úprava PUR Plus - zvýšená odolnost vůči
|  | ;dezinfekčním prostředkům používaným ve zdravotnictví |  | 0 |  |  | ;dezinfekčním prostředkům používaným ve zdravotnictví
|  | ;kročejový útlum dle EN ISO 717-2:; 17 dB |  | 0 |  |  | ;kročejový útlum dle EN ISO 717-2:; 17 dB
|  | ;reakce na oheň dle EN 13 501-1 je Bfl - S1 |  | 0 |  |  | ;reakce na oheň dle EN 13 501-1 je Bfl - S1
|  | ;protikluznost dle DIN 51130:; R9 |  | 0 |  |  | ;protikluznost dle DIN 51130:; R9
|  | ;hodnoty zbytkového otlaku dle EN 433:; ? 0,08 mm |  | 0 |  |  | ;hodnoty zbytkového otlaku dle EN 433:; ? 0,08 mm
|  | ;rozměrová stálost dle EN 434:; ? 0,1% |  | 0 |  |  | ;rozměrová stálost dle EN 434:; ? 0,1%
|  | ;odolnost proti opotřebení dle EN 660-1:; třída T |  | 0 |  |  | ;odolnost proti opotřebení dle EN 660-1:; třída T
|  | ;ionty stříbra obsažené v povrchové úpravě a nášlapné vrstvě |  | 0 |  |  | ;ionty stříbra obsažené v povrchové úpravě a nášlapné vrstvě
|  | ;zajišťují trvalý bakteriostatický účinek |  | 0 |  |  | ;zajišťují trvalý bakteriostatický účinek
0
|  | Podlaha P4.2 : 270,6000*1,1 |  | 297.66 |  |  | Podlaha P4.2 : 270,6000*1,1
|  | Podlaha P5.2 : 789,2000*1,1 |  | 868.12 |  |  | Podlaha P5.2 : 789,2000*1,1
|  | Podlaha P7.2 : 676,9000*1,1 |  | 744.59 |  |  | Podlaha P7.2 : 676,9000*1,1
|  | Podlaha P8.2 : 89,3000*1,1 |  | 98.23 |  |  | Podlaha P8.2 : 89,3000*1,1
778 | 776-003 | Dodávka PVC typ 3 | m2 | 2128.39 | 0 | 0 |  | 2 | 12 | 0 | 1175 | 2 | 0 | 0 | 0 | 0 | 0 | 0
|  | ;heterogenní PVC v rolích - chodby |  | 0 |  |  | ;heterogenní PVC v rolích - chodby
|  | ;celková tloušťka:; 2,0 mm |  | 0 |  |  | ;celková tloušťka:; 2,0 mm
|  | ;tloušťka nášlapné vrstvy:; 0,7 mm |  | 0 |  |  | ;tloušťka nášlapné vrstvy:; 0,7 mm
|  | ;šířka role:; 2m |  | 0 |  |  | ;šířka role:; 2m
|  | ;povrchová úprava:; PUR Pearl |  | 0 |  |  | ;povrchová úprava:; PUR Pearl
|  | ;třídy zátěže 34/43 |  | 0 |  |  | ;třídy zátěže 34/43
|  | ;protikluznost dle DIN 51130:; R10 |  | 0 |  |  | ;protikluznost dle DIN 51130:; R10
|  | ;součinitel smykového tření dle ČSN 744507 µ 0,6 |  | 0 |  |  | ;součinitel smykového tření dle ČSN 744507 µ 0,6
|  | ;hodnoty zbytkového otlaku dle EN 433:; ?0,05 mm |  | 0 |  |  | ;hodnoty zbytkového otlaku dle EN 433:; ?0,05 mm
|  | ;rozměrová stálost dle EN 434:; < 0,1% |  | 0 |  |  | ;rozměrová stálost dle EN 434:; < 0,1%
|  | ;odolnost proti opotřebení dle EN 660-1:; třída T |  | 0 |  |  | ;odolnost proti opotřebení dle EN 660-1:; třída T
|  | ;reakce na oheň dle EN13501-1:; třída Bfl S1 |  | 0 |  |  | ;reakce na oheň dle EN13501-1:; třída Bfl S1
0
|  | Podlaha P1.3 : 236,5000*1,1 |  | 260.15 |  |  | Podlaha P1.3 : 236,5000*1,1
|  | Podlaha P2.3 : 22,6000*1,1 |  | 24.86 |  |  | Podlaha P2.3 : 22,6000*1,1
|  | Podlaha P3.3 : 161,3000*1,1 |  | 177.43 |  |  | Podlaha P3.3 : 161,3000*1,1
|  | Podlaha P3.4 : 21,7000*1,1 |  | 23.87 |  |  | Podlaha P3.4 : 21,7000*1,1
|  | Podlaha P4.3 : 266,7000*1,1 |  | 293.37 |  |  | Podlaha P4.3 : 266,7000*1,1
|  | Podlaha P5.3 : 514,8000*1,1 |  | 566.28 |  |  | Podlaha P5.3 : 514,8000*1,1
|  | Podlaha P7.3 : 421,3000*1,1 |  | 463.43 |  |  | Podlaha P7.3 : 421,3000*1,1
|  | Podlaha P8.3 : 226,2000*1,1 |  | 248.82 |  |  | Podlaha P8.3 : 226,2000*1,1
|  | Podlaha P9.3 : 63,8000*1,1 |  | 70.18 |  |  | Podlaha P9.3 : 63,8000*1,1
779 | 998776203R00 | Přesun hmot pro podlahy povlakové, výšky do 24 m | % |  | 0 | 0 |  | 2 | 7 | 1002 | 5 | 2 | 0 | 0 | 0 | 0 | 0 | 0
| Celkem za | 776 Podlahy povlakové |  |  |  | 0 |  | 4 |  |  |  |  | 0 | 0 | 0 | 0 | 0
Díl: | 777 | Podlahy ze syntetických hmot | [5 empty] | 1
780 | 771101210RT1 | Penetrace podkladu penetrační nátěr | m2 | 5991.4 | 0 | 0 |  | 2 | 1 | 7 | 7 | 2 | 0 | 0 | 0 | 0 | 0 | 0.00021
|  | Podlaha K1.2 : 34,3000 |  | 34.3 |  |  | Podlaha K1.2 : 34,3000
|  | Podlaha K1.4 : 8,4000 |  | 8.4 |  |  | Podlaha K1.4 : 8,4000
|  | Podlaha K2.3 : 107,1000 |  | 107.1 |  |  | Podlaha K2.3 : 107,1000
|  | Podlaha K2.4 : 108,5000 |  | 108.5 |  |  | Podlaha K2.4 : 108,5000
|  | Podlaha K3.4 : 221,1000 |  | 221.1 |  |  | Podlaha K3.4 : 221,1000
|  | Podlaha K4.2 : 36,3000 |  | 36.3 |  |  | Podlaha K4.2 : 36,3000
|  | Podlaha K5.1 : 101,8000 |  | 101.8 |  |  | Podlaha K5.1 : 101,8000
|  | Podlaha K5.2 : 124,6000 |  | 124.6 |  |  | Podlaha K5.2 : 124,6000
|  | Podlaha K5.3 : 353,3000 |  | 353.3 |  |  | Podlaha K5.3 : 353,3000
|  | Podlaha K5.4 : 262,6000 |  | 262.6 |  |  | Podlaha K5.4 : 262,6000
|  | Podlaha K6.2 : 18,2000 |  | 18.2 |  |  | Podlaha K6.2 : 18,2000
|  | Podlaha K6.4 : 50,9000 |  | 50.9 |  |  | Podlaha K6.4 : 50,9000
|  | Podlaha K7.4 : 42,9000 |  | 42.9 |  |  | Podlaha K7.4 : 42,9000
|  | Podlaha K9.4 : 50,7000 |  | 50.7 |  |  | Podlaha K9.4 : 50,7000
|  | Podlaha K10.4 : 25,2000 |  | 25.2 |  |  | Podlaha K10.4 : 25,2000
|  | Podlaha K12.5 : 31,6000 |  | 31.6 |  |  | Podlaha K12.5 : 31,6000
|  | Podlaha K12.6 : 152,9000 |  | 152.9 |  |  | Podlaha K12.6 : 152,9000
|  | Podlaha K14 : 8,8000 |  | 8.8 |  |  | Podlaha K14 : 8,8000
|  | Podlaha P1.3 : 236,5000 |  | 236.5 |  |  | Podlaha P1.3 : 236,5000
|  | Podlaha P2.1 : 66,8000 |  | 66.8 |  |  | Podlaha P2.1 : 66,8000
|  | Podlaha P2.3 : 22,6000 |  | 22.6 |  |  | Podlaha P2.3 : 22,6000
|  | Podlaha P3.3 : 161,3000 |  | 161.3 |  |  | Podlaha P3.3 : 161,3000
|  | Podlaha P3.4 : 21,7000 |  | 21.7 |  |  | Podlaha P3.4 : 21,7000
|  | Podlaha P4.1 : 66,2000 |  | 66.2 |  |  | Podlaha P4.1 : 66,2000
|  | Podlaha P4.2 : 270,6000 |  | 270.6 |  |  | Podlaha P4.2 : 270,6000
|  | Podlaha P4.3 : 266,7000 |  | 266.7 |  |  | Podlaha P4.3 : 266,7000
|  | Podlaha P5.1 : 158,0000 |  | 158 |  |  | Podlaha P5.1 : 158,0000
|  | Podlaha P5.2 : 789,2000 |  | 789.2 |  |  | Podlaha P5.2 : 789,2000
|  | Podlaha P5.3 : 514,8000 |  | 514.8 |  |  | Podlaha P5.3 : 514,8000
|  | Podlaha P7.1 : 166,5000 |  | 166.5 |  |  | Podlaha P7.1 : 166,5000
|  | Podlaha P7.2 : 676,9000 |  | 676.9 |  |  | Podlaha P7.2 : 676,9000
|  | Podlaha P7.3 : 421,3000 |  | 421.3 |  |  | Podlaha P7.3 : 421,3000
|  | Podlaha P8.1 : 33,8000 |  | 33.8 |  |  | Podlaha P8.1 : 33,8000
|  | Podlaha P8.2 : 89,3000 |  | 89.3 |  |  | Podlaha P8.2 : 89,3000
|  | Podlaha P8.3 : 226,2000 |  | 226.2 |  |  | Podlaha P8.3 : 226,2000
|  | Podlaha P9.3 : 63,8000 |  | 63.8 |  |  | Podlaha P9.3 : 63,8000
781 | 777553210R00 | Vyrovnání podlah, samonivel. hmota tl. 2mm | m2 | 5991.4 | 0 | 0 |  | 2 | 1 | 7 | 7 | 2 | 0 | 0 | 0 | 0 | 0 | 0.003
|  | Podlaha K1.2 : 34,3000 |  | 34.3 |  |  | Podlaha K1.2 : 34,3000
|  | Podlaha K1.4 : 8,4000 |  | 8.4 |  |  | Podlaha K1.4 : 8,4000
|  | Podlaha K2.3 : 107,1000 |  | 107.1 |  |  | Podlaha K2.3 : 107,1000
|  | Podlaha K2.4 : 108,5000 |  | 108.5 |  |  | Podlaha K2.4 : 108,5000
|  | Podlaha K3.4 : 221,1000 |  | 221.1 |  |  | Podlaha K3.4 : 221,1000
|  | Podlaha K4.2 : 36,3000 |  | 36.3 |  |  | Podlaha K4.2 : 36,3000
|  | Podlaha K5.1 : 101,8000 |  | 101.8 |  |  | Podlaha K5.1 : 101,8000
|  | Podlaha K5.2 : 124,6000 |  | 124.6 |  |  | Podlaha K5.2 : 124,6000
|  | Podlaha K5.3 : 353,3000 |  | 353.3 |  |  | Podlaha K5.3 : 353,3000
|  | Podlaha K5.4 : 262,6000 |  | 262.6 |  |  | Podlaha K5.4 : 262,6000
|  | Podlaha K6.2 : 18,2000 |  | 18.2 |  |  | Podlaha K6.2 : 18,2000
|  | Podlaha K6.4 : 50,9000 |  | 50.9 |  |  | Podlaha K6.4 : 50,9000
|  | Podlaha K7.4 : 42,9000 |  | 42.9 |  |  | Podlaha K7.4 : 42,9000
|  | Podlaha K9.4 : 50,7000 |  | 50.7 |  |  | Podlaha K9.4 : 50,7000
|  | Podlaha K10.4 : 25,2000 |  | 25.2 |  |  | Podlaha K10.4 : 25,2000
|  | Podlaha K12.5 : 31,6000 |  | 31.6 |  |  | Podlaha K12.5 : 31,6000
|  | Podlaha K12.6 : 152,9000 |  | 152.9 |  |  | Podlaha K12.6 : 152,9000
|  | Podlaha K14 : 8,8000 |  | 8.8 |  |  | Podlaha K14 : 8,8000
|  | Podlaha P1.3 : 236,5000 |  | 236.5 |  |  | Podlaha P1.3 : 236,5000
|  | Podlaha P2.1 : 66,8000 |  | 66.8 |  |  | Podlaha P2.1 : 66,8000
|  | Podlaha P2.3 : 22,6000 |  | 22.6 |  |  | Podlaha P2.3 : 22,6000
|  | Podlaha P3.3 : 161,3000 |  | 161.3 |  |  | Podlaha P3.3 : 161,3000
|  | Podlaha P3.4 : 21,7000 |  | 21.7 |  |  | Podlaha P3.4 : 21,7000
|  | Podlaha P4.1 : 66,2000 |  | 66.2 |  |  | Podlaha P4.1 : 66,2000
|  | Podlaha P4.2 : 270,6000 |  | 270.6 |  |  | Podlaha P4.2 : 270,6000
|  | Podlaha P4.3 : 266,7000 |  | 266.7 |  |  | Podlaha P4.3 : 266,7000
|  | Podlaha P5.1 : 158,0000 |  | 158 |  |  | Podlaha P5.1 : 158,0000
|  | Podlaha P5.2 : 789,2000 |  | 789.2 |  |  | Podlaha P5.2 : 789,2000
|  | Podlaha P5.3 : 514,8000 |  | 514.8 |  |  | Podlaha P5.3 : 514,8000
|  | Podlaha P7.1 : 166,5000 |  | 166.5 |  |  | Podlaha P7.1 : 166,5000
|  | Podlaha P7.2 : 676,9000 |  | 676.9 |  |  | Podlaha P7.2 : 676,9000
|  | Podlaha P7.3 : 421,3000 |  | 421.3 |  |  | Podlaha P7.3 : 421,3000
|  | Podlaha P8.1 : 33,8000 |  | 33.8 |  |  | Podlaha P8.1 : 33,8000
|  | Podlaha P8.2 : 89,3000 |  | 89.3 |  |  | Podlaha P8.2 : 89,3000
|  | Podlaha P8.3 : 226,2000 |  | 226.2 |  |  | Podlaha P8.3 : 226,2000
|  | Podlaha P9.3 : 63,8000 |  | 63.8 |  |  | Podlaha P9.3 : 63,8000
782 | 777553219R00 | Příplatek za další 1 mm, samonivel. hmota | m2 | 5991.4 | 0 | 0 |  | 2 | 1 | 7 | 7 | 2 | 0 | 0 | 0 | 0 | 0 | 0.003
783 | 777-001 | Strukturovaná dvousložková epoxidová stěrka kompletní dodávka, montáž, povrchová úprava dle PD | m2 | 364.2 | 0 | 0 |  | 2 | 12 | 0 | 1733 | 2 | 0 | 0 | 0 | 0 | 0 | 0
|  | ;Strukturovaná dvousložková epoxidová samonivelační stěrka |  | 0 |  |  | ;Strukturovaná dvousložková epoxidová samonivelační stěrka
|  | ;probarvená ve hmotě, součinitel smykového tření µ ? 0,6, |  | 0 |  |  | ;probarvená ve hmotě, součinitel smykového tření µ ? 0,6,
|  | ;vč. podlahového fabionu v=50mm a napojení na obklad stěn |  | 0 |  |  | ;vč. podlahového fabionu v=50mm a napojení na obklad stěn
|  | ;tl. 2,5 mm |  | 0 |  |  | ;tl. 2,5 mm
|  | Podlaha B1 : 185,7000 |  | 185.7 |  |  | Podlaha B1 : 185,7000
|  | Podlaha B2 : 178,5000 |  | 178.5 |  |  | Podlaha B2 : 178,5000
784 | 777-002 | Vyrovnávací epoxidová stěrka + penetrace kompletní dodávka, montáž, povrchová úprava dle PD | m2 | 434.9 | 0 | 0 |  | 2 | 12 | 0 | 1734 | 2 | 0 | 0 | 0 | 0 | 0 | 0
|  | ;tl. 2,5 mm |  | 0 |  |  | ;tl. 2,5 mm
|  | Podlaha B1 : 185,7000 |  | 185.7 |  |  | Podlaha B1 : 185,7000
|  | Podlaha B2 : 178,5000 |  | 178.5 |  |  | Podlaha B2 : 178,5000
|  | Podlaha B4 : 70,7000 |  | 70.7 |  |  | Podlaha B4 : 70,7000
785 | 777-003 | Strukturovaná dvousložková PUR stěrka kompletní dodávka, montáž, povrchová úprava dle PD | m2 | 70.7 | 0 | 0 |  | 2 | 12 | 0 | 1735 | 2 | 0 | 0 | 0 | 0 | 0 | 0
|  | ;Strukturovaná dvousložková samonivelační PUR stěrka |  | 0 |  |  | ;Strukturovaná dvousložková samonivelační PUR stěrka
|  | ;probarvená ve hmotě, součinitel smykového tření µ 0,6, |  | 0 |  |  | ;probarvená ve hmotě, součinitel smykového tření µ 0,6,
|  | ;vč. podlahového fabionu v=50mm s vytažením na |  | 0 |  |  | ;vč. podlahového fabionu v=50mm s vytažením na
|  | ;stěny 100 mm |  | 0 |  |  | ;stěny 100 mm
|  | ;tl. 2,5 mm |  | 0 |  |  | ;tl. 2,5 mm
|  | Podlaha B4 : 70,7000 |  | 70.7 |  |  | Podlaha B4 : 70,7000
786 | 777-004 | Strukturovaná dvousložková měkká PUR stěrka kompletní dodávka, montáž, povrchová úprava dle PD | m2 | 70.3 | 0 | 0 |  | 2 | 12 | 0 | 1736 | 2 | 0 | 0 | 0 | 0 | 0 | 0
|  | ;Strukturovaná dvousložková samonivelační měkká PUR stěrka |  | 0 |  |  | ;Strukturovaná dvousložková samonivelační měkká PUR stěrka
|  | ;probarvená ve hmotě, překlenující trhliny, součinitel smykového |  | 0 |  |  | ;probarvená ve hmotě, překlenující trhliny, součinitel smykového
|  | ;tření µ 0,6, vč. fabionu r=50 mm do výšky 100 mm |  | 0 |  |  | ;tření µ 0,6, vč. fabionu r=50 mm do výšky 100 mm
|  | ;tl. 3 mm |  | 0 |  |  | ;tl. 3 mm
|  | Podlaha B8 : 70,3000 |  | 70.3 |  |  | Podlaha B8 : 70,3000
787 | 777-005 | Systémový podkladní pás z granulátu lepený kompletní dodávka, montáž, povrchová úprava dle PD | m2 | 70.3 | 0 | 0 |  | 2 | 12 | 0 | 1737 | 2 | 0 | 0 | 0 | 0 | 0 | 0
|  | ;tl. 4 mm |  | 0 |  |  | ;tl. 4 mm
|  | Podlaha B8 : 70,3000 |  | 70.3 |  |  | Podlaha B8 : 70,3000
788 | 777-006 | Vyrovnávací samonivelační stěrka + penetrace kompletní dodávka, montáž, povrchová úprava dle PD | m2 | 70.3 | 0 | 0 |  | 2 | 12 | 0 | 1738 | 2 | 0 | 0 | 0 | 0 | 0 | 0
|  | ;tl. 3 mm |  | 0 |  |  | ;tl. 3 mm
|  | Podlaha B8 : 70,3000 |  | 70.3 |  |  | Podlaha B8 : 70,3000
789 | 777-007 | Protiprašný dvousložkový epoxidový nátěr kompletní dodávka, montáž, povrchová úprava dle PD | m2 | 110 | 0 | 0 |  | 2 | 12 | 0 | 1760 | 2 | 0 | 0 | 0 | 0 | 0 | 0
|  | Podlaha B7 : 27,5000*4 |  | 110 |  |  | Podlaha B7 : 27,5000*4
790 | 998777203R00 | Přesun hmot pro podlahy syntetické, výšky do 24 m | % |  | 0 | 0 |  | 2 | 7 | 1002 | 5 | 2 | 0 | 0 | 0 | 0 | 0 | 0
| Celkem za | 777 Podlahy ze syntetických hmot |  |  |  | 0 |  | 4 |  |  |  |  | 0 | 0 | 0 | 0 | 0
Díl: | 781 | Obklady keramické | [5 empty] | 1
791 | 781470010RAI | Obklad vnitřní keramický do tmele, obklad ve specifikaci | m2 | 3753.83 | 0 | 0 |  | 2 | 2 | 7 | 7 | 2 | 0 | 0 | 0 | 0 | 0 | 0.04478
|  | Půdorys 1.PP.: |  | 0 |  |  | Půdorys 1.PP.:
|  | Část A : |  | 0 |  |  | Část A :
|  | Místnost 01.018 : (4,40*2+1,55*2)*2,10 |  | 24.99 |  |  | Místnost 01.018 : (4,40*2+1,55*2)*2,10
|  | Místnost 01.019 : (0,95*2+1,65*2)*2,10 |  | 10.92 |  |  | Místnost 01.019 : (0,95*2+1,65*2)*2,10
|  | Místnost 01.020 : (0,95*2+1,65*2)*2,10 |  | 10.92 |  |  | Místnost 01.020 : (0,95*2+1,65*2)*2,10
|  | Místnost 01.021 : (2,10*2+1,80*2)*2,10 |  | 16.38 |  |  | Místnost 01.021 : (2,10*2+1,80*2)*2,10
|  | Místnost 01.023 : (2,10*2+1,80*2)*2,10 |  | 16.38 |  |  | Místnost 01.023 : (2,10*2+1,80*2)*2,10
|  | Místnost 01.024 : (3,45+0,80+3,00+2,65+0,80+0,60*2)*2,10 |  | 24.99 |  |  | Místnost 01.024 : (3,45+0,80+3,00+2,65+0,80+0,60*2)*2,10
|  | Místnost 01.025 : (0,90*2+1,65*2)*2,10 |  | 10.71 |  |  | Místnost 01.025 : (0,90*2+1,65*2)*2,10
|  | Místnost 01.028 : (1,15*2+3,35*2)*2,10 |  | 18.9 |  |  | Místnost 01.028 : (1,15*2+3,35*2)*2,10
|  | Místnost 01.029 : (3,45*2+3,40*2)*2,10 |  | 28.77 |  |  | Místnost 01.029 : (3,45*2+3,40*2)*2,10
|  | Místnost 01.031 : (4,70*2+3,50*2)*2,10 |  | 34.44 |  |  | Místnost 01.031 : (4,70*2+3,50*2)*2,10
|  | Místnost 01.032 : (2,05*2+2,50*2)*2,10 |  | 19.11 |  |  | Místnost 01.032 : (2,05*2+2,50*2)*2,10
|  | Místnost 01.052 : (3,50*2+6,90*2)*2,10 |  | 43.68 |  |  | Místnost 01.052 : (3,50*2+6,90*2)*2,10
|  | Místnost 01.072 : (3,80*2+6,90*2)*2,10 |  | 44.94 |  |  | Místnost 01.072 : (3,80*2+6,90*2)*2,10
|  | Místnost 01.073 : (3,40*2+6,90*2)*1,50 |  | 30.9 |  |  | Místnost 01.073 : (3,40*2+6,90*2)*1,50
|  | Místnost 01.074 : (4,65*2+6,90*2)*1,50 |  | 34.65 |  |  | Místnost 01.074 : (4,65*2+6,90*2)*1,50
|  | Místnost 01.075 : (2,30*2+1,55*2)*2,10 |  | 16.17 |  |  | Místnost 01.075 : (2,30*2+1,55*2)*2,10
|  | Místnost 01.089 : (2,05*2+0,85*2)*2,10 |  | 12.18 |  |  | Místnost 01.089 : (2,05*2+0,85*2)*2,10
|  | Část B : |  | 0 |  |  | Část B :
|  | Místnost 01.010 : (2,05*2+4,60*2)*2,10 |  | 27.93 |  |  | Místnost 01.010 : (2,05*2+4,60*2)*2,10
|  | Místnost 01.015 : (4,05*2+3,45*2)*2,10 |  | 31.5 |  |  | Místnost 01.015 : (4,05*2+3,45*2)*2,10
|  | Místnost 01.016 : (2,05*2+3,30*2)*2,10 |  | 22.47 |  |  | Místnost 01.016 : (2,05*2+3,30*2)*2,10
|  | Místnost 01.017 : (6,90*2+5,35*2)*2,10 |  | 51.45 |  |  | Místnost 01.017 : (6,90*2+5,35*2)*2,10
|  | Místnost 01.033 : (6,60*2+5,35*2)*2,10 |  | 50.19 |  |  | Místnost 01.033 : (6,60*2+5,35*2)*2,10
|  | Místnost 01.034 : (6,90*2+3,45*2)*2,10 |  | 43.47 |  |  | Místnost 01.034 : (6,90*2+3,45*2)*2,10
|  | Místnost 01.035 : (1,75*2+1,65*2)*2,10 |  | 14.28 |  |  | Místnost 01.035 : (1,75*2+1,65*2)*2,10
|  | Místnost 01.036 : (2,45*2+1,80*2)*2,10 |  | 17.85 |  |  | Místnost 01.036 : (2,45*2+1,80*2)*2,10
|  | Místnost 01.037 : (1,65*2+0,85*2)*2,10 |  | 10.5 |  |  | Místnost 01.037 : (1,65*2+0,85*2)*2,10
|  | Místnost 01.038 : (1,65*2+0,85*2)*2,10 |  | 10.5 |  |  | Místnost 01.038 : (1,65*2+0,85*2)*2,10
|  | Místnost 01.039 : (2,45*2+1,80*2)*2,10 |  | 17.85 |  |  | Místnost 01.039 : (2,45*2+1,80*2)*2,10
|  | Místnost 01.040 : (1,65*2+0,85*2)*2,10 |  | 10.5 |  |  | Místnost 01.040 : (1,65*2+0,85*2)*2,10
|  | Místnost 01.041 : (1,65*2+0,85*2)*2,10 |  | 10.5 |  |  | Místnost 01.041 : (1,65*2+0,85*2)*2,10
|  | Místnost 01.043 : (2,30*2+3,75*2)*2,10 |  | 25.41 |  |  | Místnost 01.043 : (2,30*2+3,75*2)*2,10
|  | Místnost 01.044 : (11,30*2+11,55*2)*2,10 |  | 95.97 |  |  | Místnost 01.044 : (11,30*2+11,55*2)*2,10
|  | Místnost 01.046 : (2,05*2+4,40*2)*2,10 |  | 27.09 |  |  | Místnost 01.046 : (2,05*2+4,40*2)*2,10
|  | Místnost 01.048 : (2,05*2+4,50*2)*2,10 |  | 27.51 |  |  | Místnost 01.048 : (2,05*2+4,50*2)*2,10
|  | Část C : |  | 0 |  |  | Část C :
|  | Místnost 01.053 : (1,65*2+2,45*2)*2,10 |  | 17.22 |  |  | Místnost 01.053 : (1,65*2+2,45*2)*2,10
|  | Místnost 01.054 : (2,55*2+3,35*2)*2,10 |  | 24.78 |  |  | Místnost 01.054 : (2,55*2+3,35*2)*2,10
|  | Místnost 01.055 : (1,55*2+0,90*2)*2,10 |  | 10.29 |  |  | Místnost 01.055 : (1,55*2+0,90*2)*2,10
|  | Místnost 01.056 : (1,65*2+2,45*2)*2,10 |  | 17.22 |  |  | Místnost 01.056 : (1,65*2+2,45*2)*2,10
|  | Místnost 01.057 : (2,55*2+3,35*2)*2,10 |  | 24.78 |  |  | Místnost 01.057 : (2,55*2+3,35*2)*2,10
|  | Místnost 01.058 : (1,55*2+0,90*2)*2,10 |  | 10.29 |  |  | Místnost 01.058 : (1,55*2+0,90*2)*2,10
|  | Místnost 01.072 : (3,75*2+6,90*2)*1,50 |  | 31.95 |  |  | Místnost 01.072 : (3,75*2+6,90*2)*1,50
|  | Místnost 01.086 : (3,40*2+6,90*2)*1,50 |  | 30.9 |  |  | Místnost 01.086 : (3,40*2+6,90*2)*1,50
|  | Půdorys 1.NP.: |  | 0 |  |  | Půdorys 1.NP.:
|  | Část A : |  | 0 |  |  | Část A :
|  | Místnost 1.030 : (0,60+2,80)*0,60+1,00*1,50 |  | 3.54 |  |  | Místnost 1.030 : (0,60+2,80)*0,60+1,00*1,50
|  | Místnost 1.033 : (1,85*2+2,20*2)*2,10 |  | 17.01 |  |  | Místnost 1.033 : (1,85*2+2,20*2)*2,10
|  | Místnost 1.034 : (0,90*2+1,50*2)*2,10 |  | 10.08 |  |  | Místnost 1.034 : (0,90*2+1,50*2)*2,10
|  | Místnost 1.035 : (1,80*2+2,20*2)*2,10 |  | 16.8 |  |  | Místnost 1.035 : (1,80*2+2,20*2)*2,10
|  | Místnost 1.036 : (0,90*2+1,50*2)*2,10 |  | 10.08 |  |  | Místnost 1.036 : (0,90*2+1,50*2)*2,10
|  | Místnost 1.037 : (0,60+2,80)*0,60 |  | 2.04 |  |  | Místnost 1.037 : (0,60+2,80)*0,60
|  | Místnost 1.038 : (3,30+2,35+1,00)*0,60 |  | 3.99 |  |  | Místnost 1.038 : (3,30+2,35+1,00)*0,60
|  | Místnost 1.039 : (6,85*4+7,30*2)*1,50 |  | 63 |  |  | Místnost 1.039 : (6,85*4+7,30*2)*1,50
|  | Místnost 1.068 : (0,85*2+1,15*2)*2,10 |  | 8.4 |  |  | Místnost 1.068 : (0,85*2+1,15*2)*2,10
|  | Místnost 1.070 : (1,30*2+0,80*2)*2,10 |  | 8.82 |  |  | Místnost 1.070 : (1,30*2+0,80*2)*2,10
|  | Místnost 1.071 : (1,95*2+1,15*2)*2,10 |  | 13.02 |  |  | Místnost 1.071 : (1,95*2+1,15*2)*2,10
|  | Místnost 1.108 : (0,90+2,30)*0,60 |  | 1.92 |  |  | Místnost 1.108 : (0,90+2,30)*0,60
|  | Místnost 1.109 : (0,80+2,30)*0,60 |  | 1.86 |  |  | Místnost 1.109 : (0,80+2,30)*0,60
|  | Místnost 1.111 : (2,05*2+1,40*2)*2,10 |  | 14.49 |  |  | Místnost 1.111 : (2,05*2+1,40*2)*2,10
|  | Místnost 1.112 : (0,85*2+1,90*2)*2,10 |  | 11.55 |  |  | Místnost 1.112 : (0,85*2+1,90*2)*2,10
|  | Místnost 1.113 : (2,35*2+1,90*2)*2,10 |  | 17.85 |  |  | Místnost 1.113 : (2,35*2+1,90*2)*2,10
|  | Místnost 1.114 : (1,05+3,00)*0,60 |  | 2.43 |  |  | Místnost 1.114 : (1,05+3,00)*0,60
|  | Část B : |  | 0 |  |  | Část B :
|  | Místnost 1.011 : (2,20*2+1,80*2)*2,10 |  | 16.8 |  |  | Místnost 1.011 : (2,20*2+1,80*2)*2,10
|  | Místnost 1.016 : (2,25*2+1,80*2)*2,10 |  | 17.01 |  |  | Místnost 1.016 : (2,25*2+1,80*2)*2,10
|  | Místnost 1.019 : (2,25*2+1,80*2)*2,10 |  | 17.01 |  |  | Místnost 1.019 : (2,25*2+1,80*2)*2,10
|  | Místnost 1.022 : (2,25*2+1,80*2)*2,10 |  | 17.01 |  |  | Místnost 1.022 : (2,25*2+1,80*2)*2,10
|  | Místnost 1.024 : (2,25*2+1,80*2)*2,10 |  | 17.01 |  |  | Místnost 1.024 : (2,25*2+1,80*2)*2,10
|  | Místnost 1.026 : (1,90*2+1,20*2)*2,10 |  | 13.02 |  |  | Místnost 1.026 : (1,90*2+1,20*2)*2,10
|  | Místnost 1.027 : (6,90*2+2,60*2)*2,10 |  | 39.9 |  |  | Místnost 1.027 : (6,90*2+2,60*2)*2,10
|  | Místnost 1.040 : (2,20*2+1,60*2)*2,10 |  | 15.96 |  |  | Místnost 1.040 : (2,20*2+1,60*2)*2,10
|  | Místnost 1.043 : (2,70*2+1,80*2)*2,10 |  | 18.9 |  |  | Místnost 1.043 : (2,70*2+1,80*2)*2,10
|  | Místnost 1.046 : (2,25*2+1,80*2)*2,10 |  | 17.01 |  |  | Místnost 1.046 : (2,25*2+1,80*2)*2,10
|  | Místnost 1.049 : (2,25*2+1,80*2)*2,10 |  | 17.01 |  |  | Místnost 1.049 : (2,25*2+1,80*2)*2,10
|  | Místnost 1.052 : (2,25*2+1,80*2)*2,10 |  | 17.01 |  |  | Místnost 1.052 : (2,25*2+1,80*2)*2,10
|  | Místnost 1.055 : (2,25*2+1,80*2)*2,10 |  | 17.01 |  |  | Místnost 1.055 : (2,25*2+1,80*2)*2,10
|  | Místnost 1.058 : (2,25*2+1,80*2)*2,10 |  | 17.01 |  |  | Místnost 1.058 : (2,25*2+1,80*2)*2,10
|  | Místnost 1.061 : (2,25*2+1,80*2)*2,10 |  | 17.01 |  |  | Místnost 1.061 : (2,25*2+1,80*2)*2,10
|  | Místnost 1.064 : (2,25*2+1,80*2)*2,10 |  | 17.01 |  |  | Místnost 1.064 : (2,25*2+1,80*2)*2,10
|  | Část C : |  | 0 |  |  | Část C :
|  | Místnost 1.072 : (0,60+1,90)*0,60 |  | 1.5 |  |  | Místnost 1.072 : (0,60+1,90)*0,60
|  | Místnost 1.073 : (1,65*2+1,35*2)*2,10 |  | 12.6 |  |  | Místnost 1.073 : (1,65*2+1,35*2)*2,10
|  | Místnost 1.074 : (0,80*2+1,35*2)*2,10 |  | 9.03 |  |  | Místnost 1.074 : (0,80*2+1,35*2)*2,10
|  | Místnost 1.075 : (3,60*2+6,95*2)*2,10 |  | 44.31 |  |  | Místnost 1.075 : (3,60*2+6,95*2)*2,10
|  | Místnost 1.077 : (3,60*2+3,80*2)*2,10 |  | 31.08 |  |  | Místnost 1.077 : (3,60*2+3,80*2)*2,10
|  | Místnost 1.080 : (5,40*2+5,45*2)*2,10 |  | 45.57 |  |  | Místnost 1.080 : (5,40*2+5,45*2)*2,10
|  | Místnost 1.081 : (0,90*2+2,45*2)*2,10 |  | 14.07 |  |  | Místnost 1.081 : (0,90*2+2,45*2)*2,10
|  | Místnost 1.082 : (2,15*2+1,45*2)*2,10 |  | 15.12 |  |  | Místnost 1.082 : (2,15*2+1,45*2)*2,10
|  | Místnost 1.084 : (1,90*2+1,85*2)*2,10 |  | 15.75 |  |  | Místnost 1.084 : (1,90*2+1,85*2)*2,10
|  | Místnost 1.085 : (1,65*2+6,90*2)*2,10 |  | 35.91 |  |  | Místnost 1.085 : (1,65*2+6,90*2)*2,10
|  | Místnost 1.086 : (1,95*2+4,05*2)*2,10 |  | 25.2 |  |  | Místnost 1.086 : (1,95*2+4,05*2)*2,10
|  | Místnost 1.087 : (0,95*2+1,65*2)*2,10 |  | 10.92 |  |  | Místnost 1.087 : (0,95*2+1,65*2)*2,10
|  | Místnost 1.088 : (0,95*2+1,65*2)*2,10 |  | 10.92 |  |  | Místnost 1.088 : (0,95*2+1,65*2)*2,10
|  | Místnost 1.089 : (1,55*2+3,40*2)*2,10 |  | 20.79 |  |  | Místnost 1.089 : (1,55*2+3,40*2)*2,10
|  | Místnost 1.090 : (3,65*2+6,90*2)*2,10 |  | 44.31 |  |  | Místnost 1.090 : (3,65*2+6,90*2)*2,10
|  | Místnost 1.091 : (2,15*2+1,70*2)*2,10 |  | 16.17 |  |  | Místnost 1.091 : (2,15*2+1,70*2)*2,10
|  | Místnost 1.092 : (2,15*2+3,20*2)*2,10 |  | 22.47 |  |  | Místnost 1.092 : (2,15*2+3,20*2)*2,10
|  | Místnost 1.094 : (3,65*2+3,15*2)*2,10 |  | 28.56 |  |  | Místnost 1.094 : (3,65*2+3,15*2)*2,10
|  | Místnost 1.095 : (2,00*2+3,85*2)*2,10 |  | 24.57 |  |  | Místnost 1.095 : (2,00*2+3,85*2)*2,10
|  | Místnost 1.103 : (3,60*2+2,95*2)*2,10 |  | 27.51 |  |  | Místnost 1.103 : (3,60*2+2,95*2)*2,10
|  | Místnost 1.104 : (11,35*2+8,00*2)*2,10 |  | 81.27 |  |  | Místnost 1.104 : (11,35*2+8,00*2)*2,10
|  | Místnost 1.105 : (3,05*2+4,20*2)*2,10 |  | 30.45 |  |  | Místnost 1.105 : (3,05*2+4,20*2)*2,10
|  | Půdorys 2.NP.: |  | 0 |  |  | Půdorys 2.NP.:
|  | Část A : |  | 0 |  |  | Část A :
|  | Místnost 2.036 : (2,20*2+1,65*2)*2,10 |  | 16.17 |  |  | Místnost 2.036 : (2,20*2+1,65*2)*2,10
|  | Místnost 2.037 : (1,70*2+2,20*2)*2,10 |  | 16.38 |  |  | Místnost 2.037 : (1,70*2+2,20*2)*2,10
|  | Místnost 2.038 : (0,90*2+1,60*2)*2,10 |  | 10.5 |  |  | Místnost 2.038 : (0,90*2+1,60*2)*2,10
|  | Místnost 2.040 : (1,75*2+2,10*2)*2,10 |  | 16.17 |  |  | Místnost 2.040 : (1,75*2+2,10*2)*2,10
|  | Místnost 2.041 : (0,90*2+1,50*2)*2,10 |  | 10.08 |  |  | Místnost 2.041 : (0,90*2+1,50*2)*2,10
|  | Místnost 2.042 : (3,20*2+4,10*2)*2,10 |  | 30.66 |  |  | Místnost 2.042 : (3,20*2+4,10*2)*2,10
|  | Místnost 2.045 : (2,20*2+1,70*2)*2,10 |  | 16.38 |  |  | Místnost 2.045 : (2,20*2+1,70*2)*2,10
|  | Místnost 2.049 : (2,20*2+1,70*2)*2,10 |  | 16.38 |  |  | Místnost 2.049 : (2,20*2+1,70*2)*2,10
|  | Místnost 2.137 : (1,80*2+2,20*2)*2,10 |  | 16.8 |  |  | Místnost 2.137 : (1,80*2+2,20*2)*2,10
|  | Místnost 2.141 : (1,65*2+2,20*2)*2,10 |  | 16.17 |  |  | Místnost 2.141 : (1,65*2+2,20*2)*2,10
|  | Místnost 2.145 : (1,80*2+2,20*2)*2,10 |  | 16.8 |  |  | Místnost 2.145 : (1,80*2+2,20*2)*2,10
|  | Místnost 2.149 : (0,60+3,00)*0,60 |  | 2.16 |  |  | Místnost 2.149 : (0,60+3,00)*0,60
|  | Místnost 2.150 : (0,70+2,70)*0,60 |  | 2.04 |  |  | Místnost 2.150 : (0,70+2,70)*0,60
|  | Místnost 2.152 : (0,45+1,50+0,40+2,00+0,40)*0,60 |  | 2.85 |  |  | Místnost 2.152 : (0,45+1,50+0,40+2,00+0,40)*0,60
|  | Místnost 2.155 : (1,50*2+2,40*2)*2,10 |  | 16.38 |  |  | Místnost 2.155 : (1,50*2+2,40*2)*2,10
|  | Místnost 2.158 : (1,80*2+3,45*2)*2,10 |  | 22.05 |  |  | Místnost 2.158 : (1,80*2+3,45*2)*2,10
|  | Místnost 2.161 : (1,80*2+3,45*2)*2,10 |  | 22.05 |  |  | Místnost 2.161 : (1,80*2+3,45*2)*2,10
|  | Část B : |  | 0 |  |  | Část B :
|  | Místnost 2.011 : (2,20*2+1,80*2)*2,10 |  | 16.8 |  |  | Místnost 2.011 : (2,20*2+1,80*2)*2,10
|  | Místnost 2.016 : (2,25*2+1,80*2)*2,10 |  | 17.01 |  |  | Místnost 2.016 : (2,25*2+1,80*2)*2,10
|  | Místnost 2.020 : (2,25*2+1,80*2)*2,10 |  | 17.01 |  |  | Místnost 2.020 : (2,25*2+1,80*2)*2,10
|  | Místnost 2.024 : (2,25*2+1,80*2)*2,10 |  | 17.01 |  |  | Místnost 2.024 : (2,25*2+1,80*2)*2,10
|  | Místnost 2.027 : (2,20*2+1,75*2)*2,10 |  | 16.59 |  |  | Místnost 2.027 : (2,20*2+1,75*2)*2,10
|  | Místnost 2.031 : (2,70*2+1,80*2)*2,10 |  | 18.9 |  |  | Místnost 2.031 : (2,70*2+1,80*2)*2,10
|  | Místnost 2.051 : (2,20*2+1,60*2)*2,10 |  | 15.96 |  |  | Místnost 2.051 : (2,20*2+1,60*2)*2,10
|  | Místnost 2.054 : (2,70*2+1,80*2)*2,10 |  | 18.9 |  |  | Místnost 2.054 : (2,70*2+1,80*2)*2,10
|  | Místnost 2.058 : (2,20*2+1,80*2)*2,10 |  | 16.8 |  |  | Místnost 2.058 : (2,20*2+1,80*2)*2,10
|  | Místnost 2.062 : (2,20*2+1,80*2)*2,10 |  | 16.8 |  |  | Místnost 2.062 : (2,20*2+1,80*2)*2,10
|  | Místnost 2.065 : (2,20*2+1,80*2)*2,10 |  | 16.8 |  |  | Místnost 2.065 : (2,20*2+1,80*2)*2,10
|  | Místnost 2.069 : (2,20*2+1,80*2)*2,10 |  | 16.8 |  |  | Místnost 2.069 : (2,20*2+1,80*2)*2,10
|  | Místnost 2.073 : (2,20*2+1,80*2)*2,10 |  | 16.8 |  |  | Místnost 2.073 : (2,20*2+1,80*2)*2,10
|  | Místnost 2.077 : (2,20*2+1,80*2)*2,10 |  | 16.8 |  |  | Místnost 2.077 : (2,20*2+1,80*2)*2,10
|  | Místnost 2.081 : (2,20*2+1,80*2)*2,10 |  | 16.8 |  |  | Místnost 2.081 : (2,20*2+1,80*2)*2,10
|  | Část C : |  | 0 |  |  | Část C :
|  | Místnost 2.085 : (3,50*2+6,90*2)*0,60 |  | 12.48 |  |  | Místnost 2.085 : (3,50*2+6,90*2)*0,60
|  | Místnost 2.086 : (3,60*2+6,90*2)*2,10 |  | 44.1 |  |  | Místnost 2.086 : (3,60*2+6,90*2)*2,10
|  | Místnost 2.087 : (3,60*2+6,90*2)*2,10 |  | 44.1 |  |  | Místnost 2.087 : (3,60*2+6,90*2)*2,10
|  | Místnost 2.088 : (2,20*2+2,40*2)*2,10 |  | 19.32 |  |  | Místnost 2.088 : (2,20*2+2,40*2)*2,10
|  | Místnost 2.089 : (1,40*2+1,25*2)*2,10 |  | 11.13 |  |  | Místnost 2.089 : (1,40*2+1,25*2)*2,10
|  | Místnost 2.097 : (1,75*2+2,20*2)*2,10 |  | 16.59 |  |  | Místnost 2.097 : (1,75*2+2,20*2)*2,10
|  | Místnost 2.100 : (1,75*2+2,20*2)*2,10 |  | 16.59 |  |  | Místnost 2.100 : (1,75*2+2,20*2)*2,10
|  | Místnost 2.105 : (1,75*2+2,20*2)*2,10 |  | 16.59 |  |  | Místnost 2.105 : (1,75*2+2,20*2)*2,10
|  | Místnost 2.109 : (1,75*2+2,20*2)*2,10 |  | 16.59 |  |  | Místnost 2.109 : (1,75*2+2,20*2)*2,10
|  | Místnost 2.113 : (1,75*2+2,20*2)*2,10 |  | 16.59 |  |  | Místnost 2.113 : (1,75*2+2,20*2)*2,10
|  | Místnost 2.117 : (1,75*2+2,20*2)*2,10 |  | 16.59 |  |  | Místnost 2.117 : (1,75*2+2,20*2)*2,10
|  | Místnost 2.121 : (2,00*2+2,35*2)*2,10 |  | 18.27 |  |  | Místnost 2.121 : (2,00*2+2,35*2)*2,10
|  | Místnost 2.125 : (1,75*2+2,20*2)*2,10 |  | 16.59 |  |  | Místnost 2.125 : (1,75*2+2,20*2)*2,10
|  | Místnost 2.129 : (1,75*2+2,20*2)*2,10 |  | 16.59 |  |  | Místnost 2.129 : (1,75*2+2,20*2)*2,10
|  | Místnost 2.133 : (1,75*2+2,20*2)*2,10 |  | 16.59 |  |  | Místnost 2.133 : (1,75*2+2,20*2)*2,10
|  | Půdorys 3.NP.: |  | 0 |  |  | Půdorys 3.NP.:
|  | Část A : |  | 0 |  |  | Část A :
|  | Místnost 3.036 : (2,20*2+1,65*2)*2,10 |  | 16.17 |  |  | Místnost 3.036 : (2,20*2+1,65*2)*2,10
|  | Místnost 3.037 : (1,70*2+2,20*2)*2,10 |  | 16.38 |  |  | Místnost 3.037 : (1,70*2+2,20*2)*2,10
|  | Místnost 3.038 : (0,90*2+1,60*2)*2,10 |  | 10.5 |  |  | Místnost 3.038 : (0,90*2+1,60*2)*2,10
|  | Místnost 3.040 : (1,75*2+2,10*2)*2,10 |  | 16.17 |  |  | Místnost 3.040 : (1,75*2+2,10*2)*2,10
|  | Místnost 3.041 : (0,90*2+1,50*2)*2,10 |  | 10.08 |  |  | Místnost 3.041 : (0,90*2+1,50*2)*2,10
|  | Místnost 3.045 : (2,20*2+1,70*2)*2,10 |  | 16.38 |  |  | Místnost 3.045 : (2,20*2+1,70*2)*2,10
|  | Místnost 3.049 : (2,20*2+1,70*2)*2,10 |  | 16.38 |  |  | Místnost 3.049 : (2,20*2+1,70*2)*2,10
|  | Místnost 3.135 : (1,80*2+2,20*2)*2,10 |  | 16.8 |  |  | Místnost 3.135 : (1,80*2+2,20*2)*2,10
|  | Místnost 3.139 : (1,65*2+2,20*2)*2,10 |  | 16.17 |  |  | Místnost 3.139 : (1,65*2+2,20*2)*2,10
|  | Místnost 3.143 : (1,80*2+2,20*2)*2,10 |  | 16.8 |  |  | Místnost 3.143 : (1,80*2+2,20*2)*2,10
|  | Místnost 3.147 : (0,60+3,00)*0,60 |  | 2.16 |  |  | Místnost 3.147 : (0,60+3,00)*0,60
|  | Místnost 3.148 : (0,70+2,70)*0,60 |  | 2.04 |  |  | Místnost 3.148 : (0,70+2,70)*0,60
|  | Místnost 3.150 : (0,45+1,50+0,40+2,00+0,40)*0,60 |  | 2.85 |  |  | Místnost 3.150 : (0,45+1,50+0,40+2,00+0,40)*0,60
|  | Část B : |  | 0 |  |  | Část B :
|  | Místnost 3.011 : (2,20*2+1,80*2)*2,10 |  | 16.8 |  |  | Místnost 3.011 : (2,20*2+1,80*2)*2,10
|  | Místnost 3.016 : (2,25*2+1,80*2)*2,10 |  | 17.01 |  |  | Místnost 3.016 : (2,25*2+1,80*2)*2,10
|  | Místnost 3.020 : (2,25*2+1,80*2)*2,10 |  | 17.01 |  |  | Místnost 3.020 : (2,25*2+1,80*2)*2,10
|  | Místnost 3.024 : (2,25*2+1,80*2)*2,10 |  | 17.01 |  |  | Místnost 3.024 : (2,25*2+1,80*2)*2,10
|  | Místnost 3.027 : (2,20*2+1,75*2)*2,10 |  | 16.59 |  |  | Místnost 3.027 : (2,20*2+1,75*2)*2,10
|  | Místnost 3.031 : (2,70*2+1,80*2)*2,10 |  | 18.9 |  |  | Místnost 3.031 : (2,70*2+1,80*2)*2,10
|  | Místnost 3.051 : (2,20*2+1,60*2)*2,10 |  | 15.96 |  |  | Místnost 3.051 : (2,20*2+1,60*2)*2,10
|  | Místnost 3.054 : (2,70*2+1,80*2)*2,10 |  | 18.9 |  |  | Místnost 3.054 : (2,70*2+1,80*2)*2,10
|  | Místnost 3.058 : (2,20*2+1,80*2)*2,10 |  | 16.8 |  |  | Místnost 3.058 : (2,20*2+1,80*2)*2,10
|  | Místnost 3.062 : (2,20*2+1,80*2)*2,10 |  | 16.8 |  |  | Místnost 3.062 : (2,20*2+1,80*2)*2,10
|  | Místnost 3.065 : (2,20*2+1,80*2)*2,10 |  | 16.8 |  |  | Místnost 3.065 : (2,20*2+1,80*2)*2,10
|  | Místnost 3.069 : (2,20*2+1,80*2)*2,10 |  | 16.8 |  |  | Místnost 3.069 : (2,20*2+1,80*2)*2,10
|  | Místnost 3.073 : (2,20*2+1,80*2)*2,10 |  | 16.8 |  |  | Místnost 3.073 : (2,20*2+1,80*2)*2,10
|  | Místnost 3.077 : (2,20*2+1,80*2)*2,10 |  | 16.8 |  |  | Místnost 3.077 : (2,20*2+1,80*2)*2,10
|  | Místnost 3.081 : (2,20*2+1,80*2)*2,10 |  | 16.8 |  |  | Místnost 3.081 : (2,20*2+1,80*2)*2,10
|  | Část C : |  | 0 |  |  | Část C :
|  | Místnost 3.085 : (3,50*2+6,90*2)*0,60 |  | 12.48 |  |  | Místnost 3.085 : (3,50*2+6,90*2)*0,60
|  | Místnost 3.086 : (3,60*2+6,90*2)*2,10 |  | 44.1 |  |  | Místnost 3.086 : (3,60*2+6,90*2)*2,10
|  | Místnost 3.087 : (3,60*2+6,90*2)*2,10 |  | 44.1 |  |  | Místnost 3.087 : (3,60*2+6,90*2)*2,10
|  | Místnost 3.088 : (2,20*2+2,40*2)*2,10 |  | 19.32 |  |  | Místnost 3.088 : (2,20*2+2,40*2)*2,10
|  | Místnost 3.089 : (1,40*2+1,25*2)*2,10 |  | 11.13 |  |  | Místnost 3.089 : (1,40*2+1,25*2)*2,10
|  | Místnost 3.091 : (2,80)*0,60 |  | 1.68 |  |  | Místnost 3.091 : (2,80)*0,60
|  | Místnost 3.092 : (2,80)*0,60 |  | 1.68 |  |  | Místnost 3.092 : (2,80)*0,60
|  | Místnost 3.097 : (1,75*2+2,20*2)*2,10 |  | 16.59 |  |  | Místnost 3.097 : (1,75*2+2,20*2)*2,10
|  | Místnost 3.100 : (1,75*2+2,20*2)*2,10 |  | 16.59 |  |  | Místnost 3.100 : (1,75*2+2,20*2)*2,10
|  | Místnost 3.104 : (1,75*2+2,20*2)*2,10 |  | 16.59 |  |  | Místnost 3.104 : (1,75*2+2,20*2)*2,10
|  | Místnost 3.107 : (1,75*2+2,20*2)*2,10 |  | 16.59 |  |  | Místnost 3.107 : (1,75*2+2,20*2)*2,10
|  | Místnost 3.111 : (1,75*2+2,20*2)*2,10 |  | 16.59 |  |  | Místnost 3.111 : (1,75*2+2,20*2)*2,10
|  | Místnost 3.115 : (1,75*2+2,20*2)*2,10 |  | 16.59 |  |  | Místnost 3.115 : (1,75*2+2,20*2)*2,10
|  | Místnost 3.119 : (2,00*2+2,35*2)*2,10 |  | 18.27 |  |  | Místnost 3.119 : (2,00*2+2,35*2)*2,10
|  | Místnost 3.123 : (1,75*2+2,20*2)*2,10 |  | 16.59 |  |  | Místnost 3.123 : (1,75*2+2,20*2)*2,10
|  | Místnost 3.127 : (1,75*2+2,20*2)*2,10 |  | 16.59 |  |  | Místnost 3.127 : (1,75*2+2,20*2)*2,10
|  | Místnost 3.131 : (1,75*2+2,20*2)*2,10 |  | 16.59 |  |  | Místnost 3.131 : (1,75*2+2,20*2)*2,10
|  | Půdorys podkroví : |  | 0 |  |  | Půdorys podkroví :
|  | Část C : |  | 0 |  |  | Část C :
|  | Místnost 4.045 : (1,65*2+1,25*2)*2,10 |  | 12.18 |  |  | Místnost 4.045 : (1,65*2+1,25*2)*2,10
|  | Místnost 4.046 : (1,50*2+0,85*2)*2,10 |  | 9.87 |  |  | Místnost 4.046 : (1,50*2+0,85*2)*2,10
|  | Místnost 4.047 : (5,55*2+3,90*2)*1,50 |  | 28.35 |  |  | Místnost 4.047 : (5,55*2+3,90*2)*1,50
|  | Místnost 4.048 : (0,60+1,90+0,60)*0,60 |  | 1.86 |  |  | Místnost 4.048 : (0,60+1,90+0,60)*0,60
|  | Místnost 4.049 : (1,60*2+1,25*2)*2,10 |  | 11.97 |  |  | Místnost 4.049 : (1,60*2+1,25*2)*2,10
|  | Místnost 4.050 : (1,45*2+0,85*2)*2,10 |  | 9.66 |  |  | Místnost 4.050 : (1,45*2+0,85*2)*2,10
|  | Místnost 4.056 : (3,60*2+1,85*2)*2,60 |  | 28.34 |  |  | Místnost 4.056 : (3,60*2+1,85*2)*2,60
|  | Místnost 4.058 : (0,80+3,00)*0,60 |  | 2.28 |  |  | Místnost 4.058 : (0,80+3,00)*0,60
792 | 781-001 | Dodávka keramického obkladu | m2 | 4129.213 | 0 | 0 |  | 2 | 12 | 0 | 677 | 2 | 0 | 0 | 0 | 0 | 0 | 0
|  | 3753,8300*1,1 |  | 4129.213 |  |  | 3753,8300*1,1
793 | 781-002 | Příplatek za dodávku a montáž lišt | m2 | 3753.83 | 0 | 0 |  | 2 | 12 | 0 | 678 | 2 | 0 | 0 | 0 | 0 | 0 | 0
794 | 998781203R00 | Přesun hmot pro obklady keramické, výšky do 24 m | % |  | 0 | 0 |  | 2 | 7 | 1002 | 5 | 2 | 0 | 0 | 0 | 0 | 0 | 0
| Celkem za | 781 Obklady keramické |  |  |  | 0 |  | 4 |  |  |  |  | 0 | 0 | 0 | 0 | 0
Díl: | 783 | Nátěry | [5 empty] | 1
795 | 783726300R00 | Nátěr synt. lazurovací tesařských konstr. 3x lak | m2 | 432.136 | 0 | 0 |  | 2 | 1 | 7 | 7 | 2 | 0 | 0 | 0 | 0 | 0 | 0.00042
|  | Podbití : |  | 0 |  |  | Podbití :
|  | Část A : |  | 0 |  |  | Část A :
|  | (50,60+3,90+10,70+3,90)*1,20 |  | 82.92 |  |  | (50,60+3,90+10,70+3,90)*1,20
|  | Část B : |  | 0 |  |  | Část B :
|  | (33,67+17,50+33,67)*1,20 |  | 101.808 |  |  | (33,67+17,50+33,67)*1,20
|  | Část C : |  | 0 |  |  | Část C :
|  | (33,67+17,50+33,67)*1,20 |  | 101.808 |  |  | (33,67+17,50+33,67)*1,20
|  | Podbití střechy nad velkým balkonem : |  | 0 |  |  | Podbití střechy nad velkým balkonem :
|  | 26,00*4,00*1,4 |  | 145.6 |  |  | 26,00*4,00*1,4
796 | 783782205R00 | Nátěr tesařských konstrukcí proti škůdcům 2x | m2 | 21449.162 | 0 | 0 |  | 2 | 1 | 7 | 7 | 2 | 0 | 0 | 0 | 0 | 0 | 0.00016
|  | Skladba S1 : 3064,1660*7 |  | 21449.162 |  |  | Skladba S1 : 3064,1660*7
| Celkem za | 783 Nátěry |  |  |  | 0 |  | 4 |  |  |  |  | 0 | 0 | 0 | 0 | 0
Díl: | 784 | Malby | [5 empty] | 1
797 | 784191101R00 | Penetrace podkladu univerzální 1x | m2 | 23792.658 | 0 | 0 |  | 2 | 1 | 7 | 7 | 2 | 0 | 0 | 0 | 0 | 0 | 7e-05
|  | Pod malby : 23792,6580 |  | 23792.658 |  |  | Pod malby : 23792,6580
798 | 784195222R00 | Malba tekutá, 2 x otěruvzdorná | m2 | 23792.658 | 0 | 0 |  | 2 | 1 | 7 | 7 | 2 | 0 | 0 | 0 | 0 | 0 | 0.00016
|  | Stropy : |  | 0 |  |  | Stropy :
|  | Půdorys 1.PP.: |  | 0 |  |  | Půdorys 1.PP.:
|  | Část A : |  | 0 |  |  | Část A :
|  | Místnost 01.002 : 6,90 |  | 6.9 |  |  | Místnost 01.002 : 6,90
|  | Místnost 01.005 : 4,80 |  | 4.8 |  |  | Místnost 01.005 : 4,80
|  | Místnost 01.006 : 3,40 |  | 3.4 |  |  | Místnost 01.006 : 3,40
|  | Místnost 01.018 : 6,80 |  | 6.8 |  |  | Místnost 01.018 : 6,80
|  | Místnost 01.019 : 1,60 |  | 1.6 |  |  | Místnost 01.019 : 1,60
|  | Místnost 01.020 : 1,60 |  | 1.6 |  |  | Místnost 01.020 : 1,60
|  | Místnost 01.021 : 3,80 |  | 3.8 |  |  | Místnost 01.021 : 3,80
|  | Místnost 01.022 : 7,90 |  | 7.9 |  |  | Místnost 01.022 : 7,90
|  | Místnost 01.023 : 3,80 |  | 3.8 |  |  | Místnost 01.023 : 3,80
|  | Místnost 01.024 : 6,60 |  | 6.6 |  |  | Místnost 01.024 : 6,60
|  | Místnost 01.025 : 1,50 |  | 1.5 |  |  | Místnost 01.025 : 1,50
|  | Místnost 01.026 : 4,30 |  | 4.3 |  |  | Místnost 01.026 : 4,30
|  | Místnost 01.027 : 8,20 |  | 8.2 |  |  | Místnost 01.027 : 8,20
|  | Místnost 01.028 : 3,90 |  | 3.9 |  |  | Místnost 01.028 : 3,90
|  | Místnost 01.029 : 11,60 |  | 11.6 |  |  | Místnost 01.029 : 11,60
|  | Místnost 01.030 : 6,70 |  | 6.7 |  |  | Místnost 01.030 : 6,70
|  | Místnost 01.031 : 16,40 |  | 16.4 |  |  | Místnost 01.031 : 16,40
|  | Místnost 01.032 : 5,20 |  | 5.2 |  |  | Místnost 01.032 : 5,20
|  | Místnost 01.049 : 40,80 |  | 40.8 |  |  | Místnost 01.049 : 40,80
|  | Místnost 01.051 : 17,50 |  | 17.5 |  |  | Místnost 01.051 : 17,50
|  | Místnost 01.052 : 24,40 |  | 24.4 |  |  | Místnost 01.052 : 24,40
|  | Místnost 01.072 : 26,00 |  | 26 |  |  | Místnost 01.072 : 26,00
|  | Místnost 01.073 : 21,90 |  | 21.9 |  |  | Místnost 01.073 : 21,90
|  | Místnost 01.074 : 29,50 |  | 29.5 |  |  | Místnost 01.074 : 29,50
|  | Místnost 01.075 : 3,30 |  | 3.3 |  |  | Místnost 01.075 : 3,30
|  | Místnost 01.076 : 22,60 |  | 22.6 |  |  | Místnost 01.076 : 22,60
|  | Místnost 01.077 : 8,60 |  | 8.6 |  |  | Místnost 01.077 : 8,60
|  | Místnost 01.078 : 21,20 |  | 21.2 |  |  | Místnost 01.078 : 21,20
|  | Místnost 01.079 : 23,70 |  | 23.7 |  |  | Místnost 01.079 : 23,70
|  | Místnost 01.080 : 21,70 |  | 21.7 |  |  | Místnost 01.080 : 21,70
|  | Místnost 01.081 : 51,90 |  | 51.9 |  |  | Místnost 01.081 : 51,90
|  | Místnost 01.082 : 12,90 |  | 12.9 |  |  | Místnost 01.082 : 12,90
|  | Místnost 01.083 : 53,80 |  | 53.8 |  |  | Místnost 01.083 : 53,80
|  | Místnost 01.084 : 66,30 |  | 66.3 |  |  | Místnost 01.084 : 66,30
|  | Místnost 01.085 : 5,90 |  | 5.9 |  |  | Místnost 01.085 : 5,90
|  | Místnost 01.089 : 1,70 |  | 1.7 |  |  | Místnost 01.089 : 1,70
|  | Část B : |  | 0 |  |  | Část B :
|  | Místnost 01.001 : 7,10 |  | 7.1 |  |  | Místnost 01.001 : 7,10
|  | Místnost 01.004 : 8,20 |  | 8.2 |  |  | Místnost 01.004 : 8,20
|  | Místnost 01.009 : 16,90 |  | 16.9 |  |  | Místnost 01.009 : 16,90
|  | Místnost 01.010 : 7,10 |  | 7.1 |  |  | Místnost 01.010 : 7,10
|  | Místnost 01.011 : 6,80 |  | 6.8 |  |  | Místnost 01.011 : 6,80
|  | Místnost 01.012 : 5,90 |  | 5.9 |  |  | Místnost 01.012 : 5,90
|  | Místnost 01.013 : 9,00 |  | 9 |  |  | Místnost 01.013 : 9,00
|  | Místnost 01.014 : 70,30 |  | 70.3 |  |  | Místnost 01.014 : 70,30
|  | Místnost 01.015 : 13,90 |  | 13.9 |  |  | Místnost 01.015 : 13,90
|  | Místnost 01.016 : 6,70 |  | 6.7 |  |  | Místnost 01.016 : 6,70
|  | Místnost 01.017 : 36,60 |  | 36.6 |  |  | Místnost 01.017 : 36,60
|  | Místnost 01.033 : 35,20 |  | 35.2 |  |  | Místnost 01.033 : 35,20
|  | Místnost 01.034 : 20,00 |  | 20 |  |  | Místnost 01.034 : 20,00
|  | Místnost 01.035 : 2,90 |  | 2.9 |  |  | Místnost 01.035 : 2,90
|  | Místnost 01.036 : 4,40 |  | 4.4 |  |  | Místnost 01.036 : 4,40
|  | Místnost 01.037 : 1,40 |  | 1.4 |  |  | Místnost 01.037 : 1,40
|  | Místnost 01.038 : 1,40 |  | 1.4 |  |  | Místnost 01.038 : 1,40
|  | Místnost 01.039 : 4,10 |  | 4.1 |  |  | Místnost 01.039 : 4,10
|  | Místnost 01.040 : 1,40 |  | 1.4 |  |  | Místnost 01.040 : 1,40
|  | Místnost 01.041 : 1,40 |  | 1.4 |  |  | Místnost 01.041 : 1,40
|  | Místnost 01.043 : 8,30 |  | 8.3 |  |  | Místnost 01.043 : 8,30
|  | Místnost 01.044 : 77,10 |  | 77.1 |  |  | Místnost 01.044 : 77,10
|  | Místnost 01.045 : 16,20 |  | 16.2 |  |  | Místnost 01.045 : 16,20
|  | Místnost 01.046 : 7,00 |  | 7 |  |  | Místnost 01.046 : 7,00
|  | Místnost 01.047 : 16,70 |  | 16.7 |  |  | Místnost 01.047 : 16,70
|  | Místnost 01.048 : 7,20 |  | 7.2 |  |  | Místnost 01.048 : 7,20
|  | Místnost 01.050 : 28,30 |  | 28.3 |  |  | Místnost 01.050 : 28,30
|  | Místnost 01.087 : 52,90 |  | 52.9 |  |  | Místnost 01.087 : 52,90
|  | Část C : |  | 0 |  |  | Část C :
|  | Místnost 01.003 : 10,40 |  | 10.4 |  |  | Místnost 01.003 : 10,40
|  | Místnost 01.007 : 8,90 |  | 8.9 |  |  | Místnost 01.007 : 8,90
|  | Místnost 01.008 : 2,20 |  | 2.2 |  |  | Místnost 01.008 : 2,20
|  | Místnost 01.053 : 4,20 |  | 4.2 |  |  | Místnost 01.053 : 4,20
|  | Místnost 01.054 : 5,60 |  | 5.6 |  |  | Místnost 01.054 : 5,60
|  | Místnost 01.055 : 1,40 |  | 1.4 |  |  | Místnost 01.055 : 1,40
|  | Místnost 01.056 : 4,20 |  | 4.2 |  |  | Místnost 01.056 : 4,20
|  | Místnost 01.057 : 5,60 |  | 5.6 |  |  | Místnost 01.057 : 5,60
|  | Místnost 01.058 : 1,40 |  | 1.4 |  |  | Místnost 01.058 : 1,40
|  | Místnost 01.059 : 23,80 |  | 23.8 |  |  | Místnost 01.059 : 23,80
|  | Místnost 01.060 : 18,10 |  | 18.1 |  |  | Místnost 01.060 : 18,10
|  | Místnost 01.061 : 10,00 |  | 10 |  |  | Místnost 01.061 : 10,00
|  | Místnost 01.062 : 6,90 |  | 6.9 |  |  | Místnost 01.062 : 6,90
|  | Místnost 01.063 : 23,50 |  | 23.5 |  |  | Místnost 01.063 : 23,50
|  | Místnost 01.064 : 4,50 |  | 4.5 |  |  | Místnost 01.064 : 4,50
|  | Místnost 01.065 : 23,70 |  | 23.7 |  |  | Místnost 01.065 : 23,70
|  | Místnost 01.066 : 25,00 |  | 25 |  |  | Místnost 01.066 : 25,00
|  | Místnost 01.067 : 24,90 |  | 24.9 |  |  | Místnost 01.067 : 24,90
|  | Místnost 01.068 : 23,00 |  | 23 |  |  | Místnost 01.068 : 23,00
|  | Místnost 01.069 : 12,60 |  | 12.6 |  |  | Místnost 01.069 : 12,60
|  | Místnost 01.070 : 23,90 |  | 23.9 |  |  | Místnost 01.070 : 23,90
|  | Místnost 01.071 : 85,90 |  | 85.9 |  |  | Místnost 01.071 : 85,90
|  | Místnost 01.072 : 25,50 |  | 25.5 |  |  | Místnost 01.072 : 25,50
|  | Místnost 01.077 : 71,90 |  | 71.9 |  |  | Místnost 01.077 : 71,90
|  | Místnost 01.086 : 20,30 |  | 20.3 |  |  | Místnost 01.086 : 20,30
|  | Místnost 01.088 : 10,50 |  | 10.5 |  |  | Místnost 01.088 : 10,50
|  | Půdorys 1.NP.: |  | 0 |  |  | Půdorys 1.NP.:
|  | Část A : |  | 0 |  |  | Část A :
|  | Místnost 1.002 : 15,30 |  | 15.3 |  |  | Místnost 1.002 : 15,30
|  | Místnost 1.005 : 4,80 |  | 4.8 |  |  | Místnost 1.005 : 4,80
|  | Místnost 1.006 : 3,40 |  | 3.4 |  |  | Místnost 1.006 : 3,40
|  | Místnost 1.030 : 15,90 |  | 15.9 |  |  | Místnost 1.030 : 15,90
|  | Místnost 1.032 : 7,70 |  | 7.7 |  |  | Místnost 1.032 : 7,70
|  | Místnost 1.033 : 3,50 |  | 3.5 |  |  | Místnost 1.033 : 3,50
|  | Místnost 1.034 : 1,30 |  | 1.3 |  |  | Místnost 1.034 : 1,30
|  | Místnost 1.035 : 3,30 |  | 3.3 |  |  | Místnost 1.035 : 3,30
|  | Místnost 1.036 : 1,40 |  | 1.4 |  |  | Místnost 1.036 : 1,40
|  | Místnost 1.037 : 5,90 |  | 5.9 |  |  | Místnost 1.037 : 5,90
|  | Místnost 1.038 : 8,00 |  | 8 |  |  | Místnost 1.038 : 8,00
|  | Místnost 1.039 : 49,10 |  | 49.1 |  |  | Místnost 1.039 : 49,10
|  | Místnost 1.065 : 8,60 |  | 8.6 |  |  | Místnost 1.065 : 8,60
|  | Místnost 1.066 : 32,80 |  | 32.8 |  |  | Místnost 1.066 : 32,80
|  | Místnost 1.067 : 6,30 |  | 6.3 |  |  | Místnost 1.067 : 6,30
|  | Místnost 1.068 : 1,00 |  | 1 |  |  | Místnost 1.068 : 1,00
|  | Místnost 1.069 : 8,90 |  | 8.9 |  |  | Místnost 1.069 : 8,90
|  | Místnost 1.070 : 1,00 |  | 1 |  |  | Místnost 1.070 : 1,00
|  | Místnost 1.071 : 2,20 |  | 2.2 |  |  | Místnost 1.071 : 2,20
|  | Místnost 1.106 : 25,10 |  | 25.1 |  |  | Místnost 1.106 : 25,10
|  | Místnost 1.108 : 21,00 |  | 21 |  |  | Místnost 1.108 : 21,00
|  | Místnost 1.109 : 18,90 |  | 18.9 |  |  | Místnost 1.109 : 18,90
|  | Místnost 1.110 : 5,20 |  | 5.2 |  |  | Místnost 1.110 : 5,20
|  | Místnost 1.111 : 2,90 |  | 2.9 |  |  | Místnost 1.111 : 2,90
|  | Místnost 1.112 : 1,60 |  | 1.6 |  |  | Místnost 1.112 : 1,60
|  | Místnost 1.113 : 4,20 |  | 4.2 |  |  | Místnost 1.113 : 4,20
|  | Místnost 1.114 : 43,20 |  | 43.2 |  |  | Místnost 1.114 : 43,20
|  | Místnost 1.115 : 8,80 |  | 8.8 |  |  | Místnost 1.115 : 8,80
|  | Místnost 1.116 : 213,70 |  | 213.7 |  |  | Místnost 1.116 : 213,70
|  | Místnost 1.117 : 33,20 |  | 33.2 |  |  | Místnost 1.117 : 33,20
|  | Místnost 1.118 : 12,70 |  | 12.7 |  |  | Místnost 1.118 : 12,70
|  | Místnost 1.120 : 8,40 |  | 8.4 |  |  | Místnost 1.120 : 8,40
|  | Část B : |  | 0 |  |  | Část B :
|  | Místnost 1.001 : 15,20 |  | 15.2 |  |  | Místnost 1.001 : 15,20
|  | Místnost 1.004 : 8,20 |  | 8.2 |  |  | Místnost 1.004 : 8,20
|  | Místnost 1.009 : 16,70 |  | 16.7 |  |  | Místnost 1.009 : 16,70
|  | Místnost 1.010 : 3,90 |  | 3.9 |  |  | Místnost 1.010 : 3,90
|  | Místnost 1.011 : 3,60 |  | 3.6 |  |  | Místnost 1.011 : 3,60
|  | Místnost 1.013 : 10,60 |  | 10.6 |  |  | Místnost 1.013 : 10,60
|  | Místnost 1.014 : 16,40 |  | 16.4 |  |  | Místnost 1.014 : 16,40
|  | Místnost 1.015 : 3,80 |  | 3.8 |  |  | Místnost 1.015 : 3,80
|  | Místnost 1.016 : 3,70 |  | 3.7 |  |  | Místnost 1.016 : 3,70
|  | Místnost 1.017 : 16,70 |  | 16.7 |  |  | Místnost 1.017 : 16,70
|  | Místnost 1.018 : 3,70 |  | 3.7 |  |  | Místnost 1.018 : 3,70
|  | Místnost 1.019 : 3,60 |  | 3.6 |  |  | Místnost 1.019 : 3,60
|  | Místnost 1.020 : 16,60 |  | 16.6 |  |  | Místnost 1.020 : 16,60
|  | Místnost 1.021 : 3,70 |  | 3.7 |  |  | Místnost 1.021 : 3,70
|  | Místnost 1.022 : 3,60 |  | 3.6 |  |  | Místnost 1.022 : 3,60
|  | Místnost 1.023 : 16,40 |  | 16.4 |  |  | Místnost 1.023 : 16,40
|  | Místnost 1.024 : 3,50 |  | 3.5 |  |  | Místnost 1.024 : 3,50
|  | Místnost 1.025 : 3,70 |  | 3.7 |  |  | Místnost 1.025 : 3,70
|  | Místnost 1.026 : 2,30 |  | 2.3 |  |  | Místnost 1.026 : 2,30
|  | Místnost 1.027 : 14,60 |  | 14.6 |  |  | Místnost 1.027 : 14,60
|  | Místnost 1.028 : 14,90 |  | 14.9 |  |  | Místnost 1.028 : 14,90
|  | Místnost 1.029 : 2,80 |  | 2.8 |  |  | Místnost 1.029 : 2,80
|  | Místnost 1.040 : 3,30 |  | 3.3 |  |  | Místnost 1.040 : 3,30
|  | Místnost 1.041 : 23,60 |  | 23.6 |  |  | Místnost 1.041 : 23,60
|  | Místnost 1.042 : 3,40 |  | 3.4 |  |  | Místnost 1.042 : 3,40
|  | Místnost 1.043 : 4,50 |  | 4.5 |  |  | Místnost 1.043 : 4,50
|  | Místnost 1.044 : 16,50 |  | 16.5 |  |  | Místnost 1.044 : 16,50
|  | Místnost 1.045 : 3,80 |  | 3.8 |  |  | Místnost 1.045 : 3,80
|  | Místnost 1.046 : 3,70 |  | 3.7 |  |  | Místnost 1.046 : 3,70
|  | Místnost 1.047 : 16,40 |  | 16.4 |  |  | Místnost 1.047 : 16,40
|  | Místnost 1.048 : 3,80 |  | 3.8 |  |  | Místnost 1.048 : 3,80
|  | Místnost 1.049 : 3,60 |  | 3.6 |  |  | Místnost 1.049 : 3,60
|  | Místnost 1.050 : 16,40 |  | 16.4 |  |  | Místnost 1.050 : 16,40
|  | Místnost 1.051 : 3,80 |  | 3.8 |  |  | Místnost 1.051 : 3,80
|  | Místnost 1.052 : 3,70 |  | 3.7 |  |  | Místnost 1.052 : 3,70
|  | Místnost 1.053 : 16,50 |  | 16.5 |  |  | Místnost 1.053 : 16,50
|  | Místnost 1.054 : 3,80 |  | 3.8 |  |  | Místnost 1.054 : 3,80
|  | Místnost 1.055 : 3,70 |  | 3.7 |  |  | Místnost 1.055 : 3,70
|  | Místnost 1.056 : 16,50 |  | 16.5 |  |  | Místnost 1.056 : 16,50
|  | Místnost 1.057 : 3,80 |  | 3.8 |  |  | Místnost 1.057 : 3,80
|  | Místnost 1.058 : 3,70 |  | 3.7 |  |  | Místnost 1.058 : 3,70
|  | Místnost 1.059 : 16,40 |  | 16.4 |  |  | Místnost 1.059 : 16,40
|  | Místnost 1.060 : 3,80 |  | 3.8 |  |  | Místnost 1.060 : 3,80
|  | Místnost 1.061 : 3,70 |  | 3.7 |  |  | Místnost 1.061 : 3,70
|  | Místnost 1.062 : 16,60 |  | 16.6 |  |  | Místnost 1.062 : 16,60
|  | Místnost 1.063 : 3,90 |  | 3.9 |  |  | Místnost 1.063 : 3,90
|  | Místnost 1.064 : 3,70 |  | 3.7 |  |  | Místnost 1.064 : 3,70
|  | Místnost 1.065 : 75,70 |  | 75.7 |  |  | Místnost 1.065 : 75,70
|  | Místnost 1.066 : 7,90 |  | 7.9 |  |  | Místnost 1.066 : 7,90
|  | Část C : |  | 0 |  |  | Část C :
|  | Místnost 1.003 : 13,80 |  | 13.8 |  |  | Místnost 1.003 : 13,80
|  | Místnost 1.007 : 8,90 |  | 8.9 |  |  | Místnost 1.007 : 8,90
|  | Místnost 1.008 : 2,20 |  | 2.2 |  |  | Místnost 1.008 : 2,20
|  | Místnost 1.072 : 9,30 |  | 9.3 |  |  | Místnost 1.072 : 9,30
|  | Místnost 1.073 : 2,20 |  | 2.2 |  |  | Místnost 1.073 : 2,20
|  | Místnost 1.074 : 1,10 |  | 1.1 |  |  | Místnost 1.074 : 1,10
|  | Místnost 1.075 : 21,20 |  | 21.2 |  |  | Místnost 1.075 : 21,20
|  | Místnost 1.076 : 11,20 |  | 11.2 |  |  | Místnost 1.076 : 11,20
|  | Místnost 1.077 : 12,90 |  | 12.9 |  |  | Místnost 1.077 : 12,90
|  | Místnost 1.078 : 15,90 |  | 15.9 |  |  | Místnost 1.078 : 15,90
|  | Místnost 1.080 : 16,50 |  | 16.5 |  |  | Místnost 1.080 : 16,50
|  | Místnost 1.081 : 2,20 |  | 2.2 |  |  | Místnost 1.081 : 2,20
|  | Místnost 1.082 : 3,10 |  | 3.1 |  |  | Místnost 1.082 : 3,10
|  | Místnost 1.083 : 23,20 |  | 23.2 |  |  | Místnost 1.083 : 23,20
|  | Místnost 1.084 : 3,20 |  | 3.2 |  |  | Místnost 1.084 : 3,20
|  | Místnost 1.085 : 11,40 |  | 11.4 |  |  | Místnost 1.085 : 11,40
|  | Místnost 1.086 : 6,00 |  | 6 |  |  | Místnost 1.086 : 6,00
|  | Místnost 1.087 : 1,60 |  | 1.6 |  |  | Místnost 1.087 : 1,60
|  | Místnost 1.088 : 1,50 |  | 1.5 |  |  | Místnost 1.088 : 1,50
|  | Místnost 1.089 : 5,30 |  | 5.3 |  |  | Místnost 1.089 : 5,30
|  | Místnost 1.090 : 19,00 |  | 19 |  |  | Místnost 1.090 : 19,00
|  | Místnost 1.091 : 3,70 |  | 3.7 |  |  | Místnost 1.091 : 3,70
|  | Místnost 1.092 : 6,90 |  | 6.9 |  |  | Místnost 1.092 : 6,90
|  | Místnost 1.093 : 2,90 |  | 2.9 |  |  | Místnost 1.093 : 2,90
|  | Místnost 1.094 : 11,40 |  | 11.4 |  |  | Místnost 1.094 : 11,40
|  | Místnost 1.095 : 7,80 |  | 7.8 |  |  | Místnost 1.095 : 7,80
|  | Místnost 1.096 : 3,50 |  | 3.5 |  |  | Místnost 1.096 : 3,50
|  | Místnost 1.097 : 1,70 |  | 1.7 |  |  | Místnost 1.097 : 1,70
|  | Místnost 1.098 : 7,30 |  | 7.3 |  |  | Místnost 1.098 : 7,30
|  | Místnost 1.099 : 4,20 |  | 4.2 |  |  | Místnost 1.099 : 4,20
|  | Místnost 1.100 : 11,70 |  | 11.7 |  |  | Místnost 1.100 : 11,70
|  | Místnost 1.101 : 7,10 |  | 7.1 |  |  | Místnost 1.101 : 7,10
|  | Místnost 1.102 : 3,00 |  | 3 |  |  | Místnost 1.102 : 3,00
|  | Místnost 1.103 : 10,60 |  | 10.6 |  |  | Místnost 1.103 : 10,60
|  | Místnost 1.104 : 52,70 |  | 52.7 |  |  | Místnost 1.104 : 52,70
|  | Místnost 1.105 : 11,70 |  | 11.7 |  |  | Místnost 1.105 : 11,70
|  | Místnost 1.106 : 48,50 |  | 48.5 |  |  | Místnost 1.106 : 48,50
|  | Místnost 1.107 : 88,50 |  | 88.5 |  |  | Místnost 1.107 : 88,50
|  | Půdorys 2.NP.: |  | 0 |  |  | Půdorys 2.NP.:
|  | Část A : |  | 0 |  |  | Část A :
|  | Místnost 2.002 : 16,30 |  | 16.3 |  |  | Místnost 2.002 : 16,30
|  | Místnost 2.005 : 4,80 |  | 4.8 |  |  | Místnost 2.005 : 4,80
|  | Místnost 2.006 : 3,40 |  | 3.4 |  |  | Místnost 2.006 : 3,40
|  | Místnost 2.034 : 16,50 |  | 16.5 |  |  | Místnost 2.034 : 16,50
|  | Místnost 2.035 : 4,10 |  | 4.1 |  |  | Místnost 2.035 : 4,10
|  | Místnost 2.036 : 3,20 |  | 3.2 |  |  | Místnost 2.036 : 3,20
|  | Místnost 2.037 : 3,40 |  | 3.4 |  |  | Místnost 2.037 : 3,40
|  | Místnost 2.038 : 1,40 |  | 1.4 |  |  | Místnost 2.038 : 1,40
|  | Místnost 2.039 : 6,00 |  | 6 |  |  | Místnost 2.039 : 6,00
|  | Místnost 2.040 : 3,30 |  | 3.3 |  |  | Místnost 2.040 : 3,30
|  | Místnost 2.041 : 1,40 |  | 1.4 |  |  | Místnost 2.041 : 1,40
|  | Místnost 2.042 : 7,90 |  | 7.9 |  |  | Místnost 2.042 : 7,90
|  | Místnost 2.043 : 15,90 |  | 15.9 |  |  | Místnost 2.043 : 15,90
|  | Místnost 2.044 : 3,60 |  | 3.6 |  |  | Místnost 2.044 : 3,60
|  | Místnost 2.045 : 3,50 |  | 3.5 |  |  | Místnost 2.045 : 3,50
|  | Místnost 2.047 : 16,70 |  | 16.7 |  |  | Místnost 2.047 : 16,70
|  | Místnost 2.048 : 4,00 |  | 4 |  |  | Místnost 2.048 : 4,00
|  | Místnost 2.049 : 3,40 |  | 3.4 |  |  | Místnost 2.049 : 3,40
|  | Místnost 2.083 : 41,70 |  | 41.7 |  |  | Místnost 2.083 : 41,70
|  | Místnost 2.135 : 16,80 |  | 16.8 |  |  | Místnost 2.135 : 16,80
|  | Místnost 2.136 : 3,80 |  | 3.8 |  |  | Místnost 2.136 : 3,80
|  | Místnost 2.137 : 3,60 |  | 3.6 |  |  | Místnost 2.137 : 3,60
|  | Místnost 2.139 : 16,60 |  | 16.6 |  |  | Místnost 2.139 : 16,60
|  | Místnost 2.140 : 3,90 |  | 3.9 |  |  | Místnost 2.140 : 3,90
|  | Místnost 2.141 : 3,30 |  | 3.3 |  |  | Místnost 2.141 : 3,30
|  | Místnost 2.143 : 19,00 |  | 19 |  |  | Místnost 2.143 : 19,00
|  | Místnost 2.144 : 4,90 |  | 4.9 |  |  | Místnost 2.144 : 4,90
|  | Místnost 2.145 : 3,60 |  | 3.6 |  |  | Místnost 2.145 : 3,60
|  | Místnost 2.147 : 32,90 |  | 32.9 |  |  | Místnost 2.147 : 32,90
|  | Místnost 2.148 : 8,60 |  | 8.6 |  |  | Místnost 2.148 : 8,60
|  | Místnost 2.149 : 12,90 |  | 12.9 |  |  | Místnost 2.149 : 12,90
|  | Místnost 2.150 : 25,10 |  | 25.1 |  |  | Místnost 2.150 : 25,10
|  | Místnost 2.152 : 67,90 |  | 67.9 |  |  | Místnost 2.152 : 67,90
|  | Místnost 2.153 : 16,70 |  | 16.7 |  |  | Místnost 2.153 : 16,70
|  | Místnost 2.154 : 4,30 |  | 4.3 |  |  | Místnost 2.154 : 4,30
|  | Místnost 2.155 : 3,60 |  | 3.6 |  |  | Místnost 2.155 : 3,60
|  | Místnost 2.156 : 18,40 |  | 18.4 |  |  | Místnost 2.156 : 18,40
|  | Místnost 2.157 : 2,90 |  | 2.9 |  |  | Místnost 2.157 : 2,90
|  | Místnost 2.158 : 6,20 |  | 6.2 |  |  | Místnost 2.158 : 6,20
|  | Místnost 2.159 : 19,10 |  | 19.1 |  |  | Místnost 2.159 : 19,10
|  | Místnost 2.160 : 3,60 |  | 3.6 |  |  | Místnost 2.160 : 3,60
|  | Místnost 2.161 : 6,20 |  | 6.2 |  |  | Místnost 2.161 : 6,20
|  | Místnost 2.162 : 19,30 |  | 19.3 |  |  | Místnost 2.162 : 19,30
|  | Místnost 2.163 : 6,40 |  | 6.4 |  |  | Místnost 2.163 : 6,40
|  | Místnost 2.164 : 72,00 |  | 72 |  |  | Místnost 2.164 : 72,00
|  | Část B : |  | 0 |  |  | Část B :
|  | Místnost 2.001 : 14,50 |  | 14.5 |  |  | Místnost 2.001 : 14,50
|  | Místnost 2.004 : 8,20 |  | 8.2 |  |  | Místnost 2.004 : 8,20
|  | Místnost 2.009 : 16,90 |  | 16.9 |  |  | Místnost 2.009 : 16,90
|  | Místnost 2.010 : 3,90 |  | 3.9 |  |  | Místnost 2.010 : 3,90
|  | Místnost 2.011 : 3,40 |  | 3.4 |  |  | Místnost 2.011 : 3,40
|  | Místnost 2.012 : 8,70 |  | 8.7 |  |  | Místnost 2.012 : 8,70
|  | Místnost 2.013 : 10,90 |  | 10.9 |  |  | Místnost 2.013 : 10,90
|  | Místnost 2.014 : 16,70 |  | 16.7 |  |  | Místnost 2.014 : 16,70
|  | Místnost 2.015 : 3,90 |  | 3.9 |  |  | Místnost 2.015 : 3,90
|  | Místnost 2.016 : 3,50 |  | 3.5 |  |  | Místnost 2.016 : 3,50
|  | Místnost 2.018 : 16,80 |  | 16.8 |  |  | Místnost 2.018 : 16,80
|  | Místnost 2.019 : 3,90 |  | 3.9 |  |  | Místnost 2.019 : 3,90
|  | Místnost 2.020 : 3,40 |  | 3.4 |  |  | Místnost 2.020 : 3,40
|  | Místnost 2.022 : 16,90 |  | 16.9 |  |  | Místnost 2.022 : 16,90
|  | Místnost 2.023 : 3,90 |  | 3.9 |  |  | Místnost 2.023 : 3,90
|  | Místnost 2.024 : 3,50 |  | 3.5 |  |  | Místnost 2.024 : 3,50
|  | Místnost 2.025 : 16,80 |  | 16.8 |  |  | Místnost 2.025 : 16,80
|  | Místnost 2.026 : 3,90 |  | 3.9 |  |  | Místnost 2.026 : 3,90
|  | Místnost 2.027 : 3,40 |  | 3.4 |  |  | Místnost 2.027 : 3,40
|  | Místnost 2.029 : 23,70 |  | 23.7 |  |  | Místnost 2.029 : 23,70
|  | Místnost 2.030 : 3,50 |  | 3.5 |  |  | Místnost 2.030 : 3,50
|  | Místnost 2.031 : 4,50 |  | 4.5 |  |  | Místnost 2.031 : 4,50
|  | Místnost 2.033 : 3,10 |  | 3.1 |  |  | Místnost 2.033 : 3,10
|  | Místnost 2.051 : 3,20 |  | 3.2 |  |  | Místnost 2.051 : 3,20
|  | Místnost 2.052 : 23,90 |  | 23.9 |  |  | Místnost 2.052 : 23,90
|  | Místnost 2.053 : 3,50 |  | 3.5 |  |  | Místnost 2.053 : 3,50
|  | Místnost 2.054 : 4,50 |  | 4.5 |  |  | Místnost 2.054 : 4,50
|  | Místnost 2.056 : 16,90 |  | 16.9 |  |  | Místnost 2.056 : 16,90
|  | Místnost 2.057 : 3,90 |  | 3.9 |  |  | Místnost 2.057 : 3,90
|  | Místnost 2.058 : 3,50 |  | 3.5 |  |  | Místnost 2.058 : 3,50
|  | Místnost 2.060 : 16,90 |  | 16.9 |  |  | Místnost 2.060 : 16,90
|  | Místnost 2.061 : 4,00 |  | 4 |  |  | Místnost 2.061 : 4,00
|  | Místnost 2.062 : 3,40 |  | 3.4 |  |  | Místnost 2.062 : 3,40
|  | Místnost 2.063 : 16,90 |  | 16.9 |  |  | Místnost 2.063 : 16,90
|  | Místnost 2.064 : 3,90 |  | 3.9 |  |  | Místnost 2.064 : 3,90
|  | Místnost 2.065 : 3,40 |  | 3.4 |  |  | Místnost 2.065 : 3,40
|  | Místnost 2.067 : 16,90 |  | 16.9 |  |  | Místnost 2.067 : 16,90
|  | Místnost 2.068 : 3,90 |  | 3.9 |  |  | Místnost 2.068 : 3,90
|  | Místnost 2.069 : 3,50 |  | 3.5 |  |  | Místnost 2.069 : 3,50
|  | Místnost 2.071 : 16,90 |  | 16.9 |  |  | Místnost 2.071 : 16,90
|  | Místnost 2.072 : 3,90 |  | 3.9 |  |  | Místnost 2.072 : 3,90
|  | Místnost 2.073 : 3,50 |  | 3.5 |  |  | Místnost 2.073 : 3,50
|  | Místnost 2.075 : 16,80 |  | 16.8 |  |  | Místnost 2.075 : 16,80
|  | Místnost 2.076 : 3,90 |  | 3.9 |  |  | Místnost 2.076 : 3,90
|  | Místnost 2.077 : 3,50 |  | 3.5 |  |  | Místnost 2.077 : 3,50
|  | Místnost 2.079 : 16,90 |  | 16.9 |  |  | Místnost 2.079 : 16,90
|  | Místnost 2.080 : 3,80 |  | 3.8 |  |  | Místnost 2.080 : 3,80
|  | Místnost 2.081 : 3,60 |  | 3.6 |  |  | Místnost 2.081 : 3,60
|  | Místnost 2.083 : 71,50 |  | 71.5 |  |  | Místnost 2.083 : 71,50
|  | Část C : |  | 0 |  |  | Část C :
|  | Místnost 2.003 : 15,70 |  | 15.7 |  |  | Místnost 2.003 : 15,70
|  | Místnost 2.007 : 8,90 |  | 8.9 |  |  | Místnost 2.007 : 8,90
|  | Místnost 2.008 : 2,40 |  | 2.4 |  |  | Místnost 2.008 : 2,40
|  | Místnost 2.085 : 24,10 |  | 24.1 |  |  | Místnost 2.085 : 24,10
|  | Místnost 2.086 : 20,80 |  | 20.8 |  |  | Místnost 2.086 : 20,80
|  | Místnost 2.087 : 19,20 |  | 19.2 |  |  | Místnost 2.087 : 19,20
|  | Místnost 2.088 : 4,70 |  | 4.7 |  |  | Místnost 2.088 : 4,70
|  | Místnost 2.089 : 1,70 |  | 1.7 |  |  | Místnost 2.089 : 1,70
|  | Místnost 2.090 : 1,00 |  | 1 |  |  | Místnost 2.090 : 1,00
|  | Místnost 2.091 : 11,70 |  | 11.7 |  |  | Místnost 2.091 : 11,70
|  | Místnost 2.092 : 11,70 |  | 11.7 |  |  | Místnost 2.092 : 11,70
|  | Místnost 2.093 : 23,30 |  | 23.3 |  |  | Místnost 2.093 : 23,30
|  | Místnost 2.095 : 17,10 |  | 17.1 |  |  | Místnost 2.095 : 17,10
|  | Místnost 2.096 : 4,00 |  | 4 |  |  | Místnost 2.096 : 4,00
|  | Místnost 2.097 : 3,50 |  | 3.5 |  |  | Místnost 2.097 : 3,50
|  | Místnost 2.098 : 16,90 |  | 16.9 |  |  | Místnost 2.098 : 16,90
|  | Místnost 2.099 : 3,70 |  | 3.7 |  |  | Místnost 2.099 : 3,70
|  | Místnost 2.100 : 3,50 |  | 3.5 |  |  | Místnost 2.100 : 3,50
|  | Místnost 2.103 : 16,70 |  | 16.7 |  |  | Místnost 2.103 : 16,70
|  | Místnost 2.104 : 3,90 |  | 3.9 |  |  | Místnost 2.104 : 3,90
|  | Místnost 2.105 : 3,60 |  | 3.6 |  |  | Místnost 2.105 : 3,60
|  | Místnost 2.107 : 16,80 |  | 16.8 |  |  | Místnost 2.107 : 16,80
|  | Místnost 2.108 : 4,00 |  | 4 |  |  | Místnost 2.108 : 4,00
|  | Místnost 2.109 : 3,50 |  | 3.5 |  |  | Místnost 2.109 : 3,50
|  | Místnost 2.111 : 16,60 |  | 16.6 |  |  | Místnost 2.111 : 16,60
|  | Místnost 2.112 : 3,90 |  | 3.9 |  |  | Místnost 2.112 : 3,90
|  | Místnost 2.113 : 3,60 |  | 3.6 |  |  | Místnost 2.113 : 3,60
|  | Místnost 2.115 : 16,50 |  | 16.5 |  |  | Místnost 2.115 : 16,50
|  | Místnost 2.116 : 4,10 |  | 4.1 |  |  | Místnost 2.116 : 4,10
|  | Místnost 2.117 : 3,40 |  | 3.4 |  |  | Místnost 2.117 : 3,40
|  | Místnost 2.119 : 23,60 |  | 23.6 |  |  | Místnost 2.119 : 23,60
|  | Místnost 2.120 : 4,70 |  | 4.7 |  |  | Místnost 2.120 : 4,70
|  | Místnost 2.121 : 4,70 |  | 4.7 |  |  | Místnost 2.121 : 4,70
|  | Místnost 2.123 : 16,80 |  | 16.8 |  |  | Místnost 2.123 : 16,80
|  | Místnost 2.124 : 3,90 |  | 3.9 |  |  | Místnost 2.124 : 3,90
|  | Místnost 2.125 : 3,50 |  | 3.5 |  |  | Místnost 2.125 : 3,50
|  | Místnost 2.127 : 16,60 |  | 16.6 |  |  | Místnost 2.127 : 16,60
|  | Místnost 2.128 : 3,90 |  | 3.9 |  |  | Místnost 2.128 : 3,90
|  | Místnost 2.129 : 3,50 |  | 3.5 |  |  | Místnost 2.129 : 3,50
|  | Místnost 2.131 : 16,60 |  | 16.6 |  |  | Místnost 2.131 : 16,60
|  | Místnost 2.132 : 3,80 |  | 3.8 |  |  | Místnost 2.132 : 3,80
|  | Místnost 2.133 : 3,50 |  | 3.5 |  |  | Místnost 2.133 : 3,50
|  | Místnost 2.147 : 82,40 |  | 82.4 |  |  | Místnost 2.147 : 82,40
|  | Půdorys 3.NP.: |  | 0 |  |  | Půdorys 3.NP.:
|  | Část A : |  | 0 |  |  | Část A :
|  | Místnost 3.002 : 16,30 |  | 16.3 |  |  | Místnost 3.002 : 16,30
|  | Místnost 3.005 : 4,80 |  | 4.8 |  |  | Místnost 3.005 : 4,80
|  | Místnost 3.006 : 3,40 |  | 3.4 |  |  | Místnost 3.006 : 3,40
|  | Místnost 3.034 : 16,50 |  | 16.5 |  |  | Místnost 3.034 : 16,50
|  | Místnost 3.035 : 3,70 |  | 3.7 |  |  | Místnost 3.035 : 3,70
|  | Místnost 3.036 : 3,50 |  | 3.5 |  |  | Místnost 3.036 : 3,50
|  | Místnost 3.037 : 3,40 |  | 3.4 |  |  | Místnost 3.037 : 3,40
|  | Místnost 3.038 : 1,40 |  | 1.4 |  |  | Místnost 3.038 : 1,40
|  | Místnost 3.039 : 5,90 |  | 5.9 |  |  | Místnost 3.039 : 5,90
|  | Místnost 3.040 : 3,60 |  | 3.6 |  |  | Místnost 3.040 : 3,60
|  | Místnost 3.041 : 1,40 |  | 1.4 |  |  | Místnost 3.041 : 1,40
|  | Místnost 3.042 : 8,20 |  | 8.2 |  |  | Místnost 3.042 : 8,20
|  | Místnost 3.043 : 15,90 |  | 15.9 |  |  | Místnost 3.043 : 15,90
|  | Místnost 3.044 : 3,60 |  | 3.6 |  |  | Místnost 3.044 : 3,60
|  | Místnost 3.045 : 3,40 |  | 3.4 |  |  | Místnost 3.045 : 3,40
|  | Místnost 3.047 : 16,70 |  | 16.7 |  |  | Místnost 3.047 : 16,70
|  | Místnost 3.048 : 3,80 |  | 3.8 |  |  | Místnost 3.048 : 3,80
|  | Místnost 3.049 : 3,50 |  | 3.5 |  |  | Místnost 3.049 : 3,50
|  | Místnost 3.083 : 41,50 |  | 41.5 |  |  | Místnost 3.083 : 41,50
|  | Místnost 3.133 : 16,80 |  | 16.8 |  |  | Místnost 3.133 : 16,80
|  | Místnost 3.134 : 3,70 |  | 3.7 |  |  | Místnost 3.134 : 3,70
|  | Místnost 3.135 : 3,60 |  | 3.6 |  |  | Místnost 3.135 : 3,60
|  | Místnost 3.137 : 16,60 |  | 16.6 |  |  | Místnost 3.137 : 16,60
|  | Místnost 3.138 : 3,80 |  | 3.8 |  |  | Místnost 3.138 : 3,80
|  | Místnost 3.139 : 3,40 |  | 3.4 |  |  | Místnost 3.139 : 3,40
|  | Místnost 3.141 : 19,40 |  | 19.4 |  |  | Místnost 3.141 : 19,40
|  | Místnost 3.142 : 5,00 |  | 5 |  |  | Místnost 3.142 : 5,00
|  | Místnost 3.143 : 3,40 |  | 3.4 |  |  | Místnost 3.143 : 3,40
|  | Místnost 3.145 : 32,90 |  | 32.9 |  |  | Místnost 3.145 : 32,90
|  | Místnost 3.146 : 8,70 |  | 8.7 |  |  | Místnost 3.146 : 8,70
|  | Místnost 3.147 : 12,80 |  | 12.8 |  |  | Místnost 3.147 : 12,80
|  | Místnost 3.148 : 25,30 |  | 25.3 |  |  | Místnost 3.148 : 25,30
|  | Místnost 3.150 : 68,10 |  | 68.1 |  |  | Místnost 3.150 : 68,10
|  | Místnost 3.151 : 123,20 |  | 123.2 |  |  | Místnost 3.151 : 123,20
|  | Část B : |  | 0 |  |  | Část B :
|  | Místnost 3.001 : 15,00 |  | 15 |  |  | Místnost 3.001 : 15,00
|  | Místnost 2.004 : 8,20 |  | 8.2 |  |  | Místnost 2.004 : 8,20
|  | Místnost 3.009 : 16,70 |  | 16.7 |  |  | Místnost 3.009 : 16,70
|  | Místnost 3.010 : 3,90 |  | 3.9 |  |  | Místnost 3.010 : 3,90
|  | Místnost 3.011 : 3,50 |  | 3.5 |  |  | Místnost 3.011 : 3,50
|  | Místnost 3.012 : 8,60 |  | 8.6 |  |  | Místnost 3.012 : 8,60
|  | Místnost 3.013 : 10,60 |  | 10.6 |  |  | Místnost 3.013 : 10,60
|  | Místnost 3.014 : 16,70 |  | 16.7 |  |  | Místnost 3.014 : 16,70
|  | Místnost 3.015 : 3,90 |  | 3.9 |  |  | Místnost 3.015 : 3,90
|  | Místnost 3.016 : 3,40 |  | 3.4 |  |  | Místnost 3.016 : 3,40
|  | Místnost 3.018 : 16,60 |  | 16.6 |  |  | Místnost 3.018 : 16,60
|  | Místnost 3.019 : 3,90 |  | 3.9 |  |  | Místnost 3.019 : 3,90
|  | Místnost 3.020 : 3,60 |  | 3.6 |  |  | Místnost 3.020 : 3,60
|  | Místnost 3.022 : 16,40 |  | 16.4 |  |  | Místnost 3.022 : 16,40
|  | Místnost 3.023 : 3,90 |  | 3.9 |  |  | Místnost 3.023 : 3,90
|  | Místnost 3.024 : 3,60 |  | 3.6 |  |  | Místnost 3.024 : 3,60
|  | Místnost 3.025 : 16,70 |  | 16.7 |  |  | Místnost 3.025 : 16,70
|  | Místnost 3.026 : 4,00 |  | 4 |  |  | Místnost 3.026 : 4,00
|  | Místnost 3.027 : 3,60 |  | 3.6 |  |  | Místnost 3.027 : 3,60
|  | Místnost 3.029 : 23,70 |  | 23.7 |  |  | Místnost 3.029 : 23,70
|  | Místnost 3.030 : 3,40 |  | 3.4 |  |  | Místnost 3.030 : 3,40
|  | Místnost 3.031 : 4,60 |  | 4.6 |  |  | Místnost 3.031 : 4,60
|  | Místnost 3.033 : 3,20 |  | 3.2 |  |  | Místnost 3.033 : 3,20
|  | Místnost 3.051 : 3,30 |  | 3.3 |  |  | Místnost 3.051 : 3,30
|  | Místnost 3.052 : 24,00 |  | 24 |  |  | Místnost 3.052 : 24,00
|  | Místnost 3.053 : 3,50 |  | 3.5 |  |  | Místnost 3.053 : 3,50
|  | Místnost 3.054 : 4,60 |  | 4.6 |  |  | Místnost 3.054 : 4,60
|  | Místnost 3.056 : 16,80 |  | 16.8 |  |  | Místnost 3.056 : 16,80
|  | Místnost 3.057 : 4,00 |  | 4 |  |  | Místnost 3.057 : 4,00
|  | Místnost 3.058 : 3,50 |  | 3.5 |  |  | Místnost 3.058 : 3,50
|  | Místnost 3.060 : 16,60 |  | 16.6 |  |  | Místnost 3.060 : 16,60
|  | Místnost 3.061 : 3,90 |  | 3.9 |  |  | Místnost 3.061 : 3,90
|  | Místnost 3.062 : 3,60 |  | 3.6 |  |  | Místnost 3.062 : 3,60
|  | Místnost 3.063 : 16,60 |  | 16.6 |  |  | Místnost 3.063 : 16,60
|  | Místnost 3.064 : 4,00 |  | 4 |  |  | Místnost 3.064 : 4,00
|  | Místnost 3.065 : 3,50 |  | 3.5 |  |  | Místnost 3.065 : 3,50
|  | Místnost 3.067 : 16,80 |  | 16.8 |  |  | Místnost 3.067 : 16,80
|  | Místnost 3.068 : 4,00 |  | 4 |  |  | Místnost 3.068 : 4,00
|  | Místnost 3.069 : 3,50 |  | 3.5 |  |  | Místnost 3.069 : 3,50
|  | Místnost 3.071 : 16,90 |  | 16.9 |  |  | Místnost 3.071 : 16,90
|  | Místnost 3.072 : 39,00 |  | 39 |  |  | Místnost 3.072 : 39,00
|  | Místnost 3.073 : 3,50 |  | 3.5 |  |  | Místnost 3.073 : 3,50
|  | Místnost 3.075 : 16,80 |  | 16.8 |  |  | Místnost 3.075 : 16,80
|  | Místnost 3.076 : 3,90 |  | 3.9 |  |  | Místnost 3.076 : 3,90
|  | Místnost 3.077 : 3,50 |  | 3.5 |  |  | Místnost 3.077 : 3,50
|  | Místnost 3.079 : 16,90 |  | 16.9 |  |  | Místnost 3.079 : 16,90
|  | Místnost 3.080 : 4,00 |  | 4 |  |  | Místnost 3.080 : 4,00
|  | Místnost 3.081 : 3,50 |  | 3.5 |  |  | Místnost 3.081 : 3,50
|  | Místnost 3.083 : 75,60 |  | 75.6 |  |  | Místnost 3.083 : 75,60
|  | Část C : |  | 0 |  |  | Část C :
|  | Místnost 3.003 : 15,70 |  | 15.7 |  |  | Místnost 3.003 : 15,70
|  | Místnost 3.007 : 8,90 |  | 8.9 |  |  | Místnost 3.007 : 8,90
|  | Místnost 3.008 : 2,40 |  | 2.4 |  |  | Místnost 3.008 : 2,40
|  | Místnost 3.085 : 24,10 |  | 24.1 |  |  | Místnost 3.085 : 24,10
|  | Místnost 3.086 : 20,70 |  | 20.7 |  |  | Místnost 3.086 : 20,70
|  | Místnost 3.087 : 19,20 |  | 19.2 |  |  | Místnost 3.087 : 19,20
|  | Místnost 3.088 : 4,80 |  | 4.8 |  |  | Místnost 3.088 : 4,80
|  | Místnost 3.089 : 1,80 |  | 1.8 |  |  | Místnost 3.089 : 1,80
|  | Místnost 3.090 : 1,00 |  | 1 |  |  | Místnost 3.090 : 1,00
|  | Místnost 3.091 : 11,80 |  | 11.8 |  |  | Místnost 3.091 : 11,80
|  | Místnost 3.092 : 11,70 |  | 11.7 |  |  | Místnost 3.092 : 11,70
|  | Místnost 3.093 : 23,30 |  | 23.3 |  |  | Místnost 3.093 : 23,30
|  | Místnost 3.095 : 17,00 |  | 17 |  |  | Místnost 3.095 : 17,00
|  | Místnost 3.096 : 3,90 |  | 3.9 |  |  | Místnost 3.096 : 3,90
|  | Místnost 3.097 : 3,40 |  | 3.4 |  |  | Místnost 3.097 : 3,40
|  | Místnost 3.098 : 17,00 |  | 17 |  |  | Místnost 3.098 : 17,00
|  | Místnost 3.099 : 3,90 |  | 3.9 |  |  | Místnost 3.099 : 3,90
|  | Místnost 3.100 : 3,50 |  | 3.5 |  |  | Místnost 3.100 : 3,50
|  | Místnost 3.102 : 16,70 |  | 16.7 |  |  | Místnost 3.102 : 16,70
|  | Místnost 3.103 : 3,90 |  | 3.9 |  |  | Místnost 3.103 : 3,90
|  | Místnost 3.104 : 3,60 |  | 3.6 |  |  | Místnost 3.104 : 3,60
|  | Místnost 3.105 : 16,80 |  | 16.8 |  |  | Místnost 3.105 : 16,80
|  | Místnost 3.106 : 4,00 |  | 4 |  |  | Místnost 3.106 : 4,00
|  | Místnost 3.107 : 3,50 |  | 3.5 |  |  | Místnost 3.107 : 3,50
|  | Místnost 3.109 : 16,70 |  | 16.7 |  |  | Místnost 3.109 : 16,70
|  | Místnost 3.110 : 3,90 |  | 3.9 |  |  | Místnost 3.110 : 3,90
|  | Místnost 3.111 : 3,60 |  | 3.6 |  |  | Místnost 3.111 : 3,60
|  | Místnost 3.113 : 16,40 |  | 16.4 |  |  | Místnost 3.113 : 16,40
|  | Místnost 3.114 : 3,90 |  | 3.9 |  |  | Místnost 3.114 : 3,90
|  | Místnost 3.115 : 3,50 |  | 3.5 |  |  | Místnost 3.115 : 3,50
|  | Místnost 3.117 : 23,60 |  | 23.6 |  |  | Místnost 3.117 : 23,60
|  | Místnost 3.118 : 4,70 |  | 4.7 |  |  | Místnost 3.118 : 4,70
|  | Místnost 3.119 : 4,70 |  | 4.7 |  |  | Místnost 3.119 : 4,70
|  | Místnost 3.121 : 16,70 |  | 16.7 |  |  | Místnost 3.121 : 16,70
|  | Místnost 3.122 : 4,00 |  | 4 |  |  | Místnost 3.122 : 4,00
|  | Místnost 3.123 : 3,60 |  | 3.6 |  |  | Místnost 3.123 : 3,60
|  | Místnost 3.125 : 16,60 |  | 16.6 |  |  | Místnost 3.125 : 16,60
|  | Místnost 3.126 : 4,00 |  | 4 |  |  | Místnost 3.126 : 4,00
|  | Místnost 3.127 : 3,50 |  | 3.5 |  |  | Místnost 3.127 : 3,50
|  | Místnost 3.129 : 16,50 |  | 16.5 |  |  | Místnost 3.129 : 16,50
|  | Místnost 3.130 : 3,70 |  | 3.7 |  |  | Místnost 3.130 : 3,70
|  | Místnost 3.131 : 3,50 |  | 3.5 |  |  | Místnost 3.131 : 3,50
|  | Místnost 3.145 : 82,50 |  | 82.5 |  |  | Místnost 3.145 : 82,50
|  | Půdorys podkroví : |  | 0 |  |  | Půdorys podkroví :
|  | Část A : |  | 0 |  |  | Část A :
|  | Místnost 4.040 : 20,40 |  | 20.4 |  |  | Místnost 4.040 : 20,40
|  | Místnost 4.041 : 24,40 |  | 24.4 |  |  | Místnost 4.041 : 24,40
|  | Místnost 4.064 : 70,70 |  | 70.7 |  |  | Místnost 4.064 : 70,70
|  | Místnost 4.065 : 17,20 |  | 17.2 |  |  | Místnost 4.065 : 17,20
|  | Část B : |  | 0 |  |  | Část B :
|  | Místnost 4.002 : 22,30 |  | 22.3 |  |  | Místnost 4.002 : 22,30
|  | Část C : |  | 0 |  |  | Část C :
|  | Místnost 4.003 : 13,80 |  | 13.8 |  |  | Místnost 4.003 : 13,80
|  | Místnost 4.042 : 22,00 |  | 22 |  |  | Místnost 4.042 : 22,00
|  | Místnost 4.043 : 19,10 |  | 19.1 |  |  | Místnost 4.043 : 19,10
|  | Místnost 4.044 : 22,90 |  | 22.9 |  |  | Místnost 4.044 : 22,90
|  | Místnost 4.045 : 2,10 |  | 2.1 |  |  | Místnost 4.045 : 2,10
|  | Místnost 4.046 : 1,30 |  | 1.3 |  |  | Místnost 4.046 : 1,30
|  | Místnost 4.047 : 20,90 |  | 20.9 |  |  | Místnost 4.047 : 20,90
|  | Místnost 4.048 : 4,20 |  | 4.2 |  |  | Místnost 4.048 : 4,20
|  | Místnost 4.049 : 2,00 |  | 2 |  |  | Místnost 4.049 : 2,00
|  | Místnost 4.050 : 1,30 |  | 1.3 |  |  | Místnost 4.050 : 1,30
|  | Místnost 4.051 : 25,20 |  | 25.2 |  |  | Místnost 4.051 : 25,20
|  | Místnost 4.052 : 13,10 |  | 13.1 |  |  | Místnost 4.052 : 13,10
|  | Místnost 4.053 : 22,60 |  | 22.6 |  |  | Místnost 4.053 : 22,60
|  | Místnost 4.054 : 3,80 |  | 3.8 |  |  | Místnost 4.054 : 3,80
|  | Místnost 4.056 : 6,20 |  | 6.2 |  |  | Místnost 4.056 : 6,20
|  | Místnost 4.057 : 16,20 |  | 16.2 |  |  | Místnost 4.057 : 16,20
|  | Místnost 4.058 : 23,50 |  | 23.5 |  |  | Místnost 4.058 : 23,50
|  | Místnost 4.059 : 23,20 |  | 23.2 |  |  | Místnost 4.059 : 23,20
|  | Místnost 4.060 : 32,20 |  | 32.2 |  |  | Místnost 4.060 : 32,20
|  | Místnost 4.061 : 22,90 |  | 22.9 |  |  | Místnost 4.061 : 22,90
|  | Místnost 4.062 : 22,90 |  | 22.9 |  |  | Místnost 4.062 : 22,90
|  | Místnost 4.063 : 22,10 |  | 22.1 |  |  | Místnost 4.063 : 22,10
|  | Místnost 4.065 : 46,60 |  | 46.6 |  |  | Místnost 4.065 : 46,60
|  | Stěny : |  | 0 |  |  | Stěny :
|  | Půdorys 1.PP.: |  | 0 |  |  | Půdorys 1.PP.:
|  | Část A : |  | 0 |  |  | Část A :
|  | Místnost 01.002 : (1,90*2+4,50*2)*3,05 |  | 39.04 |  |  | Místnost 01.002 : (1,90*2+4,50*2)*3,05
|  | Místnost 01.005 : (2,50*2+1,90*2)*3,05 |  | 26.84 |  |  | Místnost 01.005 : (2,50*2+1,90*2)*3,05
|  | Místnost 01.006 : (1,80*2+1,90*2)*3,05 |  | 22.57 |  |  | Místnost 01.006 : (1,80*2+1,90*2)*3,05
|  | Místnost 01.018 : (4,40*2+1,55*2)*3,05 |  | 36.295 |  |  | Místnost 01.018 : (4,40*2+1,55*2)*3,05
|  | Místnost 01.019 : (0,95*2+1,65*2)*3,05 |  | 15.86 |  |  | Místnost 01.019 : (0,95*2+1,65*2)*3,05
|  | Místnost 01.020 : (0,95*2+1,65*2)*3,05 |  | 15.86 |  |  | Místnost 01.020 : (0,95*2+1,65*2)*3,05
|  | Místnost 01.021 : (2,10*2+1,80*2)*3,05 |  | 23.79 |  |  | Místnost 01.021 : (2,10*2+1,80*2)*3,05
|  | Místnost 01.022 : (2,30*2+3,45*2)*3,05 |  | 35.075 |  |  | Místnost 01.022 : (2,30*2+3,45*2)*3,05
|  | Místnost 01.023 : (2,10*2+1,80*2)*3,05 |  | 23.79 |  |  | Místnost 01.023 : (2,10*2+1,80*2)*3,05
|  | Místnost 01.024 : (3,45+0,80+3,00+2,65+0,80+0,60*2)*3,05 |  | 36.295 |  |  | Místnost 01.024 : (3,45+0,80+3,00+2,65+0,80+0,60*2)*3,05
|  | Místnost 01.025 : (0,90*2+1,65*2)*3,05 |  | 15.555 |  |  | Místnost 01.025 : (0,90*2+1,65*2)*3,05
|  | Místnost 01.026 : (3,05+3,40+0,95+1,75)*3,05 |  | 27.9075 |  |  | Místnost 01.026 : (3,05+3,40+0,95+1,75)*3,05
|  | Místnost 01.027 : (2,35*2+4,10*2)*3,05 |  | 39.345 |  |  | Místnost 01.027 : (2,35*2+4,10*2)*3,05
|  | Místnost 01.028 : (1,15*2+3,35*2)*3,05 |  | 27.45 |  |  | Místnost 01.028 : (1,15*2+3,35*2)*3,05
|  | Místnost 01.029 : (3,45*2+3,40*2)*3,05 |  | 41.785 |  |  | Místnost 01.029 : (3,45*2+3,40*2)*3,05
|  | Místnost 01.030 : (2,00*2+3,40*2)*3,05 |  | 32.94 |  |  | Místnost 01.030 : (2,00*2+3,40*2)*3,05
|  | Místnost 01.031 : (4,70*2+3,50*2)*3,05 |  | 50.02 |  |  | Místnost 01.031 : (4,70*2+3,50*2)*3,05
|  | Místnost 01.032 : (2,05*2+2,50*2)*3,05 |  | 27.755 |  |  | Místnost 01.032 : (2,05*2+2,50*2)*3,05
|  | Místnost 01.049 : (7,10+2,75+0,40+3,30+4,10+2,30+8,10)*3,05 |  | 85.5525 |  |  | Místnost 01.049 : (7,10+2,75+0,40+3,30+4,10+2,30+8,10)*3,05
|  | Místnost 01.051 : (6,55+2,65+2,70+6,50)*3,05 |  | 56.12 |  |  | Místnost 01.051 : (6,55+2,65+2,70+6,50)*3,05
|  | Místnost 01.052 : (3,50*2+6,90*2)*3,05 |  | 63.44 |  |  | Místnost 01.052 : (3,50*2+6,90*2)*3,05
|  | Místnost 01.072 : (3,80*2+6,90*2)*3,05 |  | 65.27 |  |  | Místnost 01.072 : (3,80*2+6,90*2)*3,05
|  | Místnost 01.073 : (3,40*2+6,90*2)*3,05 |  | 62.83 |  |  | Místnost 01.073 : (3,40*2+6,90*2)*3,05
|  | Místnost 01.074 : (4,65*2+6,90*2)*3,05 |  | 70.455 |  |  | Místnost 01.074 : (4,65*2+6,90*2)*3,05
|  | Místnost 01.075 : (2,30*2+1,55*2)*3,05 |  | 23.485 |  |  | Místnost 01.075 : (2,30*2+1,55*2)*3,05
|  | Místnost 01.076 : (8,10+0,90+0,50+2,80+2,95+2,20)*3,05 |  | 53.2225 |  |  | Místnost 01.076 : (8,10+0,90+0,50+2,80+2,95+2,20)*3,05
|  | Místnost 01.077 : (3,95*2+2,20*2)*3,05 |  | 37.515 |  |  | Místnost 01.077 : (3,95*2+2,20*2)*3,05
|  | Místnost 01.078 : (3,15*2+6,90*2)*3,05 |  | 61.305 |  |  | Místnost 01.078 : (3,15*2+6,90*2)*3,05
|  | Místnost 01.079 : (3,40*2+6,90*2)*3,05 |  | 62.83 |  |  | Místnost 01.079 : (3,40*2+6,90*2)*3,05
|  | Místnost 01.080 : (3,15*2+6,90*2)*3,05 |  | 61.305 |  |  | Místnost 01.080 : (3,15*2+6,90*2)*3,05
|  | Místnost 01.081 : (3,85+0,60+6,40+10,25+8,45+0,45*4)*3,05 |  | 95.6175 |  |  | Místnost 01.081 : (3,85+0,60+6,40+10,25+8,45+0,45*4)*3,05
|  | Místnost 01.082 : (3,40*2+3,80*2)*3,05 |  | 43.92 |  |  | Místnost 01.082 : (3,40*2+3,80*2)*3,05
|  | Místnost 01.083 : (8,45+10,25+6,90+1,15+3,25+0,45*4)*3,05 |  | 96.99 |  |  | Místnost 01.083 : (8,45+10,25+6,90+1,15+3,25+0,45*4)*3,05
|  | Místnost 01.084 : (10,55*2+6,25*2)*3,05 |  | 102.48 |  |  | Místnost 01.084 : (10,55*2+6,25*2)*3,05
|  | Místnost 01.085 : (1,35*2+4,35*2)*3,05 |  | 34.77 |  |  | Místnost 01.085 : (1,35*2+4,35*2)*3,05
|  | Místnost 01.089 : (2,05*2+0,85*2)*3,05 |  | 17.69 |  |  | Místnost 01.089 : (2,05*2+0,85*2)*3,05
|  | Část B : |  | 0 |  |  | Část B :
|  | Místnost 01.001 : (4,30*2+3,50*2)*3,05 |  | 47.58 |  |  | Místnost 01.001 : (4,30*2+3,50*2)*3,05
|  | Místnost 01.004 : (3,35*2+2,45*2)*3,05 |  | 35.38 |  |  | Místnost 01.004 : (3,35*2+2,45*2)*3,05
|  | Místnost 01.009 : (4,70*2+3,60*2)*3,05 |  | 50.63 |  |  | Místnost 01.009 : (4,70*2+3,60*2)*3,05
|  | Místnost 01.010 : (2,05*2+4,60*2)*3,05 |  | 40.565 |  |  | Místnost 01.010 : (2,05*2+4,60*2)*3,05
|  | Místnost 01.011 : (1,95*2+3,50*2)*3,05 |  | 33.245 |  |  | Místnost 01.011 : (1,95*2+3,50*2)*3,05
|  | Místnost 01.012 : (4,20*2+1,40*2)*3,05 |  | 34.16 |  |  | Místnost 01.012 : (4,20*2+1,40*2)*3,05
|  | Místnost 01.013 : (2,60*2+3,40*2)*3,05 |  | 36.6 |  |  | Místnost 01.013 : (2,60*2+3,40*2)*3,05
|  | Místnost 01.014 : (9,25*2+11,55*2)*3,05 |  | 126.88 |  |  | Místnost 01.014 : (9,25*2+11,55*2)*3,05
|  | Místnost 01.015 : (4,05*2+3,45*2)*3,05 |  | 45.75 |  |  | Místnost 01.015 : (4,05*2+3,45*2)*3,05
|  | Místnost 01.016 : (2,05*2+3,30*2)*3,05 |  | 32.635 |  |  | Místnost 01.016 : (2,05*2+3,30*2)*3,05
|  | Místnost 01.017 : (6,90*2+5,35*2)*3,05 |  | 74.725 |  |  | Místnost 01.017 : (6,90*2+5,35*2)*3,05
|  | Místnost 01.033 : (6,60*2+5,35*2)*3,05 |  | 72.895 |  |  | Místnost 01.033 : (6,60*2+5,35*2)*3,05
|  | Místnost 01.034 : (6,90*2+3,45*2)*3,05 |  | 63.135 |  |  | Místnost 01.034 : (6,90*2+3,45*2)*3,05
|  | Místnost 01.035 : (1,75*2+1,65*2)*3,05 |  | 20.74 |  |  | Místnost 01.035 : (1,75*2+1,65*2)*3,05
|  | Místnost 01.036 : (2,45*2+1,80*2)*3,05 |  | 25.925 |  |  | Místnost 01.036 : (2,45*2+1,80*2)*3,05
|  | Místnost 01.037 : (1,65*2+0,85*2)*3,05 |  | 15.25 |  |  | Místnost 01.037 : (1,65*2+0,85*2)*3,05
|  | Místnost 01.038 : (1,65*2+0,85*2)*3,05 |  | 15.25 |  |  | Místnost 01.038 : (1,65*2+0,85*2)*3,05
|  | Místnost 01.039 : (2,45*2+1,80*2)*3,05 |  | 25.925 |  |  | Místnost 01.039 : (2,45*2+1,80*2)*3,05
|  | Místnost 01.040 : (1,65*2+0,85*2)*3,05 |  | 15.25 |  |  | Místnost 01.040 : (1,65*2+0,85*2)*3,05
|  | Místnost 01.041 : (1,65*2+0,85*2)*3,05 |  | 15.25 |  |  | Místnost 01.041 : (1,65*2+0,85*2)*3,05
|  | Místnost 01.043 : (2,30*2+3,75*2)*3,05 |  | 36.905 |  |  | Místnost 01.043 : (2,30*2+3,75*2)*3,05
|  | Místnost 01.044 : (11,30*2+11,55*2)*3,05 |  | 139.385 |  |  | Místnost 01.044 : (11,30*2+11,55*2)*3,05
|  | Místnost 01.045 : (4,70*2+3,45*2)*3,05 |  | 49.715 |  |  | Místnost 01.045 : (4,70*2+3,45*2)*3,05
|  | Místnost 01.046 : (2,05*2+4,40*2)*3,05 |  | 39.345 |  |  | Místnost 01.046 : (2,05*2+4,40*2)*3,05
|  | Místnost 01.047 : (4,70*2+3,55*2)*3,05 |  | 50.325 |  |  | Místnost 01.047 : (4,70*2+3,55*2)*3,05
|  | Místnost 01.048 : (2,05*2+4,50*2)*3,05 |  | 39.955 |  |  | Místnost 01.048 : (2,05*2+4,50*2)*3,05
|  | Místnost 01.050 : (3,10*2+11,85*2)*3,05 |  | 91.195 |  |  | Místnost 01.050 : (3,10*2+11,85*2)*3,05
|  | Místnost 01.087 : (4,00*2+21,10*2)*3,05 |  | 153.11 |  |  | Místnost 01.087 : (4,00*2+21,10*2)*3,05
|  | Část C : |  | 0 |  |  | Část C :
|  | Místnost 01.003 : (3,50*2+3,80*2)*3,05 |  | 44.53 |  |  | Místnost 01.003 : (3,50*2+3,80*2)*3,05
|  | Místnost 01.007 : (3,50*2+2,50*2)*3,05 |  | 36.6 |  |  | Místnost 01.007 : (3,50*2+2,50*2)*3,05
|  | Místnost 01.008 : (1,45*2+1,55*2)*3,05 |  | 18.3 |  |  | Místnost 01.008 : (1,45*2+1,55*2)*3,05
|  | Místnost 01.053 : (1,65*2+2,45*2)*3,05 |  | 25.01 |  |  | Místnost 01.053 : (1,65*2+2,45*2)*3,05
|  | Místnost 01.054 : (2,55*2+3,35*2)*3,05 |  | 35.99 |  |  | Místnost 01.054 : (2,55*2+3,35*2)*3,05
|  | Místnost 01.055 : (1,55*2+0,90*2)*3,05 |  | 14.945 |  |  | Místnost 01.055 : (1,55*2+0,90*2)*3,05
|  | Místnost 01.056 : (1,65*2+2,45*2)*3,05 |  | 25.01 |  |  | Místnost 01.056 : (1,65*2+2,45*2)*3,05
|  | Místnost 01.057 : (2,55*2+3,35*2)*3,05 |  | 35.99 |  |  | Místnost 01.057 : (2,55*2+3,35*2)*3,05
|  | Místnost 01.058 : (1,55*2+0,90*2)*3,05 |  | 14.945 |  |  | Místnost 01.058 : (1,55*2+0,90*2)*3,05
|  | Místnost 01.059 : (3,40*2+6,90*2)*3,05 |  | 62.83 |  |  | Místnost 01.059 : (3,40*2+6,90*2)*3,05
|  | Místnost 01.060 : (2,60*2+6,90*2)*3,05 |  | 57.95 |  |  | Místnost 01.060 : (2,60*2+6,90*2)*3,05
|  | Místnost 01.061 : (2,45*2+4,00*2)*3,05 |  | 39.345 |  |  | Místnost 01.061 : (2,45*2+4,00*2)*3,05
|  | Místnost 01.062 : (2,45*2+2,75*2)*3,05 |  | 31.72 |  |  | Místnost 01.062 : (2,45*2+2,75*2)*3,05
|  | Místnost 01.063 : (3,45*2+6,90*2)*3,05 |  | 63.135 |  |  | Místnost 01.063 : (3,45*2+6,90*2)*3,05
|  | Místnost 01.064 : (3,75*2+1,20*2)*3,05 |  | 30.195 |  |  | Místnost 01.064 : (3,75*2+1,20*2)*3,05
|  | Místnost 01.065 : (3,40*2+6,90*2)*3,05 |  | 62.83 |  |  | Místnost 01.065 : (3,40*2+6,90*2)*3,05
|  | Místnost 01.066 : (3,55*2+6,90*2)*3,05 |  | 63.745 |  |  | Místnost 01.066 : (3,55*2+6,90*2)*3,05
|  | Místnost 01.067 : (3,55*2+6,90*2)*3,05 |  | 63.745 |  |  | Místnost 01.067 : (3,55*2+6,90*2)*3,05
|  | Místnost 01.068 : (3,40*2+6,90*2)*3,05 |  | 62.83 |  |  | Místnost 01.068 : (3,40*2+6,90*2)*3,05
|  | Místnost 01.069 : (3,45*2+3,65*2)*3,05 |  | 43.31 |  |  | Místnost 01.069 : (3,45*2+3,65*2)*3,05
|  | Místnost 01.070 : (3,45*2+6,90*2)*3,05 |  | 63.135 |  |  | Místnost 01.070 : (3,45*2+6,90*2)*3,05
|  | Místnost 01.071 : (12,90*2+9,70*2)*3,05 |  | 137.86 |  |  | Místnost 01.071 : (12,90*2+9,70*2)*3,05
|  | Místnost 01.072 : (3,75*2+6,90*2)*3,05 |  | 64.965 |  |  | Místnost 01.072 : (3,75*2+6,90*2)*3,05
|  | Místnost 01.077 : (33,00*2+2,25*2)*3,05 |  | 215.025 |  |  | Místnost 01.077 : (33,00*2+2,25*2)*3,05
|  | Místnost 01.086 : (3,40*2+6,90*2)*3,05 |  | 62.83 |  |  | Místnost 01.086 : (3,40*2+6,90*2)*3,05
|  | Místnost 01.088 : (3,45*2+3,15*2)*3,05 |  | 40.26 |  |  | Místnost 01.088 : (3,45*2+3,15*2)*3,05
|  | Půdorys 1.NP.: |  | 0 |  |  | Půdorys 1.NP.:
|  | Část A : |  | 0 |  |  | Část A :
|  | Místnost 1.002 : (5,33*2)*3,30 |  | 35.178 |  |  | Místnost 1.002 : (5,33*2)*3,30
|  | Místnost 1.005 : (2,50*2+1,90*2)*3,30 |  | 29.04 |  |  | Místnost 1.005 : (2,50*2+1,90*2)*3,30
|  | Místnost 1.006 : (1,80*2+1,90*2)*3,30 |  | 24.42 |  |  | Místnost 1.006 : (1,80*2+1,90*2)*3,30
|  | Místnost 1.030 : (4,45*2+3,60*2)*3,30 |  | 53.13 |  |  | Místnost 1.030 : (4,45*2+3,60*2)*3,30
|  | Místnost 1.032 : (2,30*2+3,60*2)*3,30 |  | 38.94 |  |  | Místnost 1.032 : (2,30*2+3,60*2)*3,30
|  | Místnost 1.033 : (1,85*2+2,20*2)*3,30 |  | 26.73 |  |  | Místnost 1.033 : (1,85*2+2,20*2)*3,30
|  | Místnost 1.034 : (0,90*2+1,50*2)*3,30 |  | 15.84 |  |  | Místnost 1.034 : (0,90*2+1,50*2)*3,30
|  | Místnost 1.035 : (1,80*2+2,20*2)*3,30 |  | 26.4 |  |  | Místnost 1.035 : (1,80*2+2,20*2)*3,30
|  | Místnost 1.036 : (0,90*2+1,50*2)*3,30 |  | 15.84 |  |  | Místnost 1.036 : (0,90*2+1,50*2)*3,30
|  | Místnost 1.037 : (3,10+0,60+3,25+0,15+1,55+1,50)*3,30 |  | 33.495 |  |  | Místnost 1.037 : (3,10+0,60+3,25+0,15+1,55+1,50)*3,30
|  | Místnost 1.038 : (2,35*2+4,05*2)*3,30 |  | 42.24 |  |  | Místnost 1.038 : (2,35*2+4,05*2)*3,30
|  | Místnost 1.039 : (6,85*4+7,30*2)*3,30 |  | 138.6 |  |  | Místnost 1.039 : (6,85*4+7,30*2)*3,30
|  | Místnost 1.065 : (2,15*2+3,90*2)*3,30 |  | 39.93 |  |  | Místnost 1.065 : (2,15*2+3,90*2)*3,30
|  | Místnost 1.066 : (0,40+3,25+4,05+2,25+4,00+2,15+6,45)*3,30 |  | 74.415 |  |  | Místnost 1.066 : (0,40+3,25+4,05+2,25+4,00+2,15+6,45)*3,30
|  | Místnost 1.067 : (2,75*2+2,35*2)*3,30 |  | 33.66 |  |  | Místnost 1.067 : (2,75*2+2,35*2)*3,30
|  | Místnost 1.068 : (0,85*2+1,15*2)*3,30 |  | 13.2 |  |  | Místnost 1.068 : (0,85*2+1,15*2)*3,30
|  | Místnost 1.069 : (3,80*2+4,00*2)*3,30 |  | 51.48 |  |  | Místnost 1.069 : (3,80*2+4,00*2)*3,30
|  | Místnost 1.070 : (1,30*2+0,80*2)*3,30 |  | 13.86 |  |  | Místnost 1.070 : (1,30*2+0,80*2)*3,30
|  | Místnost 1.071 : (1,95*2+1,15*2)*3,30 |  | 20.46 |  |  | Místnost 1.071 : (1,95*2+1,15*2)*3,30
|  | Místnost 1.106 : (3,75*2+6,90*2)*3,30 |  | 70.29 |  |  | Místnost 1.106 : (3,75*2+6,90*2)*3,30
|  | Místnost 1.108 : (4,30*2+4,90*2)*3,30 |  | 60.72 |  |  | Místnost 1.108 : (4,30*2+4,90*2)*3,30
|  | Místnost 1.109 : (3,90*2+4,90*2)*3,30 |  | 58.08 |  |  | Místnost 1.109 : (3,90*2+4,90*2)*3,30
|  | Místnost 1.110 : (2,75*2+1,90*2)*3,30 |  | 30.69 |  |  | Místnost 1.110 : (2,75*2+1,90*2)*3,30
|  | Místnost 1.111 : (2,05*2+1,40*2)*3,30 |  | 22.77 |  |  | Místnost 1.111 : (2,05*2+1,40*2)*3,30
|  | Místnost 1.112 : (0,85*2+1,90*2)*3,30 |  | 18.15 |  |  | Místnost 1.112 : (0,85*2+1,90*2)*3,30
|  | Místnost 1.113 : (2,35*2+1,90*2)*3,30 |  | 28.05 |  |  | Místnost 1.113 : (2,35*2+1,90*2)*3,30
|  | Místnost 1.114 : (6,80*2+4,40+9,50+1,60*2+4,40*2+1,30*4)*3,30 |  | 147.51 |  |  | Místnost 1.114 : (6,80*2+4,40+9,50+1,60*2+4,40*2+1,30*4)*3,30
|  | Místnost 1.115 : (3,55*2+2,75*2)*3,30 |  | 41.58 |  |  | Místnost 1.115 : (3,55*2+2,75*2)*3,30
|  | Místnost 1.116 : (17,70*2+10,55+25,20+5,35*2)*3,30 |  | 270.105 |  |  | Místnost 1.116 : (17,70*2+10,55+25,20+5,35*2)*3,30
|  | Místnost 1.117 : (10,25+2,20+12,10+0,95+0,50)*3,30 |  | 85.8 |  |  | Místnost 1.117 : (10,25+2,20+12,10+0,95+0,50)*3,30
|  | Místnost 1.118 : (3,25*2+3,90*2)*3,30 |  | 47.19 |  |  | Místnost 1.118 : (3,25*2+3,90*2)*3,30
|  | Místnost 1.120 : (3,30*2+2,85*2)*3,30 |  | 40.59 |  |  | Místnost 1.120 : (3,30*2+2,85*2)*3,30
|  | Část B : |  | 0 |  |  | Část B :
|  | Místnost 1.001 : (4,15*2+3,60*2)*3,30 |  | 51.15 |  |  | Místnost 1.001 : (4,15*2+3,60*2)*3,30
|  | Místnost 1.004 : (3,35*2+2,45*2)*3,30 |  | 38.28 |  |  | Místnost 1.004 : (3,35*2+2,45*2)*3,30
|  | Místnost 1.009 : (4,60*2+3,65*2)*3,30 |  | 54.45 |  |  | Místnost 1.009 : (4,60*2+3,65*2)*3,30
|  | Místnost 1.010 : (2,20*2+1,75*2)*3,30 |  | 26.07 |  |  | Místnost 1.010 : (2,20*2+1,75*2)*3,30
|  | Místnost 1.011 : (2,20*2+1,80*2)*3,30 |  | 26.4 |  |  | Místnost 1.011 : (2,20*2+1,80*2)*3,30
|  | Místnost 1.013 : (2,90*2+3,65*2)*3,30 |  | 43.23 |  |  | Místnost 1.013 : (2,90*2+3,65*2)*3,30
|  | Místnost 1.014 : (4,60*2+3,60*2)*3,30 |  | 54.12 |  |  | Místnost 1.014 : (4,60*2+3,60*2)*3,30
|  | Místnost 1.015 : (2,25*2+1,70*2)*3,30 |  | 26.07 |  |  | Místnost 1.015 : (2,25*2+1,70*2)*3,30
|  | Místnost 1.016 : (2,25*2+1,80*2)*3,30 |  | 26.73 |  |  | Místnost 1.016 : (2,25*2+1,80*2)*3,30
|  | Místnost 1.017 : (4,60*2+3,60*2)*3,30 |  | 54.12 |  |  | Místnost 1.017 : (4,60*2+3,60*2)*3,30
|  | Místnost 1.018 : (2,25*2+1,70*2)*3,30 |  | 26.07 |  |  | Místnost 1.018 : (2,25*2+1,70*2)*3,30
|  | Místnost 1.019 : (2,25*2+1,80*2)*3,30 |  | 26.73 |  |  | Místnost 1.019 : (2,25*2+1,80*2)*3,30
|  | Místnost 1.020 : (4,60*2+3,60*2)*3,30 |  | 54.12 |  |  | Místnost 1.020 : (4,60*2+3,60*2)*3,30
|  | Místnost 1.021 : (2,25*2+1,70*2)*3,30 |  | 26.07 |  |  | Místnost 1.021 : (2,25*2+1,70*2)*3,30
|  | Místnost 1.022 : (2,25*2+1,80*2)*3,30 |  | 26.73 |  |  | Místnost 1.022 : (2,25*2+1,80*2)*3,30
|  | Místnost 1.023 : (4,60*2+3,60*2)*3,30 |  | 54.12 |  |  | Místnost 1.023 : (4,60*2+3,60*2)*3,30
|  | Místnost 1.024 : (2,25*2+1,80*2)*3,30 |  | 26.73 |  |  | Místnost 1.024 : (2,25*2+1,80*2)*3,30
|  | Místnost 1.025 : (2,25*2+1,70*2)*3,30 |  | 26.07 |  |  | Místnost 1.025 : (2,25*2+1,70*2)*3,30
|  | Místnost 1.026 : (1,90*2+1,20*2)*3,30 |  | 20.46 |  |  | Místnost 1.026 : (1,90*2+1,20*2)*3,30
|  | Místnost 1.027 : (6,90*2+2,60*2)*3,30 |  | 62.7 |  |  | Místnost 1.027 : (6,90*2+2,60*2)*3,30
|  | Místnost 1.028 : (6,90*2+2,60*2)*3,30 |  | 62.7 |  |  | Místnost 1.028 : (6,90*2+2,60*2)*3,30
|  | Místnost 1.029 : (2,30*2+1,20*2)*3,30 |  | 23.1 |  |  | Místnost 1.029 : (2,30*2+1,20*2)*3,30
|  | Místnost 1.040 : (2,20*2+1,60*2)*3,30 |  | 25.08 |  |  | Místnost 1.040 : (2,20*2+1,60*2)*3,30
|  | Místnost 1.041 : (4,60*2+5,40*2)*3,30 |  | 66 |  |  | Místnost 1.041 : (4,60*2+5,40*2)*3,30
|  | Místnost 1.042 : (2,20*2+1,55*2)*3,30 |  | 24.75 |  |  | Místnost 1.042 : (2,20*2+1,55*2)*3,30
|  | Místnost 1.043 : (2,70*2+1,80*2)*3,30 |  | 29.7 |  |  | Místnost 1.043 : (2,70*2+1,80*2)*3,30
|  | Místnost 1.044 : (4,55*2+3,60*2)*3,30 |  | 53.79 |  |  | Místnost 1.044 : (4,55*2+3,60*2)*3,30
|  | Místnost 1.045 : (2,25*2+1,70*2)*3,30 |  | 26.07 |  |  | Místnost 1.045 : (2,25*2+1,70*2)*3,30
|  | Místnost 1.046 : (2,25*2+1,80*2)*3,30 |  | 26.73 |  |  | Místnost 1.046 : (2,25*2+1,80*2)*3,30
|  | Místnost 1.047 : (4,55*2+3,60*2)*3,30 |  | 53.79 |  |  | Místnost 1.047 : (4,55*2+3,60*2)*3,30
|  | Místnost 1.048 : (2,25*2+1,70*2)*3,30 |  | 26.07 |  |  | Místnost 1.048 : (2,25*2+1,70*2)*3,30
|  | Místnost 1.049 : (2,25*2+1,80*2)*3,30 |  | 26.73 |  |  | Místnost 1.049 : (2,25*2+1,80*2)*3,30
|  | Místnost 1.050 : (4,55*2+3,60*2)*3,30 |  | 53.79 |  |  | Místnost 1.050 : (4,55*2+3,60*2)*3,30
|  | Místnost 1.051 : (2,25*2+1,70*2)*3,30 |  | 26.07 |  |  | Místnost 1.051 : (2,25*2+1,70*2)*3,30
|  | Místnost 1.052 : (2,25*2+1,80*2)*3,30 |  | 26.73 |  |  | Místnost 1.052 : (2,25*2+1,80*2)*3,30
|  | Místnost 1.053 : (4,55*2+3,60*2)*3,30 |  | 53.79 |  |  | Místnost 1.053 : (4,55*2+3,60*2)*3,30
|  | Místnost 1.054 : (2,25*2+1,70*2)*3,30 |  | 26.07 |  |  | Místnost 1.054 : (2,25*2+1,70*2)*3,30
|  | Místnost 1.055 : (2,25*2+1,80*2)*3,30 |  | 26.73 |  |  | Místnost 1.055 : (2,25*2+1,80*2)*3,30
|  | Místnost 1.056 : (4,55*2+3,60*2)*3,30 |  | 53.79 |  |  | Místnost 1.056 : (4,55*2+3,60*2)*3,30
|  | Místnost 1.057 : (2,25*2+1,70*2)*3,30 |  | 26.07 |  |  | Místnost 1.057 : (2,25*2+1,70*2)*3,30
|  | Místnost 1.058 : (2,25*2+1,80*2)*3,30 |  | 26.73 |  |  | Místnost 1.058 : (2,25*2+1,80*2)*3,30
|  | Místnost 1.059 : (4,55*2+3,60*2)*3,30 |  | 53.79 |  |  | Místnost 1.059 : (4,55*2+3,60*2)*3,30
|  | Místnost 1.060 : (2,25*2+1,70*2)*3,30 |  | 26.07 |  |  | Místnost 1.060 : (2,25*2+1,70*2)*3,30
|  | Místnost 1.061 : (2,25*2+1,80*2)*3,30 |  | 26.73 |  |  | Místnost 1.061 : (2,25*2+1,80*2)*3,30
|  | Místnost 1.062 : (4,55*2+3,60*2)*3,30 |  | 53.79 |  |  | Místnost 1.062 : (4,55*2+3,60*2)*3,30
|  | Místnost 1.063 : (2,25*2+1,70*2)*3,30 |  | 26.07 |  |  | Místnost 1.063 : (2,25*2+1,70*2)*3,30
|  | Místnost 1.064 : (2,25*2+1,80*2)*3,30 |  | 26.73 |  |  | Místnost 1.064 : (2,25*2+1,80*2)*3,30
|  | Místnost 1.065 : (3,30*2+33,00*2)*3,30 |  | 239.58 |  |  | Místnost 1.065 : (3,30*2+33,00*2)*3,30
|  | Místnost 1.066 : (2,35*2+3,60*2)*3,30 |  | 39.27 |  |  | Místnost 1.066 : (2,35*2+3,60*2)*3,30
|  | Část C : |  | 0 |  |  | Část C :
|  | Místnost 1.003 : (3,50*2+3,90*2)*3,30 |  | 48.84 |  |  | Místnost 1.003 : (3,50*2+3,90*2)*3,30
|  | Místnost 1.007 : (3,50*2+2,55*2)*3,30 |  | 39.93 |  |  | Místnost 1.007 : (3,50*2+2,55*2)*3,30
|  | Místnost 1.008 : (1,45*2+1,55*2)*3,30 |  | 19.8 |  |  | Místnost 1.008 : (1,45*2+1,55*2)*3,30
|  | Místnost 1.072 : (3,55*2+2,95*2)*3,30 |  | 42.9 |  |  | Místnost 1.072 : (3,55*2+2,95*2)*3,30
|  | Místnost 1.073 : (1,65*2+1,35*2)*3,30 |  | 19.8 |  |  | Místnost 1.073 : (1,65*2+1,35*2)*3,30
|  | Místnost 1.074 : (0,80*2+1,35*2)*3,30 |  | 14.19 |  |  | Místnost 1.074 : (0,80*2+1,35*2)*3,30
|  | Místnost 1.075 : (3,60*2+6,95*2)*3,30 |  | 69.63 |  |  | Místnost 1.075 : (3,60*2+6,95*2)*3,30
|  | Místnost 1.076 : (3,60*2+3,10*2)*3,30 |  | 44.22 |  |  | Místnost 1.076 : (3,60*2+3,10*2)*3,30
|  | Místnost 1.077 : (3,60*2+3,80*2)*3,30 |  | 48.84 |  |  | Místnost 1.077 : (3,60*2+3,80*2)*3,30
|  | Místnost 1.078 : (5,40*2+4,05*2)*3,30 |  | 62.37 |  |  | Místnost 1.078 : (5,40*2+4,05*2)*3,30
|  | Místnost 1.080 : (5,40*2+5,45*2)*3,30 |  | 71.61 |  |  | Místnost 1.080 : (5,40*2+5,45*2)*3,30
|  | Místnost 1.081 : (0,90*2+2,45*2)*3,30 |  | 22.11 |  |  | Místnost 1.081 : (0,90*2+2,45*2)*3,30
|  | Místnost 1.082 : (2,15*2+1,45*2)*3,30 |  | 23.76 |  |  | Místnost 1.082 : (2,15*2+1,45*2)*3,30
|  | Místnost 1.083 : (3,50*2+6,80*2)*3,30 |  | 67.98 |  |  | Místnost 1.083 : (3,50*2+6,80*2)*3,30
|  | Místnost 1.084 : (1,90*2+1,85*2)*3,30 |  | 24.75 |  |  | Místnost 1.084 : (1,90*2+1,85*2)*3,30
|  | Místnost 1.085 : (1,65*2+6,90*2)*3,30 |  | 56.43 |  |  | Místnost 1.085 : (1,65*2+6,90*2)*3,30
|  | Místnost 1.086 : (1,95*2+4,05*2)*3,30 |  | 39.6 |  |  | Místnost 1.086 : (1,95*2+4,05*2)*3,30
|  | Místnost 1.087 : (0,95*2+1,65*2)*3,30 |  | 17.16 |  |  | Místnost 1.087 : (0,95*2+1,65*2)*3,30
|  | Místnost 1.088 : (0,95*2+1,65*2)*3,30 |  | 17.16 |  |  | Místnost 1.088 : (0,95*2+1,65*2)*3,30
|  | Místnost 1.089 : (1,55*2+3,40*2)*3,30 |  | 32.67 |  |  | Místnost 1.089 : (1,55*2+3,40*2)*3,30
|  | Místnost 1.090 : (3,65*2+6,90*2)*3,30 |  | 69.63 |  |  | Místnost 1.090 : (3,65*2+6,90*2)*3,30
|  | Místnost 1.091 : (2,15*2+1,70*2)*3,30 |  | 25.41 |  |  | Místnost 1.091 : (2,15*2+1,70*2)*3,30
|  | Místnost 1.092 : (2,15*2+3,20*2)*3,30 |  | 35.31 |  |  | Místnost 1.092 : (2,15*2+3,20*2)*3,30
|  | Místnost 1.093 : (1,40*2+2,10*2)*3,30 |  | 23.1 |  |  | Místnost 1.093 : (1,40*2+2,10*2)*3,30
|  | Místnost 1.094 : (3,65*2+3,15*2)*3,30 |  | 44.88 |  |  | Místnost 1.094 : (3,65*2+3,15*2)*3,30
|  | Místnost 1.095 : (2,00*2+3,85*2)*3,30 |  | 38.61 |  |  | Místnost 1.095 : (2,00*2+3,85*2)*3,30
|  | Místnost 1.096 : (1,85*2+1,90*2)*3,30 |  | 24.75 |  |  | Místnost 1.096 : (1,85*2+1,90*2)*3,30
|  | Místnost 1.097 : (1,65*2+1,20*2)*3,30 |  | 18.81 |  |  | Místnost 1.097 : (1,65*2+1,20*2)*3,30
|  | Místnost 1.098 : (2,10*2+3,60*2)*3,30 |  | 37.62 |  |  | Místnost 1.098 : (2,10*2+3,60*2)*3,30
|  | Místnost 1.099 : (1,40*2+3,00*2)*3,30 |  | 29.04 |  |  | Místnost 1.099 : (1,40*2+3,00*2)*3,30
|  | Místnost 1.100 : (3,55*2+3,30*2)*3,30 |  | 45.21 |  |  | Místnost 1.100 : (3,55*2+3,30*2)*3,30
|  | Místnost 1.101 : (3,55*2+2,35*2)*3,30 |  | 38.94 |  |  | Místnost 1.101 : (3,55*2+2,35*2)*3,30
|  | Místnost 1.102 : (1,50*2+2,15*2)*3,30 |  | 24.09 |  |  | Místnost 1.102 : (1,50*2+2,15*2)*3,30
|  | Místnost 1.103 : (3,60*2+2,95*2)*3,30 |  | 43.23 |  |  | Místnost 1.103 : (3,60*2+2,95*2)*3,30
|  | Místnost 1.104 : (11,35*2+8,00*2)*3,30 |  | 127.71 |  |  | Místnost 1.104 : (11,35*2+8,00*2)*3,30
|  | Místnost 1.105 : (3,05*2+4,20*2)*3,30 |  | 47.85 |  |  | Místnost 1.105 : (3,05*2+4,20*2)*3,30
|  | Místnost 1.106 : (7,65*2+9,55*2)*3,30 |  | 113.52 |  |  | Místnost 1.106 : (7,65*2+9,55*2)*3,30
|  | Místnost 1.107 : (33,60*2+9,75*2)*3,30 |  | 286.11 |  |  | Místnost 1.107 : (33,60*2+9,75*2)*3,30
|  | Půdorys 2.NP.: |  | 0 |  |  | Půdorys 2.NP.:
|  | Část A : |  | 0 |  |  | Část A :
|  | Místnost 2.002 : (3,40+3,50*2)*2,80 |  | 29.12 |  |  | Místnost 2.002 : (3,40+3,50*2)*2,80
|  | Místnost 2.005 : (2,50*2+1,90*2)*2,80 |  | 24.64 |  |  | Místnost 2.005 : (2,50*2+1,90*2)*2,80
|  | Místnost 2.006 : (1,80*2+1,90*2)*2,80 |  | 20.72 |  |  | Místnost 2.006 : (1,80*2+1,90*2)*2,80
|  | Místnost 2.034 : (4,60*2+3,55*2)*2,80 |  | 45.64 |  |  | Místnost 2.034 : (4,60*2+3,55*2)*2,80
|  | Místnost 2.035 : (2,20*2+1,85*2)*2,80 |  | 22.68 |  |  | Místnost 2.035 : (2,20*2+1,85*2)*2,80
|  | Místnost 2.036 : (2,20*2+1,65*2)*2,80 |  | 21.56 |  |  | Místnost 2.036 : (2,20*2+1,65*2)*2,80
|  | Místnost 2.037 : (1,70*2+2,20*2)*2,80 |  | 21.84 |  |  | Místnost 2.037 : (1,70*2+2,20*2)*2,80
|  | Místnost 2.038 : (0,90*2+1,60*2)*2,80 |  | 14 |  |  | Místnost 2.038 : (0,90*2+1,60*2)*2,80
|  | Místnost 2.039 : (3,35+0,30+3,40+1,55+1,55)*2,80 |  | 28.42 |  |  | Místnost 2.039 : (3,35+0,30+3,40+1,55+1,55)*2,80
|  | Místnost 2.040 : (1,75*2+2,10*2)*2,80 |  | 21.56 |  |  | Místnost 2.040 : (1,75*2+2,10*2)*2,80
|  | Místnost 2.041 : (0,90*2+1,50*2)*2,80 |  | 13.44 |  |  | Místnost 2.041 : (0,90*2+1,50*2)*2,80
|  | Místnost 2.042 : (3,20*2+4,10*2)*2,80 |  | 40.88 |  |  | Místnost 2.042 : (3,20*2+4,10*2)*2,80
|  | Místnost 2.043 : (4,60*2+3,40*2)*2,80 |  | 44.8 |  |  | Místnost 2.043 : (4,60*2+3,40*2)*2,80
|  | Místnost 2.044 : (2,20*2+1,60*2)*2,80 |  | 21.28 |  |  | Místnost 2.044 : (2,20*2+1,60*2)*2,80
|  | Místnost 2.045 : (2,20*2+1,70*2)*2,80 |  | 21.84 |  |  | Místnost 2.045 : (2,20*2+1,70*2)*2,80
|  | Místnost 2.047 : (4,60*2+3,60*2)*2,80 |  | 45.92 |  |  | Místnost 2.047 : (4,60*2+3,60*2)*2,80
|  | Místnost 2.048 : (2,20*2+1,75*2)*2,80 |  | 22.12 |  |  | Místnost 2.048 : (2,20*2+1,75*2)*2,80
|  | Místnost 2.049 : (2,20*2+1,70*2)*2,80 |  | 21.84 |  |  | Místnost 2.049 : (2,20*2+1,70*2)*2,80
|  | Místnost 2.083 : (0,40+3,25+4,05+2,25+8,00+10,45)*2,80 |  | 79.52 |  |  | Místnost 2.083 : (0,40+3,25+4,05+2,25+8,00+10,45)*2,80
|  | Místnost 2.135 : (3,60*2+4,65*2)*2,80 |  | 46.2 |  |  | Místnost 2.135 : (3,60*2+4,65*2)*2,80
|  | Místnost 2.136 : (1,75*2+2,20*2)*2,80 |  | 22.12 |  |  | Místnost 2.136 : (1,75*2+2,20*2)*2,80
|  | Místnost 2.137 : (1,80*2+2,20*2)*2,80 |  | 22.4 |  |  | Místnost 2.137 : (1,80*2+2,20*2)*2,80
|  | Místnost 2.139 : (3,55*2+4,65*2)*2,80 |  | 45.92 |  |  | Místnost 2.139 : (3,55*2+4,65*2)*2,80
|  | Místnost 2.140 : (1,80*2+2,20*2)*2,80 |  | 22.4 |  |  | Místnost 2.140 : (1,80*2+2,20*2)*2,80
|  | Místnost 2.141 : (1,65*2+2,20*2)*2,80 |  | 21.56 |  |  | Místnost 2.141 : (1,65*2+2,20*2)*2,80
|  | Místnost 2.143 : (4,10*2+4,65*2)*2,80 |  | 49 |  |  | Místnost 2.143 : (4,10*2+4,65*2)*2,80
|  | Místnost 2.144 : (2,20*2+2,20*2)*2,80 |  | 24.64 |  |  | Místnost 2.144 : (2,20*2+2,20*2)*2,80
|  | Místnost 2.145 : (1,80*2+2,20*2)*2,80 |  | 22.4 |  |  | Místnost 2.145 : (1,80*2+2,20*2)*2,80
|  | Místnost 2.147 : (0,55+0,90+12,15+10,45)*2,80 |  | 67.34 |  |  | Místnost 2.147 : (0,55+0,90+12,15+10,45)*2,80
|  | Místnost 2.148 : (3,20*2+2,80*2)*2,80 |  | 33.6 |  |  | Místnost 2.148 : (3,20*2+2,80*2)*2,80
|  | Místnost 2.149 : (3,20*2+3,95*2)*2,80 |  | 40.04 |  |  | Místnost 2.149 : (3,20*2+3,95*2)*2,80
|  | Místnost 2.150 : (3,60*2+7,30*2)*2,80 |  | 61.04 |  |  | Místnost 2.150 : (3,60*2+7,30*2)*2,80
|  | Místnost 2.152 : (7,00*2+7,30+21,80+1,80*2+0,85*2+0,65*2)*2,80 |  | 139.16 |  |  | Místnost 2.152 : (7,00*2+7,30+21,80+1,80*2+0,85*2+0,65*2)*2,80
|  | Místnost 2.153 : (4,50*2+3,80*2)*2,80 |  | 46.48 |  |  | Místnost 2.153 : (4,50*2+3,80*2)*2,80
|  | Místnost 2.154 : (1,75*2+2,55*2)*2,80 |  | 24.08 |  |  | Místnost 2.154 : (1,75*2+2,55*2)*2,80
|  | Místnost 2.155 : (1,50*2+2,40*2)*2,80 |  | 21.84 |  |  | Místnost 2.155 : (1,50*2+2,40*2)*2,80
|  | Místnost 2.156 : (3,50*2+5,00*2)*2,80 |  | 47.6 |  |  | Místnost 2.156 : (3,50*2+5,00*2)*2,80
|  | Místnost 2.157 : (2,10*2+1,35*2)*2,80 |  | 19.32 |  |  | Místnost 2.157 : (2,10*2+1,35*2)*2,80
|  | Místnost 2.158 : (1,80*2+3,45*2)*2,80 |  | 29.4 |  |  | Místnost 2.158 : (1,80*2+3,45*2)*2,80
|  | Místnost 2.159 : (3,50*2+5,00*2)*2,80 |  | 47.6 |  |  | Místnost 2.159 : (3,50*2+5,00*2)*2,80
|  | Místnost 2.160 : (2,10*2+1,35*2)*2,80 |  | 19.32 |  |  | Místnost 2.160 : (2,10*2+1,35*2)*2,80
|  | Místnost 2.161 : (1,80*2+3,45*2)*2,80 |  | 29.4 |  |  | Místnost 2.161 : (1,80*2+3,45*2)*2,80
|  | Místnost 2.162 : (4,65*2+4,25*2)*2,80 |  | 49.84 |  |  | Místnost 2.162 : (4,65*2+4,25*2)*2,80
|  | Místnost 2.163 : (2,05*2+3,15*2)*2,80 |  | 29.12 |  |  | Místnost 2.163 : (2,05*2+3,15*2)*2,80
|  | Místnost 2.164 : (10,60+(2,40+1,75+1,80+1,65+0,45)*2)*2,80 |  | 74.76 |  |  | Místnost 2.164 : (10,60+(2,40+1,75+1,80+1,65+0,45)*2)*2,80
|  | Část B : |  | 0 |  |  | Část B :
|  | Místnost 2.001 : (4,15*2+3,60*2)*2,80 |  | 43.4 |  |  | Místnost 2.001 : (4,15*2+3,60*2)*2,80
|  | Místnost 2.004 : (3,35*2+2,45*2)*2,80 |  | 32.48 |  |  | Místnost 2.004 : (3,35*2+2,45*2)*2,80
|  | Místnost 2.009 : (4,60*2+3,65*2)*2,80 |  | 46.2 |  |  | Místnost 2.009 : (4,60*2+3,65*2)*2,80
|  | Místnost 2.010 : (2,20*2+1,75*2)*2,80 |  | 22.12 |  |  | Místnost 2.010 : (2,20*2+1,75*2)*2,80
|  | Místnost 2.011 : (2,20*2+1,80*2)*2,80 |  | 22.4 |  |  | Místnost 2.011 : (2,20*2+1,80*2)*2,80
|  | Místnost 2.012 : (2,35*2+3,60*2)*2,80 |  | 33.32 |  |  | Místnost 2.012 : (2,35*2+3,60*2)*2,80
|  | Místnost 2.013 : (2,90*2+3,65*2)*2,80 |  | 36.68 |  |  | Místnost 2.013 : (2,90*2+3,65*2)*2,80
|  | Místnost 2.014 : (4,60*2+3,60*2)*2,80 |  | 45.92 |  |  | Místnost 2.014 : (4,60*2+3,60*2)*2,80
|  | Místnost 2.015 : (2,25*2+1,70*2)*2,80 |  | 22.12 |  |  | Místnost 2.015 : (2,25*2+1,70*2)*2,80
|  | Místnost 2.016 : (2,25*2+1,80*2)*2,80 |  | 22.68 |  |  | Místnost 2.016 : (2,25*2+1,80*2)*2,80
|  | Místnost 2.018 : (4,60*2+3,60*2)*2,80 |  | 45.92 |  |  | Místnost 2.018 : (4,60*2+3,60*2)*2,80
|  | Místnost 2.019 : (2,25*2+1,70*2)*2,80 |  | 22.12 |  |  | Místnost 2.019 : (2,25*2+1,70*2)*2,80
|  | Místnost 2.020 : (2,25*2+1,80*2)*2,80 |  | 22.68 |  |  | Místnost 2.020 : (2,25*2+1,80*2)*2,80
|  | Místnost 2.022 : (4,60*2+3,60*2)*2,80 |  | 45.92 |  |  | Místnost 2.022 : (4,60*2+3,60*2)*2,80
|  | Místnost 2.023 : (2,25*2+1,70*2)*2,80 |  | 22.12 |  |  | Místnost 2.023 : (2,25*2+1,70*2)*2,80
|  | Místnost 2.024 : (2,25*2+1,80*2)*2,80 |  | 22.68 |  |  | Místnost 2.024 : (2,25*2+1,80*2)*2,80
|  | Místnost 2.025 : (4,60*2+3,60*2)*2,80 |  | 45.92 |  |  | Místnost 2.025 : (4,60*2+3,60*2)*2,80
|  | Místnost 2.026 : (2,20*2+1,80*2)*2,80 |  | 22.4 |  |  | Místnost 2.026 : (2,20*2+1,80*2)*2,80
|  | Místnost 2.027 : (2,20*2+1,75*2)*2,80 |  | 22.12 |  |  | Místnost 2.027 : (2,20*2+1,75*2)*2,80
|  | Místnost 2.029 : (4,65*2+5,35*2)*2,80 |  | 56 |  |  | Místnost 2.029 : (4,65*2+5,35*2)*2,80
|  | Místnost 2.030 : (2,15*2+1,65*2)*2,80 |  | 21.28 |  |  | Místnost 2.030 : (2,15*2+1,65*2)*2,80
|  | Místnost 2.031 : (2,70*2+1,80*2)*2,80 |  | 25.2 |  |  | Místnost 2.031 : (2,70*2+1,80*2)*2,80
|  | Místnost 2.033 : (2,15*2+1,55*2)*2,80 |  | 20.72 |  |  | Místnost 2.033 : (2,15*2+1,55*2)*2,80
|  | Místnost 2.051 : (2,20*2+1,60*2)*2,80 |  | 21.28 |  |  | Místnost 2.051 : (2,20*2+1,60*2)*2,80
|  | Místnost 2.052 : (4,60*2+5,40*2)*2,80 |  | 56 |  |  | Místnost 2.052 : (4,60*2+5,40*2)*2,80
|  | Místnost 2.053 : (2,20*2+1,55*2)*2,80 |  | 21 |  |  | Místnost 2.053 : (2,20*2+1,55*2)*2,80
|  | Místnost 2.054 : (2,70*2+1,80*2)*2,80 |  | 25.2 |  |  | Místnost 2.054 : (2,70*2+1,80*2)*2,80
|  | Místnost 2.056 : (4,55*2+3,60*2)*2,80 |  | 45.64 |  |  | Místnost 2.056 : (4,55*2+3,60*2)*2,80
|  | Místnost 2.057 : (2,20*2+1,70*2)*2,80 |  | 21.84 |  |  | Místnost 2.057 : (2,20*2+1,70*2)*2,80
|  | Místnost 2.058 : (2,20*2+1,80*2)*2,80 |  | 22.4 |  |  | Místnost 2.058 : (2,20*2+1,80*2)*2,80
|  | Místnost 2.060 : (4,55*2+3,60*2)*2,80 |  | 45.64 |  |  | Místnost 2.060 : (4,55*2+3,60*2)*2,80
|  | Místnost 2.061 : (2,20*2+1,70*2)*2,80 |  | 21.84 |  |  | Místnost 2.061 : (2,20*2+1,70*2)*2,80
|  | Místnost 2.062 : (2,20*2+1,80*2)*2,80 |  | 22.4 |  |  | Místnost 2.062 : (2,20*2+1,80*2)*2,80
|  | Místnost 2.063 : (4,55*2+3,60*2)*2,80 |  | 45.64 |  |  | Místnost 2.063 : (4,55*2+3,60*2)*2,80
|  | Místnost 2.064 : (2,20*2+1,70*2)*2,80 |  | 21.84 |  |  | Místnost 2.064 : (2,20*2+1,70*2)*2,80
|  | Místnost 2.065 : (2,20*2+1,80*2)*2,80 |  | 22.4 |  |  | Místnost 2.065 : (2,20*2+1,80*2)*2,80
|  | Místnost 2.067 : (4,55*2+3,60*2)*2,80 |  | 45.64 |  |  | Místnost 2.067 : (4,55*2+3,60*2)*2,80
|  | Místnost 2.068 : (2,20*2+1,70*2)*2,80 |  | 21.84 |  |  | Místnost 2.068 : (2,20*2+1,70*2)*2,80
|  | Místnost 2.069 : (2,20*2+1,80*2)*2,80 |  | 22.4 |  |  | Místnost 2.069 : (2,20*2+1,80*2)*2,80
|  | Místnost 2.071 : (4,55*2+3,60*2)*2,80 |  | 45.64 |  |  | Místnost 2.071 : (4,55*2+3,60*2)*2,80
|  | Místnost 2.072 : (2,20*2+1,70*2)*2,80 |  | 21.84 |  |  | Místnost 2.072 : (2,20*2+1,70*2)*2,80
|  | Místnost 2.073 : (2,20*2+1,80*2)*2,80 |  | 22.4 |  |  | Místnost 2.073 : (2,20*2+1,80*2)*2,80
|  | Místnost 2.075 : (4,55*2+3,60*2)*2,80 |  | 45.64 |  |  | Místnost 2.075 : (4,55*2+3,60*2)*2,80
|  | Místnost 2.076 : (2,20*2+1,70*2)*2,80 |  | 21.84 |  |  | Místnost 2.076 : (2,20*2+1,70*2)*2,80
|  | Místnost 2.077 : (2,20*2+1,80*2)*2,80 |  | 22.4 |  |  | Místnost 2.077 : (2,20*2+1,80*2)*2,80
|  | Místnost 2.079 : (4,55*2+3,60*2)*2,80 |  | 45.64 |  |  | Místnost 2.079 : (4,55*2+3,60*2)*2,80
|  | Místnost 2.080 : (2,20*2+1,70*2)*2,80 |  | 21.84 |  |  | Místnost 2.080 : (2,20*2+1,70*2)*2,80
|  | Místnost 2.081 : (2,20*2+1,80*2)*2,80 |  | 22.4 |  |  | Místnost 2.081 : (2,20*2+1,80*2)*2,80
|  | Místnost 2.083 : (3,30*2+33,00*2)*2,80 |  | 203.28 |  |  | Místnost 2.083 : (3,30*2+33,00*2)*2,80
|  | Část C : |  | 0 |  |  | Část C :
|  | Místnost 2.003 : (3,50*2+3,95*2)*2,80 |  | 41.72 |  |  | Místnost 2.003 : (3,50*2+3,95*2)*2,80
|  | Místnost 2.007 : (3,50*2+2,50*2)*2,80 |  | 33.6 |  |  | Místnost 2.007 : (3,50*2+2,50*2)*2,80
|  | Místnost 2.008 : (1,50*2+1,55*2)*2,80 |  | 17.08 |  |  | Místnost 2.008 : (1,50*2+1,55*2)*2,80
|  | Místnost 2.085 : (3,50*2+6,90*2)*2,80 |  | 58.24 |  |  | Místnost 2.085 : (3,50*2+6,90*2)*2,80
|  | Místnost 2.086 : (3,60*2+6,90*2)*2,80 |  | 58.8 |  |  | Místnost 2.086 : (3,60*2+6,90*2)*2,80
|  | Místnost 2.087 : (3,60*2+6,90*2)*2,80 |  | 58.8 |  |  | Místnost 2.087 : (3,60*2+6,90*2)*2,80
|  | Místnost 2.088 : (2,20*2+2,40*2)*2,80 |  | 25.76 |  |  | Místnost 2.088 : (2,20*2+2,40*2)*2,80
|  | Místnost 2.089 : (1,40*2+1,25*2)*2,80 |  | 14.84 |  |  | Místnost 2.089 : (1,40*2+1,25*2)*2,80
|  | Místnost 2.090 : (1,00*2+1,00*2)*2,80 |  | 11.2 |  |  | Místnost 2.090 : (1,00*2+1,00*2)*2,80
|  | Místnost 2.091 : (2,65*2+4,50*2)*2,80 |  | 40.04 |  |  | Místnost 2.091 : (2,65*2+4,50*2)*2,80
|  | Místnost 2.092 : (2,65*2+4,50*2)*2,80 |  | 40.04 |  |  | Místnost 2.092 : (2,65*2+4,50*2)*2,80
|  | Místnost 2.093 : (3,45*2+6,75*2)*2,80 |  | 57.12 |  |  | Místnost 2.093 : (3,45*2+6,75*2)*2,80
|  | Místnost 2.095 : (3,60*2+4,70*2)*2,80 |  | 46.48 |  |  | Místnost 2.095 : (3,60*2+4,70*2)*2,80
|  | Místnost 2.096 : (1,80*2+2,20*2)*2,80 |  | 22.4 |  |  | Místnost 2.096 : (1,80*2+2,20*2)*2,80
|  | Místnost 2.097 : (1,75*2+2,20*2)*2,80 |  | 22.12 |  |  | Místnost 2.097 : (1,75*2+2,20*2)*2,80
|  | Místnost 2.098 : (3,60*2+4,70*2)*2,80 |  | 46.48 |  |  | Místnost 2.098 : (3,60*2+4,70*2)*2,80
|  | Místnost 2.099 : (1,80*2+2,20*2)*2,80 |  | 22.4 |  |  | Místnost 2.099 : (1,80*2+2,20*2)*2,80
|  | Místnost 2.100 : (1,75*2+2,20*2)*2,80 |  | 22.12 |  |  | Místnost 2.100 : (1,75*2+2,20*2)*2,80
|  | Místnost 2.103 : (3,60*2+4,60*2)*2,80 |  | 45.92 |  |  | Místnost 2.103 : (3,60*2+4,60*2)*2,80
|  | Místnost 2.104 : (1,80*2+2,20*2)*2,80 |  | 22.4 |  |  | Místnost 2.104 : (1,80*2+2,20*2)*2,80
|  | Místnost 2.105 : (1,75*2+2,20*2)*2,80 |  | 22.12 |  |  | Místnost 2.105 : (1,75*2+2,20*2)*2,80
|  | Místnost 2.107 : (3,60*2+4,60*2)*2,80 |  | 45.92 |  |  | Místnost 2.107 : (3,60*2+4,60*2)*2,80
|  | Místnost 2.108 : (1,80*2+2,20*2)*2,80 |  | 22.4 |  |  | Místnost 2.108 : (1,80*2+2,20*2)*2,80
|  | Místnost 2.109 : (1,75*2+2,20*2)*2,80 |  | 22.12 |  |  | Místnost 2.109 : (1,75*2+2,20*2)*2,80
|  | Místnost 2.111 : (3,60*2+4,60*2)*2,80 |  | 45.92 |  |  | Místnost 2.111 : (3,60*2+4,60*2)*2,80
|  | Místnost 2.112 : (1,80*2+2,20*2)*2,80 |  | 22.4 |  |  | Místnost 2.112 : (1,80*2+2,20*2)*2,80
|  | Místnost 2.113 : (1,75*2+2,20*2)*2,80 |  | 22.12 |  |  | Místnost 2.113 : (1,75*2+2,20*2)*2,80
|  | Místnost 2.115 : (3,60*2+4,60*2)*2,80 |  | 45.92 |  |  | Místnost 2.115 : (3,60*2+4,60*2)*2,80
|  | Místnost 2.116 : (1,80*2+2,20*2)*2,80 |  | 22.4 |  |  | Místnost 2.116 : (1,80*2+2,20*2)*2,80
|  | Místnost 2.117 : (1,75*2+2,20*2)*2,80 |  | 22.12 |  |  | Místnost 2.117 : (1,75*2+2,20*2)*2,80
|  | Místnost 2.119 : (5,35*2+4,35*2)*2,80 |  | 54.32 |  |  | Místnost 2.119 : (5,35*2+4,35*2)*2,80
|  | Místnost 2.120 : (1,95*2+2,35*2)*2,80 |  | 24.08 |  |  | Místnost 2.120 : (1,95*2+2,35*2)*2,80
|  | Místnost 2.121 : (2,00*2+2,35*2)*2,80 |  | 24.36 |  |  | Místnost 2.121 : (2,00*2+2,35*2)*2,80
|  | Místnost 2.123 : (3,60*2+4,60*2)*2,80 |  | 45.92 |  |  | Místnost 2.123 : (3,60*2+4,60*2)*2,80
|  | Místnost 2.124 : (1,80*2+2,20*2)*2,80 |  | 22.4 |  |  | Místnost 2.124 : (1,80*2+2,20*2)*2,80
|  | Místnost 2.125 : (1,75*2+2,20*2)*2,80 |  | 22.12 |  |  | Místnost 2.125 : (1,75*2+2,20*2)*2,80
|  | Místnost 2.127 : (3,50*2+4,60*2)*2,80 |  | 45.36 |  |  | Místnost 2.127 : (3,50*2+4,60*2)*2,80
|  | Místnost 2.128 : (1,70*2+2,20*2)*2,80 |  | 21.84 |  |  | Místnost 2.128 : (1,70*2+2,20*2)*2,80
|  | Místnost 2.129 : (1,75*2+2,20*2)*2,80 |  | 22.12 |  |  | Místnost 2.129 : (1,75*2+2,20*2)*2,80
|  | Místnost 2.131 : (3,55*2+4,60*2)*2,80 |  | 45.64 |  |  | Místnost 2.131 : (3,55*2+4,60*2)*2,80
|  | Místnost 2.132 : (1,70*2+2,20*2)*2,80 |  | 21.84 |  |  | Místnost 2.132 : (1,70*2+2,20*2)*2,80
|  | Místnost 2.133 : (1,75*2+2,20*2)*2,80 |  | 22.12 |  |  | Místnost 2.133 : (1,75*2+2,20*2)*2,80
|  | Místnost 2.147 : (33,00*2+4,70*2)*2,80 |  | 211.12 |  |  | Místnost 2.147 : (33,00*2+4,70*2)*2,80
|  | Půdorys 3.NP.: |  | 0 |  |  | Půdorys 3.NP.:
|  | Část A : |  | 0 |  |  | Část A :
|  | Místnost 3.002 : (3,40+4,75*2)*2,80 |  | 36.12 |  |  | Místnost 3.002 : (3,40+4,75*2)*2,80
|  | Místnost 3.005 : (2,50*2+1,90*2)*2,80 |  | 24.64 |  |  | Místnost 3.005 : (2,50*2+1,90*2)*2,80
|  | Místnost 3.006 : (1,80*2+1,90*2)*2,80 |  | 20.72 |  |  | Místnost 3.006 : (1,80*2+1,90*2)*2,80
|  | Místnost 3.034 : (4,60*2+3,55*2)*2,80 |  | 45.64 |  |  | Místnost 3.034 : (4,60*2+3,55*2)*2,80
|  | Místnost 3.035 : (2,20*2+1,85*2)*2,80 |  | 22.68 |  |  | Místnost 3.035 : (2,20*2+1,85*2)*2,80
|  | Místnost 3.036 : (2,20*2+1,65*2)*2,80 |  | 21.56 |  |  | Místnost 3.036 : (2,20*2+1,65*2)*2,80
|  | Místnost 3.037 : (1,70*2+2,20*2)*2,80 |  | 21.84 |  |  | Místnost 3.037 : (1,70*2+2,20*2)*2,80
|  | Místnost 3.038 : (0,90*2+1,60*2)*2,80 |  | 14 |  |  | Místnost 3.038 : (0,90*2+1,60*2)*2,80
|  | Místnost 3.039 : (3,35+0,30+3,40+1,55+1,55)*2,80 |  | 28.42 |  |  | Místnost 3.039 : (3,35+0,30+3,40+1,55+1,55)*2,80
|  | Místnost 3.040 : (1,75*2+2,10*2)*2,80 |  | 21.56 |  |  | Místnost 3.040 : (1,75*2+2,10*2)*2,80
|  | Místnost 3.041 : (0,90*2+1,50*2)*2,80 |  | 13.44 |  |  | Místnost 3.041 : (0,90*2+1,50*2)*2,80
|  | Místnost 3.042 : (3,20*2+4,10*2)*2,80 |  | 40.88 |  |  | Místnost 3.042 : (3,20*2+4,10*2)*2,80
|  | Místnost 3.043 : (4,60*2+3,40*2)*2,80 |  | 44.8 |  |  | Místnost 3.043 : (4,60*2+3,40*2)*2,80
|  | Místnost 3.044 : (2,20*2+1,60*2)*2,80 |  | 21.28 |  |  | Místnost 3.044 : (2,20*2+1,60*2)*2,80
|  | Místnost 3.045 : (2,20*2+1,70*2)*2,80 |  | 21.84 |  |  | Místnost 3.045 : (2,20*2+1,70*2)*2,80
|  | Místnost 3.047 : (4,60*2+3,60*2)*2,80 |  | 45.92 |  |  | Místnost 3.047 : (4,60*2+3,60*2)*2,80
|  | Místnost 3.048 : (2,20*2+1,75*2)*2,80 |  | 22.12 |  |  | Místnost 3.048 : (2,20*2+1,75*2)*2,80
|  | Místnost 3.049 : (2,20*2+1,70*2)*2,80 |  | 21.84 |  |  | Místnost 3.049 : (2,20*2+1,70*2)*2,80
|  | Místnost 3.083 : (0,40+3,25+4,05+2,25+8,00+10,45)*2,80 |  | 79.52 |  |  | Místnost 3.083 : (0,40+3,25+4,05+2,25+8,00+10,45)*2,80
|  | Místnost 3.133 : (3,60*2+4,65*2)*2,80 |  | 46.2 |  |  | Místnost 3.133 : (3,60*2+4,65*2)*2,80
|  | Místnost 3.134 : (1,75*2+2,20*2)*2,80 |  | 22.12 |  |  | Místnost 3.134 : (1,75*2+2,20*2)*2,80
|  | Místnost 3.135 : (1,80*2+2,20*2)*2,80 |  | 22.4 |  |  | Místnost 3.135 : (1,80*2+2,20*2)*2,80
|  | Místnost 3.137 : (3,55*2+4,65*2)*2,80 |  | 45.92 |  |  | Místnost 3.137 : (3,55*2+4,65*2)*2,80
|  | Místnost 3.138 : (1,80*2+2,20*2)*2,80 |  | 22.4 |  |  | Místnost 3.138 : (1,80*2+2,20*2)*2,80
|  | Místnost 3.139 : (1,65*2+2,20*2)*2,80 |  | 21.56 |  |  | Místnost 3.139 : (1,65*2+2,20*2)*2,80
|  | Místnost 3.141 : (4,10*2+4,65*2)*2,80 |  | 49 |  |  | Místnost 3.141 : (4,10*2+4,65*2)*2,80
|  | Místnost 3.142 : (2,20*2+2,20*2)*2,80 |  | 24.64 |  |  | Místnost 3.142 : (2,20*2+2,20*2)*2,80
|  | Místnost 3.143 : (1,80*2+2,20*2)*2,80 |  | 22.4 |  |  | Místnost 3.143 : (1,80*2+2,20*2)*2,80
|  | Místnost 3.145 : (0,55+0,90+12,15+10,45)*2,80 |  | 67.34 |  |  | Místnost 3.145 : (0,55+0,90+12,15+10,45)*2,80
|  | Místnost 3.146 : (3,20*2+2,90*2)*2,80 |  | 34.16 |  |  | Místnost 3.146 : (3,20*2+2,90*2)*2,80
|  | Místnost 3.147 : (3,20*2+3,95*2)*2,80 |  | 40.04 |  |  | Místnost 3.147 : (3,20*2+3,95*2)*2,80
|  | Místnost 3.148 : (3,60*2+7,30*2)*2,80 |  | 61.04 |  |  | Místnost 3.148 : (3,60*2+7,30*2)*2,80
|  | Místnost 3.150 : (7,00*2+7,30+21,80+1,80*2+0,85*2+0,65*2)*2,80 |  | 139.16 |  |  | Místnost 3.150 : (7,00*2+7,30+21,80+1,80*2+0,85*2+0,65*2)*2,80
|  | Místnost 3.151 : (10,60+(1,00+0,30+4,85+5,90+0,45)*2)*2,80 |  | 99.68 |  |  | Místnost 3.151 : (10,60+(1,00+0,30+4,85+5,90+0,45)*2)*2,80
|  | Část B : |  | 0 |  |  | Část B :
|  | Místnost 3.001 : (4,15*2+3,60*2)*2,80 |  | 43.4 |  |  | Místnost 3.001 : (4,15*2+3,60*2)*2,80
|  | Místnost 2.004 : (3,35*2+2,45*2)*2,80 |  | 32.48 |  |  | Místnost 2.004 : (3,35*2+2,45*2)*2,80
|  | Místnost 3.009 : (4,60*2+3,65*2)*2,80 |  | 46.2 |  |  | Místnost 3.009 : (4,60*2+3,65*2)*2,80
|  | Místnost 3.010 : (2,20*2+1,75*2)*2,80 |  | 22.12 |  |  | Místnost 3.010 : (2,20*2+1,75*2)*2,80
|  | Místnost 3.011 : (2,20*2+1,80*2)*2,80 |  | 22.4 |  |  | Místnost 3.011 : (2,20*2+1,80*2)*2,80
|  | Místnost 3.012 : (2,35*2+3,60*2)*2,80 |  | 33.32 |  |  | Místnost 3.012 : (2,35*2+3,60*2)*2,80
|  | Místnost 3.013 : (2,90*2+3,65*2)*2,80 |  | 36.68 |  |  | Místnost 3.013 : (2,90*2+3,65*2)*2,80
|  | Místnost 3.014 : (4,60*2+3,60*2)*2,80 |  | 45.92 |  |  | Místnost 3.014 : (4,60*2+3,60*2)*2,80
|  | Místnost 3.015 : (2,25*2+1,70*2)*2,80 |  | 22.12 |  |  | Místnost 3.015 : (2,25*2+1,70*2)*2,80
|  | Místnost 3.016 : (2,25*2+1,80*2)*2,80 |  | 22.68 |  |  | Místnost 3.016 : (2,25*2+1,80*2)*2,80
|  | Místnost 3.018 : (4,60*2+3,60*2)*2,80 |  | 45.92 |  |  | Místnost 3.018 : (4,60*2+3,60*2)*2,80
|  | Místnost 3.019 : (2,25*2+1,70*2)*2,80 |  | 22.12 |  |  | Místnost 3.019 : (2,25*2+1,70*2)*2,80
|  | Místnost 3.020 : (2,25*2+1,80*2)*2,80 |  | 22.68 |  |  | Místnost 3.020 : (2,25*2+1,80*2)*2,80
|  | Místnost 3.022 : (4,60*2+3,60*2)*2,80 |  | 45.92 |  |  | Místnost 3.022 : (4,60*2+3,60*2)*2,80
|  | Místnost 3.023 : (2,25*2+1,70*2)*2,80 |  | 22.12 |  |  | Místnost 3.023 : (2,25*2+1,70*2)*2,80
|  | Místnost 3.024 : (2,25*2+1,80*2)*2,80 |  | 22.68 |  |  | Místnost 3.024 : (2,25*2+1,80*2)*2,80
|  | Místnost 3.025 : (4,60*2+3,60*2)*2,80 |  | 45.92 |  |  | Místnost 3.025 : (4,60*2+3,60*2)*2,80
|  | Místnost 3.026 : (2,20*2+1,80*2)*2,80 |  | 22.4 |  |  | Místnost 3.026 : (2,20*2+1,80*2)*2,80
|  | Místnost 3.027 : (2,20*2+1,75*2)*2,80 |  | 22.12 |  |  | Místnost 3.027 : (2,20*2+1,75*2)*2,80
|  | Místnost 3.029 : (4,65*2+5,35*2)*2,80 |  | 56 |  |  | Místnost 3.029 : (4,65*2+5,35*2)*2,80
|  | Místnost 3.030 : (2,15*2+1,65*2)*2,80 |  | 21.28 |  |  | Místnost 3.030 : (2,15*2+1,65*2)*2,80
|  | Místnost 3.031 : (2,70*2+1,80*2)*2,80 |  | 25.2 |  |  | Místnost 3.031 : (2,70*2+1,80*2)*2,80
|  | Místnost 3.033 : (2,15*2+1,55*2)*2,80 |  | 20.72 |  |  | Místnost 3.033 : (2,15*2+1,55*2)*2,80
|  | Místnost 3.051 : (2,20*2+1,60*2)*2,80 |  | 21.28 |  |  | Místnost 3.051 : (2,20*2+1,60*2)*2,80
|  | Místnost 3.052 : (4,60*2+5,40*2)*2,80 |  | 56 |  |  | Místnost 3.052 : (4,60*2+5,40*2)*2,80
|  | Místnost 3.053 : (2,20*2+1,55*2)*2,80 |  | 21 |  |  | Místnost 3.053 : (2,20*2+1,55*2)*2,80
|  | Místnost 3.054 : (2,70*2+1,80*2)*2,80 |  | 25.2 |  |  | Místnost 3.054 : (2,70*2+1,80*2)*2,80
|  | Místnost 3.056 : (4,55*2+3,60*2)*2,80 |  | 45.64 |  |  | Místnost 3.056 : (4,55*2+3,60*2)*2,80
|  | Místnost 3.057 : (2,20*2+1,70*2)*2,80 |  | 21.84 |  |  | Místnost 3.057 : (2,20*2+1,70*2)*2,80
|  | Místnost 3.058 : (2,20*2+1,80*2)*2,80 |  | 22.4 |  |  | Místnost 3.058 : (2,20*2+1,80*2)*2,80
|  | Místnost 3.060 : (4,55*2+3,60*2)*2,80 |  | 45.64 |  |  | Místnost 3.060 : (4,55*2+3,60*2)*2,80
|  | Místnost 3.061 : (2,20*2+1,70*2)*2,80 |  | 21.84 |  |  | Místnost 3.061 : (2,20*2+1,70*2)*2,80
|  | Místnost 3.062 : (2,20*2+1,80*2)*2,80 |  | 22.4 |  |  | Místnost 3.062 : (2,20*2+1,80*2)*2,80
|  | Místnost 3.063 : (4,55*2+3,60*2)*2,80 |  | 45.64 |  |  | Místnost 3.063 : (4,55*2+3,60*2)*2,80
|  | Místnost 3.064 : (2,20*2+1,70*2)*2,80 |  | 21.84 |  |  | Místnost 3.064 : (2,20*2+1,70*2)*2,80
|  | Místnost 3.065 : (2,20*2+1,80*2)*2,80 |  | 22.4 |  |  | Místnost 3.065 : (2,20*2+1,80*2)*2,80
|  | Místnost 3.067 : (4,55*2+3,60*2)*2,80 |  | 45.64 |  |  | Místnost 3.067 : (4,55*2+3,60*2)*2,80
|  | Místnost 3.068 : (2,20*2+1,70*2)*2,80 |  | 21.84 |  |  | Místnost 3.068 : (2,20*2+1,70*2)*2,80
|  | Místnost 3.069 : (2,20*2+1,80*2)*2,80 |  | 22.4 |  |  | Místnost 3.069 : (2,20*2+1,80*2)*2,80
|  | Místnost 3.071 : (4,55*2+3,60*2)*2,80 |  | 45.64 |  |  | Místnost 3.071 : (4,55*2+3,60*2)*2,80
|  | Místnost 3.072 : (2,20*2+1,70*2)*2,80 |  | 21.84 |  |  | Místnost 3.072 : (2,20*2+1,70*2)*2,80
|  | Místnost 3.073 : (2,20*2+1,80*2)*2,80 |  | 22.4 |  |  | Místnost 3.073 : (2,20*2+1,80*2)*2,80
|  | Místnost 3.075 : (4,55*2+3,60*2)*2,80 |  | 45.64 |  |  | Místnost 3.075 : (4,55*2+3,60*2)*2,80
|  | Místnost 3.076 : (2,20*2+1,70*2)*2,80 |  | 21.84 |  |  | Místnost 3.076 : (2,20*2+1,70*2)*2,80
|  | Místnost 3.077 : (2,20*2+1,80*2)*2,80 |  | 22.4 |  |  | Místnost 3.077 : (2,20*2+1,80*2)*2,80
|  | Místnost 3.079 : (4,55*2+3,60*2)*2,80 |  | 45.64 |  |  | Místnost 3.079 : (4,55*2+3,60*2)*2,80
|  | Místnost 3.080 : (2,20*2+1,70*2)*2,80 |  | 21.84 |  |  | Místnost 3.080 : (2,20*2+1,70*2)*2,80
|  | Místnost 3.081 : (2,20*2+1,80*2)*2,80 |  | 22.4 |  |  | Místnost 3.081 : (2,20*2+1,80*2)*2,80
|  | Místnost 3.083 : (3,30*2+33,00*2)*2,80 |  | 203.28 |  |  | Místnost 3.083 : (3,30*2+33,00*2)*2,80
|  | Část C : |  | 0 |  |  | Část C :
|  | Místnost 3.003 : (3,50*2+3,95*2)*2,80 |  | 41.72 |  |  | Místnost 3.003 : (3,50*2+3,95*2)*2,80
|  | Místnost 3.007 : (3,50*2+2,50*2)*2,80 |  | 33.6 |  |  | Místnost 3.007 : (3,50*2+2,50*2)*2,80
|  | Místnost 3.008 : (1,50*2+1,55*2)*2,80 |  | 17.08 |  |  | Místnost 3.008 : (1,50*2+1,55*2)*2,80
|  | Místnost 3.085 : (3,50*2+6,90*2)*2,80 |  | 58.24 |  |  | Místnost 3.085 : (3,50*2+6,90*2)*2,80
|  | Místnost 3.086 : (3,60*2+6,90*2)*2,80 |  | 58.8 |  |  | Místnost 3.086 : (3,60*2+6,90*2)*2,80
|  | Místnost 3.087 : (3,60*2+6,90*2)*2,80 |  | 58.8 |  |  | Místnost 3.087 : (3,60*2+6,90*2)*2,80
|  | Místnost 3.088 : (2,20*2+2,40*2)*2,80 |  | 25.76 |  |  | Místnost 3.088 : (2,20*2+2,40*2)*2,80
|  | Místnost 3.089 : (1,40*2+1,25*2)*2,80 |  | 14.84 |  |  | Místnost 3.089 : (1,40*2+1,25*2)*2,80
|  | Místnost 3.090 : (1,00*2+1,00*2)*2,80 |  | 11.2 |  |  | Místnost 3.090 : (1,00*2+1,00*2)*2,80
|  | Místnost 3.091 : (2,65*2+4,50*2)*2,80 |  | 40.04 |  |  | Místnost 3.091 : (2,65*2+4,50*2)*2,80
|  | Místnost 3.092 : (2,65*2+4,50*2)*2,80 |  | 40.04 |  |  | Místnost 3.092 : (2,65*2+4,50*2)*2,80
|  | Místnost 3.093 : (3,45*2+6,75*2)*2,80 |  | 57.12 |  |  | Místnost 3.093 : (3,45*2+6,75*2)*2,80
|  | Místnost 3.095 : (3,60*2+4,70*2)*2,80 |  | 46.48 |  |  | Místnost 3.095 : (3,60*2+4,70*2)*2,80
|  | Místnost 3.096 : (1,80*2+2,20*2)*2,80 |  | 22.4 |  |  | Místnost 3.096 : (1,80*2+2,20*2)*2,80
|  | Místnost 3.097 : (1,75*2+2,20*2)*2,80 |  | 22.12 |  |  | Místnost 3.097 : (1,75*2+2,20*2)*2,80
|  | Místnost 3.098 : (3,60*2+4,70*2)*2,80 |  | 46.48 |  |  | Místnost 3.098 : (3,60*2+4,70*2)*2,80
|  | Místnost 3.099 : (1,80*2+2,20*2)*2,80 |  | 22.4 |  |  | Místnost 3.099 : (1,80*2+2,20*2)*2,80
|  | Místnost 3.100 : (1,75*2+2,20*2)*2,80 |  | 22.12 |  |  | Místnost 3.100 : (1,75*2+2,20*2)*2,80
|  | Místnost 3.102 : (3,60*2+4,60*2)*2,80 |  | 45.92 |  |  | Místnost 3.102 : (3,60*2+4,60*2)*2,80
|  | Místnost 3.103 : (1,80*2+2,20*2)*2,80 |  | 22.4 |  |  | Místnost 3.103 : (1,80*2+2,20*2)*2,80
|  | Místnost 3.104 : (1,75*2+2,20*2)*2,80 |  | 22.12 |  |  | Místnost 3.104 : (1,75*2+2,20*2)*2,80
|  | Místnost 3.105 : (3,60*2+4,60*2)*2,80 |  | 45.92 |  |  | Místnost 3.105 : (3,60*2+4,60*2)*2,80
|  | Místnost 3.106 : (1,80*2+2,20*2)*2,80 |  | 22.4 |  |  | Místnost 3.106 : (1,80*2+2,20*2)*2,80
|  | Místnost 3.107 : (1,75*2+2,20*2)*2,80 |  | 22.12 |  |  | Místnost 3.107 : (1,75*2+2,20*2)*2,80
|  | Místnost 3.109 : (3,60*2+4,60*2)*2,80 |  | 45.92 |  |  | Místnost 3.109 : (3,60*2+4,60*2)*2,80
|  | Místnost 3.110 : (1,80*2+2,20*2)*2,80 |  | 22.4 |  |  | Místnost 3.110 : (1,80*2+2,20*2)*2,80
|  | Místnost 3.111 : (1,75*2+2,20*2)*2,80 |  | 22.12 |  |  | Místnost 3.111 : (1,75*2+2,20*2)*2,80
|  | Místnost 3.113 : (3,60*2+4,60*2)*2,80 |  | 45.92 |  |  | Místnost 3.113 : (3,60*2+4,60*2)*2,80
|  | Místnost 3.114 : (1,80*2+2,20*2)*2,80 |  | 22.4 |  |  | Místnost 3.114 : (1,80*2+2,20*2)*2,80
|  | Místnost 3.115 : (1,75*2+2,20*2)*2,80 |  | 22.12 |  |  | Místnost 3.115 : (1,75*2+2,20*2)*2,80
|  | Místnost 3.117 : (5,35*2+4,35*2)*2,80 |  | 54.32 |  |  | Místnost 3.117 : (5,35*2+4,35*2)*2,80
|  | Místnost 3.118 : (1,95*2+2,35*2)*2,80 |  | 24.08 |  |  | Místnost 3.118 : (1,95*2+2,35*2)*2,80
|  | Místnost 3.119 : (2,00*2+2,35*2)*2,80 |  | 24.36 |  |  | Místnost 3.119 : (2,00*2+2,35*2)*2,80
|  | Místnost 3.121 : (3,60*2+4,60*2)*2,80 |  | 45.92 |  |  | Místnost 3.121 : (3,60*2+4,60*2)*2,80
|  | Místnost 3.122 : (1,80*2+2,20*2)*2,80 |  | 22.4 |  |  | Místnost 3.122 : (1,80*2+2,20*2)*2,80
|  | Místnost 3.123 : (1,75*2+2,20*2)*2,80 |  | 22.12 |  |  | Místnost 3.123 : (1,75*2+2,20*2)*2,80
|  | Místnost 3.125 : (3,50*2+4,60*2)*2,80 |  | 45.36 |  |  | Místnost 3.125 : (3,50*2+4,60*2)*2,80
|  | Místnost 3.126 : (1,70*2+2,20*2)*2,80 |  | 21.84 |  |  | Místnost 3.126 : (1,70*2+2,20*2)*2,80
|  | Místnost 3.127 : (1,75*2+2,20*2)*2,80 |  | 22.12 |  |  | Místnost 3.127 : (1,75*2+2,20*2)*2,80
|  | Místnost 3.129 : (3,55*2+4,60*2)*2,80 |  | 45.64 |  |  | Místnost 3.129 : (3,55*2+4,60*2)*2,80
|  | Místnost 3.130 : (1,70*2+2,20*2)*2,80 |  | 21.84 |  |  | Místnost 3.130 : (1,70*2+2,20*2)*2,80
|  | Místnost 3.131 : (1,75*2+2,20*2)*2,80 |  | 22.12 |  |  | Místnost 3.131 : (1,75*2+2,20*2)*2,80
|  | Místnost 3.145 : (33,00*2+4,70*2)*2,80 |  | 211.12 |  |  | Místnost 3.145 : (33,00*2+4,70*2)*2,80
|  | Půdorys podkroví : |  | 0 |  |  | Půdorys podkroví :
|  | Část A : |  | 0 |  |  | Část A :
|  | Místnost 4.040 : (4,00*2+7,00*2)*3,00 |  | 66 |  |  | Místnost 4.040 : (4,00*2+7,00*2)*3,00
|  | Místnost 4.041 : (4,30*2+7,00*2)*3,00 |  | 67.8 |  |  | Místnost 4.041 : (4,30*2+7,00*2)*3,00
|  | Místnost 4.064 : (12,60*2+16,35*2)*3,00 |  | 173.7 |  |  | Místnost 4.064 : (12,60*2+16,35*2)*3,00
|  | Místnost 4.065 : (8,05*2+2,20*2)*3,00 |  | 61.5 |  |  | Místnost 4.065 : (8,05*2+2,20*2)*3,00
|  | Část B : |  | 0 |  |  | Část B :
|  | Místnost 4.002 : (6,15*2+3,60*2)*3,00 |  | 58.5 |  |  | Místnost 4.002 : (6,15*2+3,60*2)*3,00
|  | Část C : |  | 0 |  |  | Část C :
|  | Místnost 4.003 : (3,50*2+3,95*2)*3,00 |  | 44.7 |  |  | Místnost 4.003 : (3,50*2+3,95*2)*3,00
|  | Místnost 4.042 : (3,50*2+6,30*2)*3,00 |  | 58.8 |  |  | Místnost 4.042 : (3,50*2+6,30*2)*3,00
|  | Místnost 4.043 : (3,75*2+6,30*2)*3,00 |  | 60.3 |  |  | Místnost 4.043 : (3,75*2+6,30*2)*3,00
|  | Místnost 4.044 : (3,75*2+6,30*2)*3,00 |  | 60.3 |  |  | Místnost 4.044 : (3,75*2+6,30*2)*3,00
|  | Místnost 4.045 : (1,65*2+1,25*2)*3,00 |  | 17.4 |  |  | Místnost 4.045 : (1,65*2+1,25*2)*3,00
|  | Místnost 4.046 : (1,50*2+0,85*2)*3,00 |  | 14.1 |  |  | Místnost 4.046 : (1,50*2+0,85*2)*3,00
|  | Místnost 4.047 : (5,55*2+3,90*2)*3,00 |  | 56.7 |  |  | Místnost 4.047 : (5,55*2+3,90*2)*3,00
|  | Místnost 4.048 : (1,85*2+2,30*2)*3,00 |  | 24.9 |  |  | Místnost 4.048 : (1,85*2+2,30*2)*3,00
|  | Místnost 4.049 : (1,60*2+1,25*2)*3,00 |  | 17.1 |  |  | Místnost 4.049 : (1,60*2+1,25*2)*3,00
|  | Místnost 4.050 : (1,45*2+0,85*2)*3,00 |  | 13.8 |  |  | Místnost 4.050 : (1,45*2+0,85*2)*3,00
|  | Místnost 4.051 : (3,65*2+6,20*2)*3,00 |  | 59.1 |  |  | Místnost 4.051 : (3,65*2+6,20*2)*3,00
|  | Místnost 4.052 : (5,90*2+2,20*2)*3,00 |  | 48.6 |  |  | Místnost 4.052 : (5,90*2+2,20*2)*3,00
|  | Místnost 4.053 : (3,60*2+6,30*2)*3,00 |  | 59.4 |  |  | Místnost 4.053 : (3,60*2+6,30*2)*3,00
|  | Místnost 4.054 : (1,70*2+2,20*2)*3,00 |  | 23.4 |  |  | Místnost 4.054 : (1,70*2+2,20*2)*3,00
|  | Místnost 4.056 : (3,60*2+1,85*2)*3,00 |  | 32.7 |  |  | Místnost 4.056 : (3,60*2+1,85*2)*3,00
|  | Místnost 4.057 : (1,50+3,60+4,30+3,60)*3,00 |  | 39 |  |  | Místnost 4.057 : (1,50+3,60+4,30+3,60)*3,00
|  | Místnost 4.058 : (1,25+3,60+3,40+3,60)*3,00 |  | 35.55 |  |  | Místnost 4.058 : (1,25+3,60+3,40+3,60)*3,00
|  | Místnost 4.059 : (1,25+3,60+6,30+3,60)*3,00 |  | 44.25 |  |  | Místnost 4.059 : (1,25+3,60+6,30+3,60)*3,00
|  | Místnost 4.060 : (5,50*2+6,30*2)*3,00 |  | 70.8 |  |  | Místnost 4.060 : (5,50*2+6,30*2)*3,00
|  | Místnost 4.061 : (3,75*2+6,30*2)*3,00 |  | 60.3 |  |  | Místnost 4.061 : (3,75*2+6,30*2)*3,00
|  | Místnost 4.062 : (3,75*2+6,30*2)*3,00 |  | 60.3 |  |  | Místnost 4.062 : (3,75*2+6,30*2)*3,00
|  | Místnost 4.063 : (3,50*2+6,30*2)*3,00 |  | 58.8 |  |  | Místnost 4.063 : (3,50*2+6,30*2)*3,00
|  | Místnost 4.065 : (21,10*2+2,20*2)*3,00 |  | 139.8 |  |  | Místnost 4.065 : (21,10*2+2,20*2)*3,00
|  | Odpočet keramických obkladů : -3753,8300 |  | -3753.83 |  |  | Odpočet keramických obkladů : -3753,8300
| Celkem za | 784 Malby |  |  |  | 0 |  | 4 |  |  |  |  | 0 | 0 | 0 | 0 | 0
Díl: | 799 | Ostatní | [5 empty] | 1
799 | 799-001 | Práškové hasící přístroje kompletní dodávka, montáž, povrchová úprava dle PD | kus | 52 | 0 | 0 |  | 2 | 12 | 0 | 1795 | 2 | 0 | 0 | 0 | 0 | 0 | 0
|  | 1.PP chodba : 1 |  | 1 |  |  | 1.PP chodba : 1
|  | 1.NP severní křídlo : 3 + 1 + 1 + 1 |  | 6 |  |  | 1.NP severní křídlo : 3 + 1 + 1 + 1
|  | 2.NP severní křídlo : 3 + 1 + 3 |  | 7 |  |  | 2.NP severní křídlo : 3 + 1 + 3
|  | 3.NP severní křídlo : 3 + 1 + 3 |  | 7 |  |  | 3.NP severní křídlo : 3 + 1 + 3
|  | P01.7 sklad pod schodištěm : 1 |  | 1 |  |  | P01.7 sklad pod schodištěm : 1
|  | P01.8 rehabilitace,masáže,šatny : 3 |  | 3 |  |  | P01.8 rehabilitace,masáže,šatny : 3
|  | P01.9 kadeřnictví, pedikůra : 1 |  | 1 |  |  | P01.9 kadeřnictví, pedikůra : 1
|  | P01.10 úložný prostor pacientů : 1 |  | 1 |  |  | P01.10 úložný prostor pacientů : 1
|  | P01.11 úložný prostor pacientů : 1 |  | 1 |  |  | P01.11 úložný prostor pacientů : 1
|  | P01.12 archív : 1 |  | 1 |  |  | P01.12 archív : 1
|  | P01.13 provozní sklady,dílny údržby : 3 |  | 3 |  |  | P01.13 provozní sklady,dílny údržby : 3
|  | 1 1.16/N3 prádelna,sušárna : 1 |  | 1 |  |  | 1 1.16/N3 prádelna,sušárna : 1
|  | N 1.17 jídelna,kuchyně,sklady potravin : 3 |  | 3 |  |  | N 1.17 jídelna,kuchyně,sklady potravin : 3
|  | N 1.19 přípravna, jídelna : 1 |  | 1 |  |  | N 1.19 přípravna, jídelna : 1
|  | N 1.20 sesterna,denní ,čistící místnost : 1 |  | 1 |  |  | N 1.20 sesterna,denní ,čistící místnost : 1
|  | N 1.21 sklad nebezpečného odpadu : 1 |  | 1 |  |  | N 1.21 sklad nebezpečného odpadu : 1
|  | N 2.35 přípravna, jídelna : 1 |  | 1 |  |  | N 2.35 přípravna, jídelna : 1
|  | N 2.36 sesterna,denní místnost, sklad : 1 |  | 1 |  |  | N 2.36 sesterna,denní místnost, sklad : 1
|  | N 2.37 čistící místnost,koupelna,kuřárna : 1 |  | 1 |  |  | N 2.37 čistící místnost,koupelna,kuřárna : 1
|  | N 3.31 přípravna, jídelna : 1 |  | 1 |  |  | N 3.31 přípravna, jídelna : 1
|  | N 3.32 sesterna : 1 |  | 1 |  |  | N 3.32 sesterna : 1
|  | N 3.33 čistící místnost,koupelna,kuřárna : 1 |  | 1 |  |  | N 3.33 čistící místnost,koupelna,kuřárna : 1
|  | N 4.8 chodba : 2 |  | 2 |  |  | N 4.8 chodba : 2
|  | N 4.9 kanceláře : 2 |  | 2 |  |  | N 4.9 kanceláře : 2
|  | N 4.10 sklady kanceláří : 1 |  | 1 |  |  | N 4.10 sklady kanceláří : 1
|  | N 4.11 služební byt : 1 |  | 1 |  |  | N 4.11 služební byt : 1
|  | N 4.16 sklad čistého prádla : 1 |  | 1 |  |  | N 4.16 sklad čistého prádla : 1
800 | 799-002 | Sněhové hasící přístroje kompletní dodávka, montáž, povrchová úprava dle PD | kus | 8 | 0 | 0 |  | 2 | 12 | 0 | 1796 | 2 | 0 | 0 | 0 | 0 | 0 | 0
|  | P01.14 místnost pro rozváděče : 1 |  | 1 |  |  | P01.14 místnost pro rozváděče : 1
|  | P01.15 strojovna vzduchotechniky : 2 |  | 2 |  |  | P01.15 strojovna vzduchotechniky : 2
|  | P01.16 zdroj UPS : 1 |  | 1 |  |  | P01.16 zdroj UPS : 1
|  | N 1.15 server s ústřednou EPS : 1 |  | 1 |  |  | N 1.15 server s ústřednou EPS : 1
|  | N 1.18 ordinace lékaře,sestra : 1 |  | 1 |  |  | N 1.18 ordinace lékaře,sestra : 1
|  | N 4.12 plynová kotelna : 2 |  | 2 |  |  | N 4.12 plynová kotelna : 2
801 | 799-003 | Informační tabulky kompletní dodávka, montáž, povrchová úprava dle PD | kus | 216 | 0 | 0 |  | 2 | 12 | 0 | 1797 | 2 | 0 | 0 | 0 | 0 | 0 | 0
|  | Směr k únikovému východu : 24 |  | 24 |  |  | Směr k únikovému východu : 24
|  | Únikové schodiště : 11 |  | 11 |  |  | Únikové schodiště : 11
|  | Únikový východ : 5 |  | 5 |  |  | Únikový východ : 5
|  | Vnitřní odběrní místa : 15 |  | 15 |  |  | Vnitřní odběrní místa : 15
|  | Přenosné hasící přístroje : 63 |  | 63 |  |  | Přenosné hasící přístroje : 63
|  | Hlásiče požáru : 48 |  | 48 |  |  | Hlásiče požáru : 48
|  | Ostatní : 50 |  | 50 |  |  | Ostatní : 50
802 | 799-004 | Prádelna dle samostatného rozpočtu | kpl | 1 | 0 | 0 |  | 2 | 12 | 0 | 1849 | 2 | 0 | 0 | 0 | 0 | 0 | 0
803 | 799-005 | Zdravotnická technologie dle samostatného rozpočtu | kpl | 1 | 0 | 0 |  | 2 | 12 | 0 | 1850 | 2 | 0 | 0 | 0 | 0 | 0 | 0
804 | 799-006 | Gastrotechnologie dle samostatného rozpočtu | kpl | 1 | 0 | 0 |  | 2 | 12 | 0 | 1851 | 2 | 0 | 0 | 0 | 0 | 0 | 0
805 | 998767203R00 | Přesun hmot pro zámečnické konstr., výšky do 24 m | % |  | 0 | 0 |  | 2 | 7 | 1002 | 5 | 2 | 0 | 0 | 0 | 0 | 0 | 0
| Celkem za | 799 Ostatní |  |  |  | 0 |  | 4 |  |  |  |  | 0 | 0 | 0 | 0 | 0
Díl: | M21 | Elektromontáže | [5 empty] | 1
806 | M21-001 | Silnoproud dle samostatného rozpočtu | kpl | 1 | 0 | 0 |  | 2 | 12 | 0 | 750 | 4 | 0 | 0 | 0 | 0 | 0 | 0
807 | M21-002 | Slaboproud dle samostatného rozpočtu | kpl | 1 | 0 | 0 |  | 2 | 12 | 0 | 1597 | 4 | 0 | 0 | 0 | 0 | 0 | 0
808 | M21-003 | Elektrická požární signalizace dle samostatného rozpočtu | kpl | 1 | 0 | 0 |  | 2 | 12 | 0 | 1598 | 4 | 0 | 0 | 0 | 0 | 0 | 0
| Celkem za | M21 Elektromontáže |  |  |  | 0 |  | 4 |  |  |  |  | 0 | 0 | 0 | 0 | 0
Díl: | M24 | Montáže vzduchotechnických zařízení | [5 empty] | 1
809 | M24-001 | Vzduchotechnika dle samostatného rozpočtu | kpl | 1 | 0 | 0 |  | 2 | 12 | 0 | 722 | 4 | 0 | 0 | 0 | 0 | 0 | 0
| Celkem za | M24 Montáže vzduchotechnických zařízení |  |  |  | 0 |  | 4 |  |  |  |  | 0 | 0 | 0 | 0 | 0
Díl: | M33 | Montáže dopravních zařízení a vah-výtahy | [5 empty] | 1
810 | M33-V/01 | Lůžkový evakuační výtah bezstrojovnový 5/5 kompletní dodávka, montáž, povrchová úprava dle PD | soub | 1 | 0 | 0 |  | 2 | 12 | 0 | 2280 | 4 | 0 | 0 | 0 | 0 | 0 | 0
811 | M33-V/02 | Nákladní bezstrojovnový výtah 4/4 kompletní dodávka, montáž, povrchová úprava dle PD | soub | 1 | 0 | 0 |  | 2 | 12 | 0 | 2281 | 4 | 0 | 0 | 0 | 0 | 0 | 0
812 | M33-V/03 | Osobní bezstrojovnový výtah pro imobilní 4/4 kompletní dodávka, montáž, povrchová úprava dle PD | soub | 1 | 0 | 0 |  | 2 | 12 | 0 | 2282 | 4 | 0 | 0 | 0 | 0 | 0 | 0
813 | M33-V/04 | Lůžkový evakuační výtah bezstrojovnový 5/5 kompletní dodávka, montáž, povrchová úprava dle PD | soub | 1 | 0 | 0 |  | 2 | 12 | 0 | 2283 | 4 | 0 | 0 | 0 | 0 | 0 | 0
814 | M33-V/05 | Nákladní bezstrojovnový výtah 3/3 kompletní dodávka, montáž, povrchová úprava dle PD | soub | 1 | 0 | 0 |  | 2 | 12 | 0 | 2284 | 4 | 0 | 0 | 0 | 0 | 0 | 0
| Celkem za | M33 Montáže dopravních zařízení a vah-výtahy |  |  |  | 0 |  | 4 |  |  |  |  | 0 | 0 | 0 | 0 | 0
Díl: | M36 | Montáže měřících a regulačních zařízení | [5 empty] | 1
815 | M36-001 | Měření a regulace dle samostatného rozpočtu | kpl | 1 | 0 | 0 |  | 2 | 12 | 0 | 1599 | 4 | 0 | 0 | 0 | 0 | 0 | 0
| Celkem za | M36 Montáže měřících a regulačních zařízení |  |  |  | 0 |  | 4 |  |  |  |  | 0 | 0 | 0 | 0 | 0
Díl: | D96 | Přesuny suti a vybouraných hmot | [5 empty] | 1
816 | 979011111R00 | Svislá doprava suti a vybour. hmot za 2.NP a 1.PP | t | 2286.3632 | 0 | 0 |  | 2 | 8 | 1 | 3 | 1 | 0 | 0 | 0 | 0 | 0 | 0
817 | 979011121R00 | Příplatek za každé další podlaží | t | 4572.7263 | 0 | 0 |  | 2 | 8 | 0 | 3 | 1 | 0 | 0 | 0 | 0 | 0 | 0
818 | 979081111R00 | Odvoz suti a vybour. hmot na skládku do 1 km | t | 2286.3632 | 0 | 0 |  | 2 | 8 | 1 | 3 | 1 | 0 | 0 | 0 | 0 | 0 | 0
819 | 979081121R00 | Příplatek k odvozu za každý další 1 km | t | 20577.2685 | 0 | 0 |  | 2 | 8 | 1 | 3 | 1 | 0 | 0 | 0 | 0 | 0 | 0
820 | 979082111R00 | Vnitrostaveništní doprava suti do 10 m | t | 2286.3632 | 0 | 0 |  | 2 | 8 | 1 | 3 | 1 | 0 | 0 | 0 | 0 | 0 | 0
821 | 979082121R00 | Příplatek k vnitrost. dopravě suti za dalších 5 m | t | 18290.9053 | 0 | 0 |  | 2 | 8 | 1 | 3 | 1 | 0 | 0 | 0 | 0 | 0 | 0
822 | 979087212R00 | Nakládání suti na dopravní prostředky | t | 2286.3632 | 0 | 0 |  | 2 | 8 | 1 | 3 | 1 | 0 | 0 | 0 | 0 | 0 | 0
823 | 979091295R00 | Příplatek za vodo.přemístění suti při rekonstrukci | t | 2286.3632 | 0 | 0 |  | 2 | 8 | 1 | 3 | 1 | 0 | 0 | 0 | 0 | 0 | 0
824 | 979990001R00 | Poplatek za skládku stavební suti | t | 2057.7268 | 0 | 0 |  | 2 | 8 | 1 | 3 | 1 | 0 | 0 | 0 | 0 | 0 | 0
825 | 979990002R00 | Poplatek za skládku - ostatní materiály | t | 228.6363 | 0 | 0 |  | 2 | 8 | 1 | 3 | 1 | 0 | 0 | 0 | 0 | 0 | 0
| Celkem za | D96 Přesuny suti a vybouraných hmot |  |  |  | 0 |  | 4 |  |  |  |  | 0 | 0 | 0 | 0 | 0