## Kryt
KRYCÍ LIST VÝKAZU VÝMĚR
| Název stavby |  |  | DS - Uhlířské Janovice - | [7 empty] | JKSO
| Název objektu |  |  | Dostavba stávající budovy | [7 empty] | EČO
| Název části |  |  | D.1.4.4.1 Měření a regulace | [7 empty] | Místo | Uhlířské Janovice
[12 empty] | IČO |  | DIČ
| Investor: |  |  | Středočeský kraj, Zborovská 11, Praha 5
| Projektant |  |  | Ing. Hruška Josef
Zhotovitel
|  |  |  | Rozpočet číslo | Zpracoval | [6 empty] | Dne |  | Položek
|  |  |  | 1262 | Ing. Hruška Josef | [6 empty] | 07/2013 |  | 121
Měrné a účelové jednotky
Počet |  |  |  | Náklady / 1 m.j. | Počet |  |  | Náklady/1 m.j. | Počet |  |  |  | Náklady / 1 m.j.
|  |  |  | Rozpočtové náklady v |  |  | Kč
A |  | Základní rozp. náklady |  |  | B |  | Doplňkové náklady |  | C |  | Náklady na umístění stavby
1 | Rozvaděče |  |  |  | 8 | Podruž. mat. |  |  | 13 | Zařízení staveniště
2 | Mont. materiál | Mont. materiál | Montáž |  | 9 | HZS |  |  | 14 | Mimostav. doprava
3 | Kabely + trasy |  | Dodávky |  | 10 | Kulturní památka |  |  | 15 | Územní vlivy
4 | Řídící systém |  | Montáž |  | 11 |  |  |  | 16 | Provozní vlivy
5 | Montážní práce |  | Dodávky | [5 empty] | 17 | Ostatní
6 | Centrální dispečink | [7 empty] | 18 | NUS z rozpočtu |  |  |  | 0
7 | ZRN (r. 1-6) |  |  | 0 | 12 | DN (ř. 8-11) |  | 0 | 19 | NUS (ř. 13-18) |  |  |  | 0
20 | Regulace IRC |  |  |  | 21 | Kompl. činnost |  |  | 22 | Ostatní náklady |  |  |  | 0
Projektant | [8 empty] | D |  | Celkové náklady
[9 empty] | 23 | Součet 7, 12, 19-22 |  |  |  | 0
Datum a podpis |  |  |  |  | Razítko |  |  |  | 24 |  |  |  | DPH
Objednavatel | [8 empty] | 25 | 21 | % | 0 | DPH | 0
[9 empty] | 26 | Cena s DPH (ř. 23-25) |  |  |  | 0
Datum a podpis |  |  |  |  | Razítko |  |  |  | E |  | Přípočty a odpočty
Zhotovitel | [8 empty] | 27 | Dodávky objednavatele
[9 empty] | 28 | Klouzavá doložka |  |  |  | 0
Datum a podpis |  |  |  |  | Razítko |  |  |  | 29 | Zvýhodnění |  |  |  | 0

## Vykaz
P. č. | Položky | mj. | Počet | za Mj | Celkem
Rozvaděč MR 1
1. | Skříňový oceloplechový rozvaděč 600x2000x250 | ks | 1 |  | 0
2. | Montážní panel | ks | 1 |  | 0
3. | Náplň rozvaděče | ks | 1 |  | 0
4. | Pomocný montážní materiál | ks | 1 |  | 0
Rozvaděč MR 2
5. | Nástěnný oceloplechový rozvaděč 600x600x250 | ks | 1 |  | 0
6. | Montážní panel | ks | 1 |  | 0
7. | Náplň rozvaděče | ks | 1 |  | 0
8. | Pomocný montážní materiál | ks | 1 |  | 0
Rozvaděč MR 3
9. | Nástěnný oceloplechový rozvaděč 600x600x250 | ks | 1 |  | 0
10. | Montážní panel | ks | 1 |  | 0
11. | Náplň rozvaděče | ks | 1 |  | 0
12. | Pomocný montážní materiál | ks | 1 |  | 0
Rozvaděč MR 4
13. | Nástěnný oceloplechový rozvaděč 600x600x250 | ks | 1 |  | 0
14. | Montážní panel | ks | 1 |  | 0
15. | Náplň rozvaděče | ks | 1 |  | 0
16. | Pomocný montážní materiál | ks | 1 |  | 0
Rozvaděč MR 5
17. | Nástěnný oceloplechový rozvaděč 600x1500x250 | ks | 1 |  | 0
18. | Montážní panel | ks | 1 |  | 0
19. | Náplň rozvaděče | ks | 1 |  | 0
20. | Pomocný montážní materiál | ks | 1 |  | 0
Montážní materiál
21. | Snímač teploty - venkovní, Ni 1000/6180 | ks | 1 |  | 0
22. | Snímač teploty - prostorový, Ni 1000/6180 | ks | 3 |  | 0
23. | Snímač teploty - příložný, Ni 1000/6180 | ks | 6 |  | 0
24. | Snímač teploty - jímkový, Ni 1000/6180, l=70 mm, s jímkou | ks | 6 |  | 0
25. | Snímač teploty - jímkový, Ni 1000/6180, l=180 mm, s jímkou | ks | 3 |  | 0
26. | Snímač teploty - stonkový do VZT, Ni 1000/6180, l=240 mm | ks | 16 |  | 0
27. | Regulátor teploty - stonkový 40/120°C vč.jímky | ks | 3 |  | 0
28. | Snímač tlaku, rozsah: 0 - 10 bar; výst. signál - 0-10V | ks | 1 |  | 0
29. | Kanálové čidlo kvality vzduchu | ks | 5 |  | 0
30. | Snímač zaplavení | ks | 2 |  | 0
31. | Termostat protimrazové ochrany, kapilára 3 m, rozsah 4 - 15 °C | ks | 6 |  | 0
32. | Detektor úniku plynu | ks | 2 |  | 0
33. | Ústřadna pro detektor úniku plynu | ks | 1 |  | 0
34. | Dif. manostat vzduch., 50-500 Pa | ks | 11 |  | 0
35. | Ovládač pro VZT v krabici | ks | 4 |  | 0
36. | Klapkový servopohon s havar. fcí - 24V, 2P | ks | 6 |  | 0
37. | Klapkový servopohon, 24V, 2P | ks | 5 |  | 0
38. | Klapkový servopohon, 24V, 0-10V | ks | 5 |  | 0
39. | Trojcestný reg. ventil; Kv1,6; DN15 + pohon 24V; 0-10V | ks | 2 |  | 0
40. | Trojcestný reg. ventil; Kv2,5; DN15 + pohon 24V; 0-10V | ks | 1 |  | 0
41. | Trojcestný reg. ventil; Kv4; DN20 + pohon 24V; 0-10V | ks | 1 |  | 0
42. | Trojcestný reg. ventil; Kv6,3; DN25 + pohon 24V; 0-10V | ks | 2 |  | 0
43. | Trojcestný reg. ventil; Kv10; DN25 + pohon 24V; 0-10V | ks | 2 |  | 0
44. | Trojcestný reg. ventil; Kv16; DN32 + pohon 24V; 0-10V | ks | 2 |  | 0
45. | Dvoucestný uzavírací ventil; DN50 + pohon 24V; 2P | ks | 3 |  | 0
Řídicí systém
46. | Kompakt. DDC říd. stanice - (8AI; 8DI; 4AO; 8DO) | ks | 3 |  | 0
47. | Kompakt. DDC říd. stanice - (8AI; 16DI; 4AO; 16DO; 9RDO) | ks | 1 |  | 0
48. | Kompakt. DDC říd. stanice - (15AI; 24DI; 6AO; 4DO; 19RDO) | ks | 1 |  | 0
49. | Rozšiřující modul univerzální - 8UI/8AOU | ks | 4 |  | 0
50. | Rozšiřující modul univerzální - 8UI/8DO | ks | 1 |  | 0
51. | Komunikační převodník RS232 na 485 | ks | 2 |  | 0
52. | ETH Switch | ks | 2 |  | 0
53. | Napájecí zdroj 230V/24V; 2,5A | ks | 5 |  | 0
54. | Ovládací panel, LCD displej 4x20zn. | ks | 2 |  | 0
55. | SW za jeden datový bod | ks | 294 |  | 0
56. | Záložní zdroj UPS 1000VA | ks | 5 |  | 0
Regulace IRC
57. | Rozvodnice 300x200x150 | ks | 77 |  | 0
58. | DDC řídící stanice IRC (230V) | ks | 77 |  | 0
59. | Snímač teploty s korekcí, prostorový | ks | 77 |  | 0
60. | H05WF 2x1,5 | m | 1762 |  | 0
61. | J-Y(ST)-Y 2x20,8 | m | 685 |  | 0
62. | STP cat 5 4x2x0,5 | m | 384 |  | 0
63. | Lišta vkládací LV 24x22 | m | 168 |  | 0
64. | Elektroinstalační trubka ohedná D25 | m | 215 |  | 0
65. | SW regulátoru IRC | ks | 77 |  | 0
66. | Montáž kabel H05WF - volně | m | 1762 |  | 0
67. | Montáž kabel J-Y(ST)-Y - volně | m | 1069 |  | 0
68. | Připojení el. zařízení dodávaných ostatními profesemi (termoelektrické pohony - dod. ÚT.) | ks | 84 |  | 0
Centrální dispečerské pracoviště
69. | PC: CPU Intel, 1GB DDRAM, HDD 250GB, DVD RV mechanika, graf. karta, integrovaná síťová karta, karta Ethernet 10Mbps; klávesnice, myš, podložka, Audio sestava, přístup na WEB, Windows XP Profesional CZ, MS Office, paralelní port, 2x RS232, 4x USB, 1x COM, | ks | 1 |  | 0
70. | LCD displej color 20" s repro | ks | 1 |  | 0
71. | Zdroj záložního napájení typ, 650VA / 410W, line-interactive | ks | 1 |  | 0
72. | Tiskárna A4, laserová, barevná, | ks | 1 |  | 0
73. | SW vizualizace, základní, neomezená velikost aplikace | ks | 1 |  | 0
74. | Software centrály | ks | 1 |  | 0
75. | SW centrál. pracoviště | db | 294 |  | 0
76. | Zpracování obrazovek dispečinku | ks | 10 |  | 0
Kabeláž + kabel. trasy
77. | JYTY-O 2x1 | m | 1480 |  | 0
78. | JYTY-O 3x1 | m | 492 |  | 0
79. | JYTY-O 4x1 | m | 114 |  | 0
80. | JYTY-O 7x1 | m | 74 |  | 0
81. | Belden 5 kat. | m | 268 |  | 0
82. | CYKY-O 2x1,5 | m | 56 |  | 0
83. | CYKY-J 3x1,5 | m | 456 |  | 0
84. | CYKY-J 4x1,5 | m | 116 |  | 0
85. | CYKY-J 5x1,5 | m | 242 |  | 0
86. | CYKY-J 7x1,5 | m | 74 |  | 0
87. | CY 6 | m | 236 |  | 0
88. | Žlab ocel. 62/50 + víko | m | 186 |  | 0
89. | Oblouk 90° - 62/50 + víko | ks | 8 |  | 0
90. | Nosník žlabu 62 mm | ks | 200 |  | 0
91. | Přepážka žlabu 50 mm | m | 100 |  | 0
92. | Spojovací sada (šroub, matka, podložka) | ks | 10 |  | 0
93. | Elektroinstalační trubka ohebná D32 | m | 32 |  | 0
94. | Trubka pancéřová D 16 mm | m | 126 |  | 0
95. | Spojka D16 | ks | 150 |  | 0
96. | Příchytka D16 | ks | 150 |  | 0
97. | Protipožární ucpávky | ks | 10 |  | 0
98. | Pomocný montážní materiál | ks | 1 |  | 0
Montážní práce
99. | Teplotní čidla | ks | 38 |  | 0
100. | Termostat | ks | 3 |  | 0
101. | Dif. manostat vzduch. | ks | 12 |  | 0
102. | Protimrazová ochrana vzt | ks | 6 |  | 0
103. | Pohon ventilu DN 15-65 | ks | 13 |  | 0
104. | Klapkový servopohon, 24V | ks | 16 |  | 0
105. | Kabel JYTY - volně | m | 2160 |  | 0
106. | Kabel CYKY - volně | m | 944 |  | 0
107. | Belden 5 kat. | m | 268 |  | 0
108. | Uzemnění | m | 236 |  | 0
109. | Žlab ocel. | m | 146 |  | 0
110. | Elektroinstalační trubka | m | 118 |  | 0
Hodinové zúčtovací sazby
111. | Výrobní dokumentace | ks | 1 |  | 0
112. | Oživení systému MaR (HW, prvky měření, akční členy) | hod | 24 |  | 0
113. | Doprava a přesun osob a materiálu v době zakázky | hod | 16 |  | 0
114. | Přesun materiálu v místě stavby | hod | 12 |  | 0
115. | Zaučeni obsluhy | hod | 4 |  | 0
116. | Příprava ke komplexní zkoušce | hod | 16 |  | 0
117. | Koordinace s ostatními profesemi | hod | 6 |  | 0
118. | Pomocné stavební práce (drážky, vrtání děr) | hod | 12 |  | 0
119. | Zkušební provoz | hod | 48 |  | 0
120. | Revizní technik | hod | 32 |  | 0
121. | Dokumentace skutečného provedení | ks | 1 |  | 0
0