## List1
Položka | Název | Jednotka | Množství | Jed. Cena | Cena celkem | Poznámka
číslo |  | mj. |  | Kč | Kč
1 | 2 | 3 | 4 | 6 | 7 | 8
Potrubí
Potrubí ocelové bezešvé závitové černé pro hořlavá média s požadavky třídy A, jakost materiálu 11 353.1, spojované svařováním, atest nespecifický dle ČSN DN 10 204, včetně tvarovek, uložení pomocí třmenu a profilu L případně pomocí závěsů, včetně ochranného nátěru 2x základní a 3x vrchní v odstínu žluť střední chromová nebo jiný, ale se žlutými pruhy ve vhodných místech, včetně přemostění, včetně protipožárních manžet při přechodu z jednoho požárního úseku do druhého.
1. | ø 1/2" | m | 25 | 0 | 0
2. | ø 3/4" | m | 3 | 0 | 0
3. | ø 1" | m | 4 | 0 | 0
4. | ø 5/4" | m | 42 | 0 | 0
Potrubí ocelové bezešvé hladké černé pro hořlavá média s požadavky třídy A, jakost materiálu 11 353.1, spojované svařováním, atest nespecifický dle ČSN DN 10 204, včetně tvarovek, uložení pomocí třmenu a profilu L případně pomocí závěsů, včetně ochranného nátěru 2x základní a 3x vrchní v odstínu žluť střední chromová nebo jiný, ale se žlutými pruhy ve vhodných místech, včetně přemostění, včetně protipožárních manžet při přechodu z jednoho požárního úseku do druhého.
5. | ø 88,9x3,6 | m | 38 | 0 | 0
6. | ø 219/6,3 | m | 5 | 0 | 0
7. | Prostupka střechou utěsněna minerální plstí a trvale pružným tmelem, včetně ukotvení a ochranných nátěrů ø 60,3x2,9 - 1000 mm | ks | 1 | 0 | 0
8. | Prostupka příčkou utěsněna minerální plstí a trvale pružným tmelem, včetně ochranných nátěrů ø 60,3x2,9 - 200 mm | ks | 1 | 0 | 0
9. | Prostupka stropem utěsněna minerální plstí a trvale pružným tmelem, včetně ukotvení a ochranných nátěrů ø 60,3x2,9 - 200 mm | ks | 1 | 0 | 0
10. | Prostupka příčkou utěsněna minerální plstí a trvale pružným tmelem, včetně ochranných nátěrů ø 76,1x3,2 - 200 mm | ks | 3 | 0 | 0
11. | Prostupka stropem utěsněna minerální plstí a trvale pružným tmelem, včetně ukotvení a ochranných nátěrů ø 76,1x3,2 - 400 mm | ks | 1 | 0 | 0
12. | Prostupka příčkou utěsněna minerální plstí a trvale pružným tmelem, včetně ochranných nátěrů ø 139,7x4,5 - 200 mm | ks | 4 | 0 | 0
13. | Prostupka stropem utěsněna minerální plstí a trvale pružným tmelem, včetně ukotvení a ochranných nátěrů ø 139,7x4,5 - 800 mm | ks | 4 | 0 | 0
14. | Prostupka zdivem s dilatací utěsněna minerální plstí a trvale pružným tmelem, včetně ukotvení a ochranných nátěrů ø 139,7x4,5 - 800 mm | ks | 1 | 0 | 0
15. | Ochranná trubka pro prostup plynovodu obvodovým zdivem do suterénu objektu, včetně hydroizolace, utěsněna minerální plstí a trvale pružným tmelem, včetně ukotvení a ochranných nátěrů ø 139,7x4,5 - 600 mm | ks | 1 | 0 | 0
| Potrubí celkem |  |  |  | 0
Připojení plynových spotřebičů
16. | Připojení stacionárního kotle DN 32, včetně připojení kotlového plynového kohoutu a speciálního termoventilu - termopojistky, armatury jsou součástí dodávky kotle | ks | 3 | 0 | 0
| Připojení plynových spotřebičů celkem |  |  |  | 0
Armatury
17. | Vzorkovací kohout na plyn, DN15 s připojením na hadici | ks | 1 | 0 | 0
18. | Kulový kohout plnoprůtokový s ovládací vrtulkou, závitový, niklovaný, těžká řada, s atestem pro zemní plyn, DN 15 | ks | 7 | 0 | 0
19. | Kulový kohout plnoprůtokový s ovládací vrtulkou, závitový, niklovaný, těžká řada, s atestem pro zemní plyn, DN 20 | ks | 2 | 0 | 0
20. | Kulový kohout plnoprůtokový s ovládací vrtulkou, závitový, niklovaný, těžká řada, s atestem pro zemní plyn, DN 32 | ks | 4 | 0 | 0
21. | Solenoidový ventil pro hořlavé plyny, bez napětí uzavřen, pro nízkotlaký zemní plyn, pro montáž do vodorovného potrubí, automatický, přírubový PN16, včetně protipřírub, přírubového spoje a přemostění DN 80 | ks | 1 | 0 | 0
22. | Uzavírací klapka bezpřírubová PN 10/16 z šedé litiny, těsnění pro zemní plyn, ovládání ruční pákou se zarážkami 15°, včetně protipřírub a přírubového spoje, včetně přemostění. DN 80 | ks | 1 | 0 | 0
23. | Kulový kohout přírubový PN 16 z uhlíkaté oceli, těsnění pro zemní plyn, ovládání ruční pákou se zarážkami 90°, včetně protipřírub a přírubového spoje, včetně přemostění. DN 80 | ks | 1 | 0 | 0
| Armatury celkem |  |  |  | 0
Regulátory, tlakoměry, plynoměry
24 | Tlakoměr průměr 100 mm se spodním přípojem M20x1,5 měřicí rozsah 0-6 kPa, třída přesnosti minimálně 1,6, včetně dvoucestného tlakoměrového kohoutu, tlakoměrového nástavce, těsnění, montáže | ks | 5 | 0 | 0
| Regulátory, tlakoměry, plynoměry celkem |  |  |  | 0
Výrobky
26. | Ocelová větraná skříň 1200x1200x400 mm s dvířky s uzávěrem proti neoprávněné manipulaci a s větracími otvory, vyztužená ocelovými profily, s profily pro upevnění potrubí a armatur, k zazdění do niky, hmotnost 72,9 kg, plocha nátěru 6,5 m2 | ks | 1 | 0 | 0
27. | Plastová dvířka do plynovodní šachty 150x300 mm | ks | 3 | 0 | 0
| Výrobky - celkem |  |  |  | 0
Ostatní
| Lešení, výška podlážky do 2 m, celková plocha 40 m2 | poč. | 1 | 0 | 0
| Profukování potrubí | poč. | 1 | 0 | 0
| Tlaková zkouška potrubí | poč. | 2 | 0 | 0
| Zkouška těsnosti potrubí | poč. | 2 | 0 | 0
| Výchozí revize | poč. | 1 | 0 | 0
| Zkouška provozuschopnosti zařízení | poč. | 1 | 0 | 0
| Stavební výpomoce | poč. | 1 | 0 | 0
| Přesun hmot | poč. | 1 | 0 | 0
| Ostatní celkem |  |  |  | 0
| Vnitřní rozvod plynu celkem |  |  |  | 0