## Rekapitulace
Firma: -
Rekapitulace ceny
Stavba: 2021705 - III/23642 PCHERY, OPĚRNÁ ZEĎ
Varianta: ZŘ - Základní řešení
| Celková cena bez DPH: | 0
| Celková cena s DPH: | 0
Objekt | Popis | Cena bez DPH | DPH | Cena s DPH
SO 101 | SILNICE III/23642 | 0 | 0 | 0
SO 201 | OPĚRNÁ ZEĎ NA SILNICI III/23642 | 0 | 0 | 0
VRN-DIO | DOPRAVNĚ INŽENÝRSKÉ OPATŘENÍ | 0 | 0 | 0
VRN-POV | PLÁN ORGANIZACE VÝSTAVBY | 0 | 0 | 0

## SO 101
ASPE10 |  |  |  | Firma: - | [6 empty] | 3
|  |  |  | Soupis prací objektu | [5 empty] | 0 | 3
S | Stavba: | 2021705 |  | III/23642 PCHERY, OPĚRNÁ ZEĎ |  |  | SO 101 | 0 |  | 0,00 | 2
O | Rozpočet: | SO 101 |  | SILNICE III/23642 | [5 empty] | 15,00 | 2
Typ | Poř. číslo | Kód položky | Varianta | Název položky | MJ | Množství | Jednotková cena |  | Cenová soustava | 21,00 | 2
[7 empty] | Jednotková | Celkem
0 | 1 | 2 | 3 | 4 | 5 | 6 | 9 | 10 | 11
SD |  | 0 |  | Všeobecné konstrukce a práce |  |  |  | 0 |  | 0 |  | 0 | 0
P | 7 | 014102-R | 01 | POPLATKY ZA SKLÁDKU | T | 4.79 | 0 | 0 | 2020_OTSKP | 0 | 2
PP |  |  |  | Poplatky - Uložení stavební suti na skládku, včetně poplatku za uložení =3,48t+1,31t (Viz položky č. 11352, 113485)
VV |  |  |  | 3,48+1,31=4,790 [A]
TS |  |  |  | zahrnuje veškeré poplatky provozovateli skládky související s uložením odpadu na skládce.
P | 15 | 014102-R | 02 | POPLATKY ZA SKLÁDKU | T | 43.2 | 0 | 0 | 2020_OTSKP | 0 | 2
PP |  |  |  | Poplatky - Uložení asfaltových vrstev na skládku, včetně poplatku za uložení =43,20t (Viz položky č. 113135)
VV |  |  |  | 43,2=43,200 [A]
TS |  |  |  | zahrnuje veškeré poplatky provozovateli skládky související s uložením odpadu na skládce.
P | 18 | 014102-R | 03 | POPLATKY ZA SKLÁDKU | T | 351.61 | 0 | 0 | 2020_OTSKP | 0 | 2
PP |  |  |  | Poplatky - Uložení zeminy na skládku, včetně poplatku za uložení =31,20t+97,38t+223,03t (Viz položky č. 121105, 113325, 123735)
VV |  |  |  | 31,2+97,38+223,03=351,610 [A]
TS |  |  |  | zahrnuje veškeré poplatky provozovateli skládky související s uložením odpadu na skládce.
P | 57 | 014132-R |  | POPLATKY ZA SKLÁDKU TYP S-NO (NEBEZPEČNÝ ODPAD) | T | 33.6 | 0 | 0 | 2020_OTSKP | 0 | 2
PP |  |  |  | Poplatky - Uložení asfaltových vrstev na skládku (nebezpečný odpad), včetně poplatku za uložení =33,60t (Viz položky č. 11313)
VV |  |  |  | 33,6=33,600 [A]
TS |  |  |  | zahrnuje veškeré poplatky provozovateli skládky související s uložením odpadu na skládce.
SD |  | 1 |  | Zemní práce |  |  |  | 0 |  | 0 |  | 0 | 0
P | 1 | 11120 |  | ODSTRANĚNÍ KŘOVIN | M2 | 8 | 0 | 0 | 2021_OTSKP | 0 | 2
PP |  |  |  | Příprava území - Kácení keřů a náletových dřevin do průměru 0,10m včetně odstranění pařezů a kořenů, odvozu a likvidace v režii zhotovitele =4,00m2+4*1,00m2 (Počet vypočtena z výkresu D.1.1.1.02.01 - Situace + vytyčení)
VV |  |  |  | 4+4*1=8,000 [A]
TS |  |  |  | odstranění křovin a stromů do průměru 100 mm doprava dřevin bez ohledu na vzdálenost spálení na hromadách nebo štěpkování
P | 55 | 11313 |  | ODSTRANĚNÍ KRYTU ZPEVNĚNÝCH PLOCH S ASFALTOVÝM POJIVEM | M3 | 14 | 0 | 0 | 2021_OTSKP | 0 | 2
PP |  |  |  | Bourací práce - Vybourání asfaltových vrstev vozovky tl. 70 mm =200,00m2*0,07m =14,00m3*2,40t/m3=33,60t (Kubatura vypočtena z výkresu D.1.1.1.02.01 - Situace + vytyčení)
VV |  |  |  | 200*0,07=14,000 [A]
TS |  |  |  | Položka zahrnuje veškerou manipulaci s vybouranou sutí a s vybouranými hmotami vč. uložení na skládku. Nezahrnuje poplatek za skládku, který se vykazuje v položce 0141** (s výjimkou malého množství bouraného materiálu, kde je možné poplatek zahrnout do jednotkové ceny bourání – tento fakt musí být uveden v doplňujícím textu k položce).
P | 14 | 113135 |  | ODSTRANĚNÍ KRYTU ZPEVNĚNÝCH PLOCH S ASFALT POJIVEM, ODVOZ DO 8KM | M3 | 18 | 0 | 0 | 2021_OTSKP | 0 | 2
PP |  |  |  | Bourací práce - Vybourání asfaltových vrstev vozovky tl. 90 mm, včetně odvozu na skládku do vzdálenosti 7mi km =200,00m2*0,09m =18,00m3*2,40t/m3=43,20t (Kubatura vypočtena z výkresu D.1.1.1.02.01 - Situace + vytyčení)
VV |  |  |  | 200*0,09=18,000 [A]
TS |  |  |  | Položka zahrnuje veškerou manipulaci s vybouranou sutí a s vybouranými hmotami vč. uložení na skládku. Nezahrnuje poplatek za skládku, který se vykazuje v položce 0141** (s výjimkou malého množství bouraného materiálu, kde je možné poplatek zahrnout do jednotkové ceny bourání – tento fakt musí být uveden v doplňujícím textu k položce).
P | 56 | 11313B |  | ODSTRANĚNÍ KRYTU ZPEVNĚNÝCH PLOCH S ASFALTOVÝM POJIVEM - DOPRAVA | tkm | 2520 | 0 | 0 | 2021_OTSKP | 0 | 2
PP |  |  |  | Bourací práce - Vybourání asfaltových vrstev vozovky tl. 70 mm, odvoz na skládku do vzdálenosti 75 km (nebezpečný odpad) =33,60t*75km (Viz položky č. 11313)
VV |  |  |  | 33,6*75=2 520,000 [A]
TS |  |  |  | Položka zahrnuje samostatnou dopravu suti a vybouraných hmot. Množství se určí jako součin hmotnosti [t] a požadované vzdálenosti [km].
P | 16 | 113325 |  | ODSTRAN PODKL ZPEVNĚNÝCH PLOCH Z KAMENIVA NESTMEL, ODVOZ DO 8KM | M3 | 51.25 | 0 | 0 | 2021_OTSKP | 0 | 2
PP |  |  |  | Bourací práce - Odstranění nezpevněných podkladních vrstev vozovky tl. 250mm, včetně odvozu na skládku do vzdálenosti 7mi km =205,00m2*0,25m =51,25m3*1,90t/m3=97,38t (Kubatura vypočtena z výkresu D.1.1.1.02.01 - Situace + vytyčení)
VV |  |  |  | 205*0,25=51,250 [A]
TS |  |  |  | Položka zahrnuje veškerou manipulaci s vybouranou sutí a s vybouranými hmotami vč. uložení na skládku. Nezahrnuje poplatek za skládku, který se vykazuje v položce 0141** (s výjimkou malého množství bouraného materiálu, kde je možné poplatek zahrnout do jednotkové ceny bourání – tento fakt musí být uveden v doplňujícím textu k položce).
P | 6 | 113485 |  | ODSTRANĚNÍ KRYTU ZPEVNĚNÝCH PLOCH Z DLAŽDIC VČETNĚ PODKLADU, ODVOZ DO 8KM | M3 | 0.57 | 0 | 0 | 2021_OTSKP | 0 | 2
PP |  |  |  | Bourací práce - Odstranění betonové dlažby a odvozu na skládku do vzdálenosti 7mi km =9,50m2*0,06m =0,57m3*2,30t/m3=1,31t (Kubatura vypočtena z výkresu D.1.1.1.02.01 - Situace + vytyčení)
VV |  |  |  | 9,5*0,06=0,570 [A]
TS |  |  |  | Položka zahrnuje veškerou manipulaci s vybouranou sutí a s vybouranými hmotami vč. uložení na skládku. Nezahrnuje poplatek za skládku, který se vykazuje v položce 0141** (s výjimkou malého množství bouraného materiálu, kde je možné poplatek zahrnout do jednotkové ceny bourání – tento fakt musí být uveden v doplňujícím textu k položce).
P | 3 | 11352 |  | ODSTRANĚNÍ CHODNÍKOVÝCH A SILNIČNÍCH OBRUBNÍKŮ BETONOVÝCH | M | 11 | 0 | 0 | 2021_OTSKP | 0 | 2
PP |  |  |  | Bourací práce - Odstranění betonových silničních obrubníků včetně betonového lože =11,00m =11,00m*(0,25m*0,15m+0,40m*0,25m)*2,30t/m3=3,48t (Délka vypočtena z výkresu D.1.1.1.02.01 - Situace + vytyčení)
VV |  |  |  | 11=11,000 [A]
TS |  |  |  | Položka zahrnuje veškerou manipulaci s vybouranou sutí a s vybouranými hmotami vč. uložení na skládku. Nezahrnuje poplatek za skládku, který se vykazuje v položce 0141** (s výjimkou malého množství bouraného materiálu, kde je možné poplatek zahrnout do jednotkové ceny bourání – tento fakt musí být uveden v doplňujícím textu k položce).
P | 4 | 11352B |  | ODSTRANĚNÍ CHODNÍKOVÝCH A SILNIČNÍCH OBRUBNÍKŮ BETONOVÝCH - DOPRAVA | tkm | 24.36 | 0 | 0 | 2021_OTSKP | 0 | 2
PP |  |  |  | Bourací práce - Odstranění betonových chodníkových obrubníků, odvoz na skládku do vzdálenosti 7mi km =3,48t*7km (Viz položka č. 11352)
VV |  |  |  | 3,48*7=24,360 [A]
TS |  |  |  | Položka zahrnuje samostatnou dopravu suti a vybouraných hmot. Množství se určí jako součin hmotnosti [t] a požadované vzdálenosti [km].
P | 13 | 11372 |  | FRÉZOVÁNÍ ZPEVNĚNÝCH PLOCH ASFALTOVÝCH | M3 | 9.92 | 0 | 0 | 2021_OTSKP | 0 | 2
PP |  |  |  | Bourací práce - Frézování stávající obrusné vrstvy vozovky tl. 40mm, včetně odvozu a likvidace v režii zhotovitele =248,00m2*0,04m =9,92m3*2,40t/m3=23,81t (Kubatura vypočtena z výkresu D.1.1.1.02.01 - Situace + vytyčení)
VV |  |  |  | 248*0,04=9,920 [A]
TS |  |  |  | Položka zahrnuje veškerou manipulaci s vybouranou sutí a s vybouranými hmotami vč. uložení na skládku. Nezahrnuje poplatek za skládku, který se vykazuje v položce 0141** (s výjimkou malého množství bouraného materiálu, kde je možné poplatek zahrnout do jednotkové ceny bourání – tento fakt musí být uveden v doplňujícím textu k položce).
P | 30 | 113766 |  | FRÉZOVÁNÍ DRÁŽKY PRŮŘEZU DO 800MM2 V ASFALTOVÉ VOZOVCE | M | 21.1 | 0 | 0 | 2021_OTSKP | 0 | 2
PP |  |  |  | Konstrukce vozovky - Úprava spár na obrusné vrstvě, obrusná vrstva bude profrézována 40x20mm, spára bude vyfoukána od zbytků živice =5,80m+8,40m+6,90m (Délka vypočtena z výkresu D.1.1.1.02.01 - Situace + vytyčení)
VV |  |  |  | 5,8+8,4+6,9=21,100 [A]
TS |  |  |  | Položka zahrnuje veškerou manipulaci s vybouranou sutí a s vybouranými hmotami vč. uložení na skládku.
P | 2 | 121105 |  | SEJMUTÍ ORNICE NEBO LESNÍ PŮDY S ODVOZEM DO 8KM | M3 | 15.6 | 0 | 0 | 2021_OTSKP | 0 | 2
PP |  |  |  | Příprava území - Odhumusování plochy v tl. 150mm, včetně odvozu na skládku do vzdálenosti 7mi km =(53,00+9,00+12,00+30,00)m2*0,150m =15,60m3*2,00t/m3=31,20t (Kubatura vypočtena z výkresu D.1.1.1.02.01 - Situace + vytyčení)
VV |  |  |  | (53+9+12+30)*0,15=15,600 [A]
TS |  |  |  | položka zahrnuje sejmutí ornice bez ohledu na tloušťku vrstvy a její vodorovnou dopravu nezahrnuje uložení na trvalou skládku
P | 17 | 123735 |  | ODKOP PRO SPOD STAVBU SILNIC A ŽELEZNIC TŘ. I, ODVOZ DO 8KM | M3 | 111.514 | 0 | 0 | 2021_OTSKP | 0 | 2
PP |  |  |  | Bourací práce - Výkopové práce v zemině, tř.I, včetně zazubení svahů silničního tělesa a případného pažení, včetně odvozu na skládku do vzdálenosti 7mi km Silnice: =0,30m2*1,00m+0,60m2*9,00m+0,80m2*4,50m+0,50m2*7,90m+0,70m2*5,00m+0,60m2*2,40m+0,80m2*6,50m+1,10m2*4,00m=27,79m3 Sanace aktivní zóny: =3,40m2*4,50m+1,80m2*7,90m+2,00m2*5,00m+2,20m2*2,40m+3,40m2*6,50m+3,50m2*4,00m=80,90m3 Odvodnění: =1,20m*1,20m*0,60m+1,40m*1,00m*1,40m=2,82m3 =111,51m3*2,00t/m3=223,03t (Kubatura vypočtena z výkresu D.1.1.1.02.01 - Situace + vytyčení)
VV |  |  |  | 0,3*1+0,6*9+0,8*4,5+0,5*7,9+0,7*5+0,6*2,4+0,8*6,5+1,1*4+3,4*4,5+1,8*7,9+2*5+2,2*2,4+3,4*6,5+3,5*4+1,2*1,2*0,6+1,4*1*1,4=111,514 [A]
TS |  |  |  | položka zahrnuje: - vodorovná a svislá doprava, přemístění, přeložení, manipulace s výkopkem - kompletní provedení vykopávky nezapažené i zapažené - ošetření výkopiště po celou dobu práce v něm vč. klimatických opatření - ztížení vykopávek v blízkosti podzemního vedení, konstrukcí a objektů vč. jejich dočasného zajištění - ztížení pod vodou, v okolí výbušnin, ve stísněných prostorech a pod. - příplatek za lepivost - těžení po vrstvách, pásech a po jiných nutných částech (figurách) - čerpání vody vč. čerpacích jímek, potrubí a pohotovostní čerpací soupravy (viz ustanovení k pol. 1151,2) - potřebné snížení hladiny podzemní vody - těžení a rozpojování jednotlivých balvanů - vytahování a nošení výkopku - svahování a přesvah. svahů do konečného tvaru, výměna hornin v podloží a v pláni znehodnocené klimatickými vlivy - ruční vykopávky, odstranění kořenů a napadávek - pažení, vzepření a rozepření vč. přepažování (vyjma štětových stěn) - úpravu, ochranu a očištění dna, základové spáry, stěn a svahů - zhutnění podloží, případně i svahů vč. svahování - zřízení stupňů v podloží a lavic na svazích, není-li pro tyto práce zřízena samostatná položka - udržování výkopiště a jeho ochrana proti vodě - odvedení nebo obvedení vody v okolí výkopiště a ve výkopišti - třídění výkopku - veškeré pomocné konstrukce umožňující provedení vykopávky (příjezdy, sjezdy, nájezdy, lešení, podpěr. konstr., přemostění, zpevněné plochy, zakrytí a pod.) - nezahrnuje uložení zeminy (na skládku, do násypu) ani poplatky za skládku, vykazují se v položce č.0141**
P | 32 | 17380 | 01 | ZEMNÍ KRAJNICE A DOSYPÁVKY Z NAKUPOVANÝCH MATERIÁLŮ | M3 | 2.29 | 0 | 0 | 2021_OTSKP | 0 | 2
PP |  |  |  | Konstrukce vozovky - Zásypy a dosypávky ze zeminy vhodné do násypového tělesa z nenamrzavého materiálu, včetně hutnění a terénních úprav do požadovaného tvaru =0,10m2*4,50m+0,10m2*7,90m+0,10m2*6,50m+0,10m2*4,00m (Kubatura vypočtena z výkresu D.1.1.1.02.01 - Situace + vytyčení)
VV |  |  |  | 0,1*4,5+0,1*7,9+0,1*6,5+0,1*4=2,290 [A]
TS |  |  |  | položka zahrnuje: - kompletní provedení zemní konstrukce včetně nákupu a dopravy materiálu dle zadávací dokumentace - úprava ukládaného materiálu vlhčením, tříděním, promícháním nebo vysoušením, příp. jiné úpravy za účelem zlepšení jeho mech. vlastností - hutnění i různé míry hutnění - ošetření úložiště po celou dobu práce v něm vč. klimatických opatření - ztížení v okolí vedení, konstrukcí a objektů a jejich dočasné zajištění - ztížení provádění vč. hutnění ve ztížených podmínkách a stísněných prostorech - ztížené ukládání sypaniny pod vodu - ukládání po vrstvách a po jiných nutných částech (figurách) vč. dosypávek - spouštění a nošení materiálu - výměna částí zemní konstrukce znehodnocené klimatickými vlivy - svahování, hutnění a uzavírání povrchů svahů - udržování úložiště a jeho ochrana proti vodě - odvedení nebo obvedení vody v okolí úložiště a v úložišti - veškeré pomocné konstrukce umožňující provedení zemní konstrukce (příjezdy, sjezdy, nájezdy, lešení, podpěrné konstrukce, přemostění, zpevněné plochy, zakrytí a pod.)
P | 46 | 17380 | 02 | ZEMNÍ KRAJNICE A DOSYPÁVKY Z NAKUPOVANÝCH MATERIÁLŮ | M3 | 6.57 | 0 | 0 | 2021_OTSKP | 0 | 2
PP |  |  |  | Úprava území – Nákup a dovoz humózní zeminy =(6,50m2*1,2+25,00m2+11,00m2)*0,15m (Kubatura vypočtena z výkresu D.1.1.1.02.01 - Situace + vytyčení)
VV |  |  |  | (6,5*1,2+25+11)*0,15=6,570 [A]
TS |  |  |  | položka zahrnuje: - kompletní provedení zemní konstrukce včetně nákupu a dopravy materiálu dle zadávací dokumentace - úprava ukládaného materiálu vlhčením, tříděním, promícháním nebo vysoušením, příp. jiné úpravy za účelem zlepšení jeho mech. vlastností - hutnění i různé míry hutnění - ošetření úložiště po celou dobu práce v něm vč. klimatických opatření - ztížení v okolí vedení, konstrukcí a objektů a jejich dočasné zajištění - ztížení provádění vč. hutnění ve ztížených podmínkách a stísněných prostorech - ztížené ukládání sypaniny pod vodu - ukládání po vrstvách a po jiných nutných částech (figurách) vč. dosypávek - spouštění a nošení materiálu - výměna částí zemní konstrukce znehodnocené klimatickými vlivy - svahování, hutnění a uzavírání povrchů svahů - udržování úložiště a jeho ochrana proti vodě - odvedení nebo obvedení vody v okolí úložiště a v úložišti - veškeré pomocné konstrukce umožňující provedení zemní konstrukce (příjezdy, sjezdy, nájezdy, lešení, podpěrné konstrukce, přemostění, zpevněné plochy, zakrytí a pod.)
P | 43 | 17581 |  | OBSYP POTRUBÍ A OBJEKTŮ Z NAKUPOVANÝCH MATERIÁLŮ | M3 | 1.96 | 0 | 0 | 2021_OTSKP | 0 | 2
PP |  |  |  | Odvodnění - Obsyp plastové trouby ze štěrkopísku a zásyp zeminou vhodnou do násypu, včetně hutnění =1,40m*1,00m*1,40m (Kubatura vypočtena z výkresu D.1.1.1.02.01 - Situace + vytyčení)
VV |  |  |  | 1,4*1*1,4=1,960 [A]
TS |  |  |  | položka zahrnuje: - kompletní provedení zemní konstrukce včetně nákupu a dopravy materiálu dle zadávací dokumentace - úprava ukládaného materiálu vlhčením, tříděním, promícháním nebo vysoušením, příp. jiné úpravy za účelem zlepšení jeho mech. vlastností - hutnění i různé míry hutnění - ošetření úložiště po celou dobu práce v něm vč. klimatických opatření - ztížení v okolí vedení, konstrukcí a objektů a jejich dočasné zajištění - ztížení provádění vč. hutnění ve ztížených podmínkách a stísněných prostorech - ztížené ukládání sypaniny pod vodu - ukládání po vrstvách a po jiných nutných částech (figurách) vč. dosypávek - spouštění a nošení materiálu - výměna částí zemní konstrukce znehodnocené klimatickými vlivy - ruční hutnění a výplň jam a prohlubní v podloží - úprava, očištění, ochrana a zhutnění podloží - svahování, hutnění a uzavírání povrchů svahů - zřízení lavic na svazích - udržování úložiště a jeho ochrana proti vodě - odvedení nebo obvedení vody v okolí úložiště a v úložišti - veškeré pomocné konstrukce umožňující provedení zemní konstrukce (příjezdy, sjezdy, nájezdy, lešení, podpěrné konstrukce, přemostění, zpevněné plochy, zakrytí a pod.) - zemina vytlačená potrubím o DN do 180mm se od kubatury obsypů neodečítá
P | 41 | 17581 | 01 | OBSYP POTRUBÍ A OBJEKTŮ Z NAKUPOVANÝCH MATERIÁLŮ | M3 | 0.768 | 0 | 0 | 2021_OTSKP | 0 | 2
PP |  |  |  | Odvodnění - Zásyp uliční vpustí zeminou vhodnou do násypu, včetně hutnění =(1,20m*1,20m-0,40m*0,40m)*0,60m (Kubatura vypočtena z výkresu D.1.1.1.02.01 - Situace + vytyčení)
VV |  |  |  | (1,2*1,2-0,4*0,4)*0,6=0,768 [A]
TS |  |  |  | položka zahrnuje: - kompletní provedení zemní konstrukce včetně nákupu a dopravy materiálu dle zadávací dokumentace - úprava ukládaného materiálu vlhčením, tříděním, promícháním nebo vysoušením, příp. jiné úpravy za účelem zlepšení jeho mech. vlastností - hutnění i různé míry hutnění - ošetření úložiště po celou dobu práce v něm vč. klimatických opatření - ztížení v okolí vedení, konstrukcí a objektů a jejich dočasné zajištění - ztížení provádění vč. hutnění ve ztížených podmínkách a stísněných prostorech - ztížené ukládání sypaniny pod vodu - ukládání po vrstvách a po jiných nutných částech (figurách) vč. dosypávek - spouštění a nošení materiálu - výměna částí zemní konstrukce znehodnocené klimatickými vlivy - ruční hutnění a výplň jam a prohlubní v podloží - úprava, očištění, ochrana a zhutnění podloží - svahování, hutnění a uzavírání povrchů svahů - zřízení lavic na svazích - udržování úložiště a jeho ochrana proti vodě - odvedení nebo obvedení vody v okolí úložiště a v úložišti - veškeré pomocné konstrukce umožňující provedení zemní konstrukce (příjezdy, sjezdy, nájezdy, lešení, podpěrné konstrukce, přemostění, zpevněné plochy, zakrytí a pod.) - zemina vytlačená potrubím o DN do 180mm se od kubatury obsypů neodečítá
P | 19 | 18110 |  | ÚPRAVA PLÁNĚ SE ZHUTNĚNÍM V HORNINĚ TŘ. I | M2 | 172.71 | 0 | 0 | 2021_OTSKP | 0 | 2
PP |  |  |  | Konstrukce vozovky - Úprava parapláně, zemní pláně, podloží násypového tělesa včetně hutnění v zeminách tř.I (silniční těleso) =1,60m*9,00m+6,50m*4,50m+2,30m*7,90m+3,70m*5,00m+4,10m*2,40m+6,50m*6,50m+6,80m*4,00m (silnice) =1,00m*10,30m (chodník) =0,70m*4,00m (zpevněná plocha) (Plocha vypočtena z výkresu D.1.1.1.02.01 - Situace + vytyčení)
VV |  |  |  | 1,6*9+6,5*4,5+2,3*7,9+3,7*5+4,1*2,4+6,5*6,5+6,8*4+1*10,3+0,7*4=172,710 [A]
TS |  |  |  | položka zahrnuje úpravu pláně včetně vyrovnání výškových rozdílů. Míru zhutnění určuje projekt.
P | 22 | 18120 |  | ÚPRAVA PLÁNĚ SE ZHUTNĚNÍM V HORNINĚ TŘ. II | M2 | 168.39 | 0 | 0 | 2021_OTSKP | 0 | 2
PP |  |  |  | Konstrukce vozovky - Úprava zemní pláně včetně hutnění v zeminách tř.II (sanace z kamenné sypaniny) =6,90m*4,50m+3,90m*7,90m+4,40m*5,00m+4,70m*2,40m+6,90m*6,50m+7,10m*4,00m (Plocha vypočtena z výkresu D.1.1.1.02.01 - Situace + vytyčení)
VV |  |  |  | 6,9*4,5+3,9*7,9+4,4*5+4,7*2,4+6,9*6,5+7,1*4=168,390 [A]
TS |  |  |  | položka zahrnuje úpravu pláně včetně vyrovnání výškových rozdílů. Míru zhutnění určuje projekt.
P | 48 | 18222 |  | ROZPROSTŘENÍ ORNICE VE SVAHU V TL DO 0,15M | M2 | 7.8 | 0 | 0 | 2021_OTSKP | 0 | 2
PP |  |  |  | Úprava území - Rozprostření humózní zeminy ve svahu tl. 150mm včetně urovnání =6,50m2*1,2 (Plocha vypočtena z výkresu D.1.1.1.02.01 - Situace + vytyčení)
VV |  |  |  | 6,5*1,2=7,800 [A]
TS |  |  |  | položka zahrnuje: nutné přemístění ornice z dočasných skládek vzdálených do 50m rozprostření ornice v předepsané tloušťce ve svahu přes 1:5
P | 47 | 18232 |  | ROZPROSTŘENÍ ORNICE V ROVINĚ V TL DO 0,15M | M2 | 36 | 0 | 0 | 2021_OTSKP | 0 | 2
PP |  |  |  | Úprava území – Rozprostření humózní zeminy v rovině tl. 150mm včetně urovnání =25,00m2+11,00m2 (Plocha vypočtena z výkresu D.1.1.1.02.01 - Situace + vytyčení)
VV |  |  |  | 25+11=36,000 [A]
TS |  |  |  | položka zahrnuje: nutné přemístění ornice z dočasných skládek vzdálených do 50m rozprostření ornice v předepsané tloušťce v rovině a ve svahu do 1:5
P | 49 | 18241 |  | ZALOŽENÍ TRÁVNÍKU RUČNÍM VÝSEVEM | M2 | 43.8 | 0 | 0 | 2021_OTSKP | 0 | 2
PP |  |  |  | Úprava území – Založení trávníku ručním výsevem protierozní směsi, včetně uválcování a 1 pokosení =6,50m2*1,2+25,00m2+11,00m2 (Plocha vypočtena z výkresu D.1.1.1.02.01 - Situace + vytyčení)
VV |  |  |  | 6,5*1,2+25+11=43,800 [A]
TS |  |  |  | Zahrnuje dodání předepsané travní směsi, její výsev na ornici, zalévání, první pokosení, to vše bez ohledu na sklon terénu
P | 50 | 18247 |  | OŠETŘOVÁNÍ TRÁVNÍKU | M2 | 43.8 | 0 | 0 | 2021_OTSKP | 0 | 2
PP |  |  |  | Úprava území – Kosení, odplevelení a zálivka trávníků po dobu dle požadavků investora a SoD =6,50m2*1,2+25,00m2+11,00m2 (Plocha vypočtena z výkresu D.1.1.1.02.01 - Situace + vytyčení)
VV |  |  |  | 6,5*1,2+25+11=43,800 [A]
TS |  |  |  | Zahrnuje pokosení se shrabáním, naložení shrabků na dopravní prostředek, s odvozem a se složením, to vše bez ohledu na sklon terénu zahrnuje nutné zalití a hnojení
SD |  | 2 |  | Základy |  |  |  | 0 |  | 0 |  | 0 | 0
P | 21 | 21452 |  | SANAČNÍ VRSTVY Z KAMENIVA DRCENÉHO | M3 | 80.9 | 0 | 0 | 2021_OTSKP | 0 | 2
PP |  |  |  | Sanace podloží - Sanace podloží vozovky silnice - Kamenitá sypanina z drceného kameniva fr. 0/250mm v tl. 500mm Pokud by nebyly splněny požadované parametry na zemní pláni - bude přistoupeno k návrhu sanace aktivní zóny na základě naměřených výsledků zatěžovacích zkoušek. Na základě návrhu sanace proveden nejprve zkušební zkušení úsek. Rozměr zkušebního úseku určí TDI. Počet zkoušek určí TDI =3,40m2*4,50m+1,80m2*7,90m+2,00m2*5,00m+2,20m2*2,40m+3,40m2*6,50m+3,50m2*4,00m (Plocha vypočtena z výkresu D.1.1.1.02.01 - Situace + vytyčení)
VV |  |  |  | 3,4*4,5+1,8*7,9+2*5+2,2*2,4+3,4*6,5+3,5*4=80,900 [A]
TS |  |  |  | položka zahrnuje dodávku předepsaného kameniva, mimostaveništní a vnitrostaveništní dopravu a jeho uložení není-li v zadávací dokumentaci uvedeno jinak, jedná se o nakupovaný materiál
P | 44 | 26194 |  | VRTY PRO KOTV, INJEKT, MIKROPIL NA POVR TŘ V A VI D DO 200MM | M | 0.5 | 0 | 0 | 2021_OTSKP | 0 | 2
PP |  |  |  | Odvodnění - Jádrový vrt DN=200mm v betonové opěrné zdi pro vyústění uliční vpusti =0,50m (Délka vypočtena z výkresu D.1.1.1.02.01 - Situace + vytyčení)
VV |  |  |  | 0,5=0,500 [A]
TS |  |  |  | položka zahrnuje: přemístění, montáž a demontáž vrtných souprav svislou dopravu zeminy z vrtu vodorovnou dopravu zeminy bez uložení na skládku případně nutné pažení dočasné (včetně odpažení) i trvalé
SD |  | 5 |  | Komunikace |  |  |  | 0 |  | 0 |  | 0 | 0
P | 23 | 56330 |  | VOZOVKOVÉ VRSTVY ZE ŠTĚRKODRTI | M3 | 67.41 | 0 | 0 | 2021_OTSKP | 0 | 2
PP |  |  |  | Konstrukce vozovky - Štěrkodrť ŠDa 0/32 tl. min. 150mm =0,50m2*9,00m+2,10m2*4,50m+1,90m2*7,90m+2,00m2*5,00m+2,00m2*2,40m+2,10m2*6,50m+2,50m2*4,00m (Kubatura vypočtena z výkresu D.1.1.1.02.01 - Situace + vytyčení)
VV |  |  |  | 0,5*9+2,1*4,5+1,9*7,9+2*5+2*2,4+2,1*6,5+2,5*4=67,410 [A]
TS |  |  |  | - dodání kameniva předepsané kvality a zrnitosti - rozprostření a zhutnění vrstvy v předepsané tloušťce - zřízení vrstvy bez rozlišení šířky, pokládání vrstvy po etapách - nezahrnuje postřiky, nátěry
P | 37 | 56333 |  | VOZOVKOVÉ VRSTVY ZE ŠTĚRKODRTI TL. DO 150MM | M2 | 11.67 | 0 | 0 | 2021_OTSKP | 0 | 2
PP |  |  |  | Konstrukce zpěvněné plochy a chodníku - Štěrkodrť ŠDb 0/32 tl. min. 150mm =0,90m*10,30m (chodník) =0,60m*4,00m (zpevněná plocha) (Plocha vypočtena z výkresu D.1.1.1.02.01 - Situace + vytyčení)
VV |  |  |  | 0,9*10,3+0,6*4=11,670 [A]
TS |  |  |  | - dodání kameniva předepsané kvality a zrnitosti - rozprostření a zhutnění vrstvy v předepsané tloušťce - zřízení vrstvy bez rozlišení šířky, pokládání vrstvy po etapách - nezahrnuje postřiky, nátěry
P | 34 | 56932 |  | ZPEVNĚNÍ KRAJNIC ZE ŠTĚRKODRTI TL. DO 100MM | M2 | 21 | 0 | 0 | 2021_OTSKP | 0 | 2
PP |  |  |  | Nezpevněná krajnice ze štěrkodrti fr.0/32mm tl. 100mm =21,00m2 (Plocha vypočtena z výkresu D.1.1.1.02.01 - Situace + vytyčení)
VV |  |  |  | 21=21,000 [A]
TS |  |  |  | - dodání kameniva předepsané kvality a zrnitosti - rozprostření a zhutnění vrstvy v předepsané tloušťce - zřízení vrstvy bez rozlišení šířky, pokládání vrstvy po etapách
P | 24 | 572123 |  | INFILTRAČNÍ POSTŘIK Z EMULZE DO 1,0KG/M2 | M2 | 205.57 | 0 | 0 | 2021_OTSKP | 0 | 2
PP |  |  |  | Konstrukce vozovky - Infiltrační postřik kationaktivní emulzí PI-E (1,00kg/m2) =1,50m*9,00m+6,60m*4,50m+6,30m*7,90m+6,50m*5,00m+6,50m*2,40m+5,80m*6,50m+6,70m*4,00m (Plocha vypočtena z výkresu D.1.1.1.02.01 - Situace + vytyčení)
VV |  |  |  | 1,5*9+6,6*4,5+6,3*7,9+6,5*5+6,5*2,4+5,8*6,5+6,7*4=205,570 [A]
TS |  |  |  | - dodání všech předepsaných materiálů pro postřiky v předepsaném množství - provedení dle předepsaného technologického předpisu - zřízení vrstvy bez rozlišení šířky, pokládání vrstvy po etapách - úpravu napojení, ukončení
P | 26 | 572213 |  | SPOJOVACÍ POSTŘIK Z EMULZE DO 0,5KG/M2 | M2 | 475.58 | 0 | 0 | 2021_OTSKP | 0 | 2
PP |  |  |  | Konstrukce vozovky - Spojovací postřik kationaktivní emulzí PS-E (0,40kg/m2) =2,10m*9,00m+6,30m*4,50m+6,10m*7,90m+7,00m*5,00m+7,00m*2,40m+5,90m*6,50m+6,80m*4,00m =5,90m*1,00m+5,80m*9,00m+6,20m*4,50m+6,10m*7,90m+7,50m*5,00m+7,50m*2,40m+6,00m*6,50m+6,80m*4,00m+6,90m*1,00m (Plocha vypočtena z výkresu D.1.1.1.02.01 - Situace + vytyčení)
VV |  |  |  | 2,1*9+6,3*4,5+6,1*7,9+7*5+7*2,4+5,9*6,5+6,8*4+5,9*1+5,8*9+6,2*4,5+6,1*7,9+7,5*5+7,5*2,4+6*6,5+6,8*4+6,9*1=475,580 [A]
TS |  |  |  | - dodání všech předepsaných materiálů pro postřiky v předepsaném množství - provedení dle předepsaného technologického předpisu - zřízení vrstvy bez rozlišení šířky, pokládání vrstvy po etapách - úpravu napojení, ukončení
P | 20 | 57476 |  | VOZOVKOVÉ VÝZTUŽNÉ VRSTVY Z GEOMŘÍŽOVINY S TKANINOU | M2 | 199.92 | 0 | 0 | 2021_OTSKP | 0 | 2
PP |  |  |  | Sanace podloží vozovky silnice - Separační / výztužná geotextílie - pevnost v tahu v příčném i podélném směru 80kN/m a odolnost proti protržení CBR-10kN. =9,00m*4,50m+4,30m*7,90m+4,60m*5,00m+5,00m*2,40m+8,50m*6,50m+8,80m*4,00m (Plocha vypočtena z výkresu D.1.1.1.02.01 - Situace + vytyčení)
VV |  |  |  | 9*4,5+4,3*7,9+4,6*5+5*2,4+8,5*6,5+8,8*4=199,920 [A]
TS |  |  |  | - dodání geomříže v požadované kvalitě a v množství včetně přesahů (přesahy započteny v jednotkové ceně) - očištění podkladu - pokládka geomříže dle předepsaného technologického předpisu
P | 28 | 574A33 |  | ASFALTOVÝ BETON PRO OBRUSNÉ VRSTVY ACO 11 TL. 40MM | M2 | 261.45 | 0 | 0 | 2021_OTSKP | 0 | 2
PP |  |  |  | Konstrukce vozovky - Asfaltový beton pro obrusné vrstvy ACO 11 tl. 40mm =5,80m*1,00m+5,80m*9,00m+6,10m*4,50m+6,00m*7,90m+7,50m*5,00m+7,50m*2,40m+6,00m*6,50m+6,80m*4,00m+6,90m*1,00m (Plocha vypočtena z výkresu D.1.1.1.02.01 - Situace + vytyčení)
VV |  |  |  | 5,8*1+5,8*9+6,1*4,5+6*7,9+7,5*5+7,5*2,4+6*6,5+6,8*4+6,9*1=261,450 [A]
TS |  |  |  | - dodání směsi v požadované kvalitě - očištění podkladu - uložení směsi dle předepsaného technologického předpisu, zhutnění vrstvy v předepsané tloušťce - zřízení vrstvy bez rozlišení šířky, pokládání vrstvy po etapách, včetně pracovních spar a spojů - úpravu napojení, ukončení podél obrubníků, dilatačních zařízení, odvodňovacích proužků, odvodňovačů, vpustí, šachet a pod. - nezahrnuje postřiky, nátěry - nezahrnuje těsnění podél obrubníků, dilatačních zařízení, odvodňovacích proužků, odvodňovačů, vpustí, šachet a pod.
P | 27 | 574C56 |  | ASFALTOVÝ BETON PRO LOŽNÍ VRSTVY ACL 16+, 16S TL. 60MM | M2 | 214.34 | 0 | 0 | 2021_OTSKP | 0 | 2
PP |  |  |  | Konstrukce vozovky - Asfaltový beton pro ložné vrstvy ACL 16+ tl. 60mm =2,20m*9,00m+6,30m*4,50m+6,10m*7,90m+7,00m*5,00m+7,00m*2,40m+6,00m*6,50m+6,80m*4,00m (Plocha vypočtena z výkresu D.1.1.1.02.01 - Situace + vytyčení)
VV |  |  |  | 2,2*9+6,3*4,5+6,1*7,9+7*5+7*2,4+6*6,5+6,8*4=214,340 [A]
TS |  |  |  | - dodání směsi v požadované kvalitě - očištění podkladu - uložení směsi dle předepsaného technologického předpisu, zhutnění vrstvy v předepsané tloušťce - zřízení vrstvy bez rozlišení šířky, pokládání vrstvy po etapách, včetně pracovních spar a spojů - úpravu napojení, ukončení podél obrubníků, dilatačních zařízení, odvodňovacích proužků, odvodňovačů, vpustí, šachet a pod. - nezahrnuje postřiky, nátěry - nezahrnuje těsnění podél obrubníků, dilatačních zařízení, odvodňovacích proužků, odvodňovačů, vpustí, šachet a pod.
P | 25 | 574E46 |  | ASFALTOVÝ BETON PRO PODKLADNÍ VRSTVY ACP 16+, 16S TL. 50MM | M2 | 205.17 | 0 | 0 | 2021_OTSKP | 0 | 2
PP |  |  |  | Konstrukce vozovky - Asfaltový beton pro podkladní vrstvy ACP 16+ tl. 50mm =1,50m*9,00m+6,40m*4,50m+6,20m*7,90m+6,50m*5,00m+6,60m*2,40m+5,90m*6,50m+6,80m*4,00m (Plocha vypočtena z výkresu D.1.1.1.02.01 - Situace + vytyčení)
VV |  |  |  | 1,5*9+6,4*4,5+6,2*7,9+6,5*5+6,6*2,4+5,9*6,5+6,8*4=205,170 [A]
TS |  |  |  | - dodání směsi v požadované kvalitě - očištění podkladu - uložení směsi dle předepsaného technologického předpisu, zhutnění vrstvy v předepsané tloušťce - zřízení vrstvy bez rozlišení šířky, pokládání vrstvy po etapách, včetně pracovních spar a spojů - úpravu napojení, ukončení podél obrubníků, dilatačních zařízení, odvodňovacích proužků, odvodňovačů, vpustí, šachet a pod. - nezahrnuje postřiky, nátěry - nezahrnuje těsnění podél obrubníků, dilatačních zařízení, odvodňovacích proužků, odvodňovačů, vpustí, šachet a pod.
P | 38 | 582611 |  | KRYTY Z BETON DLAŽDIC SE ZÁMKEM ŠEDÝCH TL 60MM DO LOŽE Z KAM | M2 | 10.35 | 0 | 0 | 2021_OTSKP | 0 | 2
PP |  |  |  | Konstrukce sjezdu - Betonová zámková dlažba tl. 60mm, včetně vyplnění jemným křemičitým pískem, včetně včetně lože dlažby z drti fr. 6/8mm tl. min. 30mm =0,90m*9,50m (chodník) =0,60m*3,00m (zpevněná plocha) (Plocha vypočtena z výkresu D.1.1.1.02.01 - Situace + vytyčení)
VV |  |  |  | 0,9*9,5+0,6*3=10,350 [A]
TS |  |  |  | - dodání dlažebního materiálu v požadované kvalitě, dodání materiálu pro předepsané lože v tloušťce předepsané dokumentací a pro předepsanou výplň spar - očištění podkladu - uložení dlažby dle předepsaného technologického předpisu včetně předepsané podkladní vrstvy a předepsané výplně spar - zřízení vrstvy bez rozlišení šířky, pokládání vrstvy po etapách - úpravu napojení, ukončení podél obrubníků, dilatačních zařízení, odvodňovacích proužků, odvodňovačů, vpustí, šachet a pod., nestanoví-li zadávací dokumentace jinak - nezahrnuje postřiky, nátěry - nezahrnuje těsnění podél obrubníků, dilatačních zařízení, odvodňovacích proužků, odvodňovačů, vpustí, šachet a pod.
P | 39 | 58261A |  | KRYTY Z BETON DLAŽDIC SE ZÁMKEM BAREV RELIÉF TL 60MM DO LOŽE Z KAM | M2 | 1.32 | 0 | 0 | 2021_OTSKP | 0 | 2
PP |  |  |  | Konstrukce sjezdu - Betonová zámková dlažba tl. 60mm, reliéfní, černá, včetně vyplnění jemným křemičitým pískem, včetně včetně lože dlažby z drti fr. 6/8mm tl. min. 30mm =0,90m*0,80m (chodník) =0,60m*1,00m (zpevněná plocha) (Plocha vypočtena z výkresu D.1.1.1.02.01 - Situace + vytyčení)
VV |  |  |  | 0,9*0,8+0,6*1=1,320 [A]
TS |  |  |  | - dodání dlažebního materiálu v požadované kvalitě, dodání materiálu pro předepsané lože v tloušťce předepsané dokumentací a pro předepsanou výplň spar - očištění podkladu - uložení dlažby dle předepsaného technologického předpisu včetně předepsané podkladní vrstvy a předepsané výplně spar - zřízení vrstvy bez rozlišení šířky, pokládání vrstvy po etapách - úpravu napojení, ukončení podél obrubníků, dilatačních zařízení, odvodňovacích proužků, odvodňovačů, vpustí, šachet a pod., nestanoví-li zadávací dokumentace jinak - nezahrnuje postřiky, nátěry - nezahrnuje těsnění podél obrubníků, dilatačních zařízení, odvodňovacích proužků, odvodňovačů, vpustí, šachet a pod.
SD |  | 8 |  | Potrubí |  |  |  | 0 |  | 0 |  | 0 | 0
P | 42 | 87433 |  | POTRUBÍ Z TRUB PLASTOVÝCH ODPADNÍCH DN DO 150MM | M | 2 | 0 | 0 | 2021_OTSKP | 0 | 2
PP |  |  |  | Odvodnění - Odtok uliční vpusti z plastových trub DN=150mm vhodnou do dynamicky zatížených konstrukcí, které budou uloženy na pískový podsyp tl.100mm =2,00m (Délka vypočtena z výkresu D.1.1.1.02.01 - Situace + vytyčení)
VV |  |  |  | 2=2,000 [A]
TS |  |  |  | položky pro zhotovení potrubí platí bez ohledu na sklon zahrnuje: - výrobní dokumentaci (včetně technologického předpisu) - dodání veškerého trubního a pomocného materiálu (trouby, trubky, tvarovky, spojovací a těsnící materiál a pod.), podpěrných, závěsných a upevňovacích prvků, včetně potřebných úprav - úprava a příprava podkladu a podpěr, očištění a ošetření podkladu a podpěr - zřízení plně fun ního potrubí, kompletní soustavy, podle příslušného technologického předpisu - zřízení potrubí i jednotlivých částí po etapách, včetně pracovních spar a spojů, pracovního zaslepení konců a pod. - úprava prostupů, průchodů šachtami a komorami, okolí podpěr a vyústění, zaústění, napojení, vyvedení a upevnění odpad. výustí - ochrana potrubí nátěrem (vč. úpravy povrchu), případně izolací, nejsou-li tyto práce předmětem jiné položky - úprava, očištění a ošetření prostoru kolem potrubí - položky platí pro práce prováděné v prostoru zapaženém i nezapaženém a i v kolektorech, chráničkách - položky zahrnují i práce spojené s nutnými obtoky, převáděním a čerpáním vody nezahrnuje zkoušky vodotěsnosti a televizní prohlídku
P | 40 | 89712 |  | VPUSŤ KANALIZAČNÍ ULIČNÍ KOMPLETNÍ Z BETONOVÝCH DÍLCŮ | KUS | 1 | 0 | 0 | 2021_OTSKP | 0 | 2
PP |  |  |  | Odvodnění - Uliční vpust z betonových dílců (litinový poklop, vyrovnávací prstence, kalový koš, skruže a dno s kalovým prostorem), včetně úpravy základové spáry a podkladního betonu C12/15 tl. 150mm =1ks (Počet vypočten z výkresu D.1.1.1.02.01 - Situace + vytyčení)
VV |  |  |  | 1=1,000 [A]
TS |  |  |  | položka zahrnuje: - dodávku a osazení předepsaných dílů včetně mříže - výplň, těsnění a tmelení spar a spojů, - opatření povrchů betonu izolací proti zemní vlhkosti v částech, kde přijdou do styku se zeminou nebo kamenivem, - předepsané podkladní konstrukce
P | 33 | 89921 |  | VÝŠKOVÁ ÚPRAVA POKLOPŮ | KUS | 3 | 0 | 0 | 2021_OTSKP | 0 | 2
PP |  |  |  | Konstrukce vozovky - Výšková úprava poklopů šachet =3ks (Počet vypočten z výkresu D.1.1.1.02.01 - Situace + vytyčení)
VV |  |  |  | 3=3,000 [A]
TS |  |  |  | - položka výškové úpravy zahrnuje všechny nutné práce a materiály pro zvýšení nebo snížení zařízení (včetně nutné úpravy stávajícího povrchu vozovky nebo chodníku).
SD |  | 9 |  | Ostatní konstrukce a práce |  |  |  | 0 |  | 0 |  | 0 | 0
P | 8 | 914113 | 01 | DOPRAVNÍ ZNAČKY ZÁKLADNÍ VELIKOSTI OCELOVÉ NEREFLEXNÍ - DEMONTÁŽ | KUS | 6 | 0 | 0 | 2021_OTSKP | 0 | 2
PP |  |  |  | Bourací práce - Odstranění stávajícího dopravního značení, včetně odvozu na skládku investora (KSUS Slaný) do vzdálenosti 7mi km A 22 - „Jiné nebezpečí“ - 2ks B 20a-30 - „Nejvyšší povolená rychlost“ - 2ks Z 4a - „Směrová deska“ - 2ks =2ks+2ks+2ks (Počet vypočten z výkresu D.1.1.2.05 - Situace dopravního značení)
VV |  |  |  | 2+2+2=6,000 [A]
TS |  |  |  | Položka zahrnuje odstranění, demontáž a odklizení materiálu s odvozem na předepsané místo
P | 9 | 914113 | 02 | DOPRAVNÍ ZNAČKY ZÁKLADNÍ VELIKOSTI OCELOVÉ NEREFLEXNÍ - DEMONTÁŽ | KUS | 3 | 0 | 0 | 2021_OTSKP | 0 | 2
PP |  |  |  | Bourací práce - Odstranění stávajícího dopravního značení, včetně uložení v obvodu stavby pro opětovné osazení IS 1c - „Směrová tabule pro příjezd k dálnici (s jedním cílem)“ - 1ks IS 3c - „Směrová tabule (s jedním cílem)“ - 2ks =1ks+2ks (Počet vypočten z výkresu D.1.1.1.02.05 - Situace dopravního značení)
VV |  |  |  | 1+2=3,000 [A]
TS |  |  |  | Položka zahrnuje odstranění, demontáž a odklizení materiálu s odvozem na předepsané místo
P | 51 | 914122 |  | DOPRAVNÍ ZNAČKY ZÁKLADNÍ VELIKOSTI OCELOVÉ FÓLIE TŘ 1 - MONTÁŽ S PŘEMÍSTĚNÍM | KUS | 3 | 0 | 0 | 2021_OTSKP | 0 | 2
PP |  |  |  | Dopravní značení a zařízení - Přesun a montáž stávajících dopravního značení včetně nerezového spojovacího materiálu třídy A4 IS 1c - „Směrová tabule pro příjezd k dálnici (s jedním cílem)“ - 1ks IS 3c - „Směrová tabule (s jedním cílem)“ - 2ks =1ks+2ks (Počet vypočten z výkresu D.1.1.1.02.05 - Situace dopravního značení)
VV |  |  |  | 1+2=3,000 [A]
TS |  |  |  | položka zahrnuje: - dopravu demontované značky z dočasné skládky - osazení a montáž značky na místě určeném projektem - nutnou opravu poškozených částí nezahrnuje dodávku značky
P | 52 | 914921 |  | SLOUPKY A STOJKY DOPRAVNÍCH ZNAČEK Z OCEL TRUBEK DO PATKY - DODÁVKA A MONTÁŽ | KUS | 1 | 0 | 0 | 2021_OTSKP | 0 | 2
PP |  |  |  | Dopravní značení a zařízení - Nové sloupky stávajících dopravního značení a zařízení, včetně PKO a patky z betonu C25/30 o rozměrech 0,40x0,40x0,80m =1ks (Počet vypočten z výkresu D.1.1.1.02.05 - Situace dopravního značení)
VV |  |  |  | 1=1,000 [A]
TS |  |  |  | položka zahrnuje: - sloupky a upevňovací zařízení včetně jejich osazení (betonová patka, zemní práce)
P | 10 | 914923 |  | SLOUPKY A STOJKY DZ Z OCEL TRUBEK DO PATKY DEMONTÁŽ | KUS | 3 | 0 | 0 | 2021_OTSKP | 0 | 2
PP |  |  |  | Bourací práce - Odstranění sloupků stávajícího dopravního značení, včetně očištění a odvozu na skládku investora (KSUS Slaný) do vzdálenosti 7mi km =3ks (Počet vypočten z výkresu D.1.1.1.02.05 - Situace dopravního značení)
VV |  |  |  | 3=3,000 [A]
TS |  |  |  | Položka zahrnuje odstranění, demontáž a odklizení materiálu s odvozem na předepsané místo
P | 53 | 915111 |  | VODOROVNÉ DOPRAVNÍ ZNAČENÍ BARVOU HLADKÉ - DODÁVKA A POKLÁDKA | M2 | 10.263 | 0 | 0 | 2021_OTSKP | 0 | 2
PP |  |  |  | Dopravní značení a zařízení - Vodorovné dopravní značení - značení bílou barvou V2b 1,5/1,5/0,250 =(40,70+21,60+10,80)m*0,125m V4 0,125 =3*1,50m*0,250m (Počet vypočten z výkresu D.1.1.1.02.05 - Situace dopravního značení)
VV |  |  |  | (40,7+21,6+10,8)*0,125+3*1,5*0,25=10,263 [A]
TS |  |  |  | položka zahrnuje: - dodání a pokládku nátěrového materiálu (měří se pouze natíraná plocha) - předznačení a reflexní úpravu
P | 54 | 915221 |  | VODOR DOPRAV ZNAČ PLASTEM STRUKTURÁLNÍ NEHLUČNÉ - DOD A POKLÁDKA | M2 | 10.263 | 0 | 0 | 2021_OTSKP | 0 | 2
PP |  |  |  | Dopravní značení a zařízení - Vodorovné dopravní značení - značení strukturovaným plastem V2b 1,5/1,5/0,250 =(40,70+21,60+10,80)m*0,125m V4 0,125 =3*1,50m*0,250m (Počet vypočten z výkresu D.1.1.1.02.05 - Situace dopravního značení)
VV |  |  |  | (40,7+21,6+10,8)*0,125+3*1,5*0,25=10,263 [A]
TS |  |  |  | položka zahrnuje: - dodání a pokládku nátěrového materiálu (měří se pouze natíraná plocha) - předznačení a reflexní úpravu
P | 11 | 916623 |  | VODÍCÍ STĚNY Z DÍLCŮ BETON - DEMONTÁŽ | M | 8 | 0 | 0 | 2021_OTSKP | 0 | 2
PP |  |  |  | Bourací práce - Odstranění stávajícÍ vodící stěny z betonových dílců, včetně odvozu na skládku investora (KSUS Slaný) do vzdálenosti 7mi km =8,00m (Počet vypočten z výkresu D.1.1.1.02.01 - Situace + vytyčení)
VV |  |  |  | 8=8,000 [A]
TS |  |  |  | Položka zahrnuje odstranění, demontáž a odklizení zařízení s odvozem na předepsané místo. V položce se vykazují dočasné prefabrikované vodící betonové stěny výšky max. 60cm. Dočasné vodící stěny z prefabrikovaných betonových svodidel standardních výšek se vykazují v položkách 911**3.
P | 35 | 917224 | 01 | SILNIČNÍ A CHODNÍKOVÉ OBRUBY Z BETONOVÝCH OBRUBNÍKŮ ŠÍŘ 150MM | M | 28.5 | 0 | 0 | 2021_OTSKP | 0 | 2
PP |  |  |  | Obrubníky - Betonové silniční obrubníky 150x250x1000mm, včetně náběhových 150x150/250x1000mm, osazení do betonového lože s bočními opěrami z betonu C25/30-XF3, včetně řezání obrub a případných úprav styčných spár MC =13,00m+1,50m+4,50m+9,50m (Délka vypočtena z výkresu D.1.1.1.02.01 - Situace + vytyčení)
VV |  |  |  | 13+1,5+4,5+9,5=28,500 [A]
TS |  |  |  | Položka zahrnuje: dodání a pokládku betonových obrubníků o rozměrech předepsaných zadávací dokumentací betonové lože i boční betonovou opěrku.
P | 36 | 917224 | 02 | SILNIČNÍ A CHODNÍKOVÉ OBRUBY Z BETONOVÝCH OBRUBNÍKŮ ŠÍŘ 150MM | M | 4.5 | 0 | 0 | 2021_OTSKP | 0 | 2
PP |  |  |  | Obrubníky - Betonové silniční obrubníky nájezdové 150x150x1000mm, včetně osazení do betonového lože s bočními opěrami z betonu C25/30-XF3, včetně řezání obrub a případných úprav styčných spár MC =1,50m+3,00m (Délka vypočtena z výkresu D.1.1.1.02.01 - Situace + vytyčení)
VV |  |  |  | 1,5+3=4,500 [A]
TS |  |  |  | Položka zahrnuje: dodání a pokládku betonových obrubníků o rozměrech předepsaných zadávací dokumentací betonové lože i boční betonovou opěrku.
P | 12 | 919111 |  | ŘEZÁNÍ ASFALTOVÉHO KRYTU VOZOVEK TL DO 50MM | M | 21.1 | 0 | 0 | 2021_OTSKP | 0 | 2
PP |  |  |  | Bourací práce - Řezání vozovky kotoučovou pilou do hloubky 50mm =5,80m+8,40m+6,90m (Délka vypočtena z výkresu D.1.1.1.02.01 - Situace + vytyčení)
VV |  |  |  | 5,8+8,4+6,9=21,100 [A]
TS |  |  |  | položka zahrnuje řezání vozovkové vrstvy v předepsané tloušťce, včetně spotřeby vody
P | 31 | 931326 |  | TĚSNĚNÍ DILATAČ SPAR ASF ZÁLIVKOU MODIFIK PRŮŘ DO 800MM2 | M | 21.1 | 0 | 0 | 2021_OTSKP | 0 | 2
PP |  |  |  | Konstrukce vozovky - Úprava spár na obrusné vrstvě, u spár budou předehřáty okolní plochy, provede se zalití modifikovanou asfaltovou zálivkou 40x20mm s přelivem 60mm, provede se povápnění =5,80m+8,40m+6,90m (Délka vypočtena z výkresu D.1.1.1.02.01 - Situace + vytyčení)
VV |  |  |  | 5,8+8,4+6,9=21,100 [A]
TS |  |  |  | položka zahrnuje dodávku a osazení předepsaného materiálu, očištění ploch spáry před úpravou, očištění okolí spáry po úpravě nezahrnuje těsnící profil
P | 45 | 936501 |  | DROBNÉ DOPLŇK KONSTR KOVOVÉ NEREZ | KG | 8.22 | 0 | 0 | 2021_OTSKP | 0 | 2
PP |  |  |  | Odvodnění - Nerezové vyústky DN=170mm s přivařenou přírubou osazené do pryskyřice v jádrovém vývrtu, tř. oceli A4 =0,50m*15kg/m+0,30m*0,30m*8,00kg/m2 (Hmotnost vypočtena z výkresu D.1.1.1.02.01 - Situace + vytyčení)
VV |  |  |  | 0,5*15+0,3*0,3*8=8,220 [A]
TS |  |  |  | položka zahrnuje: - dílenská dokumentace, včetně technologického předpisu spojování - dodání materiálu v požadované kvalitě a výroba konstrukce i dílenská (včetně pomůcek, přípravků a prostředků pro výrobu) bez ohledu na náročnost a její hmotnost, dílenská montáž - dodání spojovacího materiálu - zřízení montážních a dilatačních spojů, spar, včetně potřebných úprav, vložek, opracování, očištění a ošetření - podpěr. konstr. a lešení všech druhů pro montáž konstrukcí i doplňkových, včetně požadovaných otvorů, ochranných a bezpečnostních opatření a základů pro tyto konstrukce a lešení - jakákoliv doprava a manipulace dílců a montážních sestav, včetně dopravy konstrukce z výrobny na stavbu - montáž konstrukce na staveništi, včetně montážních prostředků a pomůcek a zednických výpomocí - výplň, těsnění a tmelení spar a spojů - čištění konstrukce a odstranění všech vrubů (vrypy, otlačeniny a pod.) - všechny druhy ocelového kotvení - dílenskou přejímku a montážní prohlídku, včetně požadovaných dokladů - zřízení kotevních otvorů nebo jam, nejsou-li částí jiné konstrukce, jejich úpravy, očištění a ošetření - osazení kotvení nebo přímo částí konstrukce do podpůrné konstrukce nebo do zeminy - výplň kotevních otvorů (příp. podlití patních desek) maltou, betonem nebo jinou speciální hmotou, vyplnění jam zeminou - předepsanou protikorozní ochranu a nátěry konstrukcí - osazení měřících zařízení a úpravy pro ně - ochranná opatření před účinky bludných proudů
P | 29 | 93821 |  | OČIŠTĚNÍ BETONOVÝCH VOZOVEK UMYTÍM VODOU | M2 | 261.45 | 0 | 0 | 2021_OTSKP | 0 | 2
PP |  |  |  | Konstrukce vozovky - Očištění povrchu komunikace, včetně odvozu na skládku do vzdálenosti 7mi km a poplatku za uložení =261,45m2 (Plocha vypočtena z výkresu D.1.1.1.02.01 - Situace + vytyčení)
VV |  |  |  | 261,45=261,450 [A]
TS |  |  |  | položka zahrnuje očištění předepsaným způsobem včetně odklizení vzniklého odpadu
P | 5 | 967184 |  | VYBOURÁNÍ ČÁSTÍ KONSTRUKCÍ KOVOVÝCH S ODVOZEM DO 5KM | T | 0.688 | 0 | 0 | 2021_OTSKP | 0 | 2
PP |  |  |  | Bourací práce - Odstranění ocelového silničního zábradlí, včetně odvozu na skládku do vzdálenosti 4 km a likvidace v režii zhotovitele =27,50m*0,025t/m (Hmotnost vypočtena z výkresu D.1.1.1.02.01 - Situace + vytyčení)
VV |  |  |  | 27,5*0,025=0,688 [A]
TS |  |  |  | položka zahrnuje: - veškerou manipulaci s vybouranou sutí a hmotami včetně uložení na skládku, - veškeré další práce plynoucí z technologického předpisu a z platných předpisů, nezahrnuje poplatek za skládku, který se vykazuje v položce 0141** (s výjimkou malého množství bouraného materiálu, kde je možné poplatek zahrnout do jednotkové ceny bourání – tento fakt musí být uveden v doplňujícím textu k položce)

## SO 201
ASPE10 |  |  |  | Firma: - | [6 empty] | 3
|  |  |  | Soupis prací objektu | [5 empty] | 0 | 3
S | Stavba: | 2021705 |  | III/23642 PCHERY, OPĚRNÁ ZEĎ |  |  | SO 201 | 0 |  | 0,00 | 2
O | Rozpočet: | SO 201 |  | OPĚRNÁ ZEĎ NA SILNICI III/23642 | [5 empty] | 15,00 | 2
Typ | Poř. číslo | Kód položky | Varianta | Název položky | MJ | Množství | Jednotková cena |  | Cenová soustava | 21,00 | 2
[7 empty] | Jednotková | Celkem
0 | 1 | 2 | 3 | 4 | 5 | 6 | 9 | 10 | 11
SD |  | 0 |  | Všeobecné konstrukce a práce |  |  |  | 0 |  | 0 |  | 0 | 0
P | 8 | 014102-R | 01 | POPLATKY ZA SKLÁDKU | T | 68.39 | 0 | 0 | 2020_OTSKP | 0 | 2
PP |  |  |  | Poplatky - Uložení stavební suti na skládku, včetně poplatku za uložení =2,58t+4,90t+1,51t+5,00t+54,40t (Viz položky č. 11351, 113485, 966165, 967155, 967135)
VV |  |  |  | 2,58+4,9+1,51+5+54,4=68,390 [A]
TS |  |  |  | zahrnuje veškeré poplatky provozovateli skládky související s uložením odpadu na skládce.
P | 20 | 014102-R | 02 | POPLATKY ZA SKLÁDKU | T | 342.02 | 0 | 0 | 2020_OTSKP | 0 | 2
PP |  |  |  | Demolice - Poplatek za skládku - Uložení zeminy na skládku =342,02t (Viz položky č. 131735)
VV |  |  |  | 342,02=342,020 [A]
TS |  |  |  | zahrnuje veškeré poplatky provozovateli skládky související s uložením odpadu na skládce.
P | 10 | 014132-R |  | POPLATKY ZA SKLÁDKU TYP S-NO (NEBEZPEČNÝ ODPAD) | T | 0.23 | 0 | 0 | 2020_OTSKP | 0 | 2
PP |  |  |  | Poplatky - Uložení nebezpečného odpadu na skládku, včetně poplatku za uložení =0,23t (Viz položky č. 967156)
VV |  |  |  | 0,23=0,230 [A]
TS |  |  |  | zahrnuje veškeré poplatky provozovateli skládky související s uložením odpadu na skládce.
P | 79 | 029412-R |  | OSTATNÍ POŽADAVKY - VYPRACOVÁNÍ MOSTNÍHO LISTU | KUS | 1 | 0 | 0 | 2020_OTSKP | 0 | 2
PP |  |  |  | Evidenční list opěrné zdi =1ks
VV |  |  |  | 1=1,000 [A]
TS |  |  |  | zahrnuje veškeré náklady spojené s objednatelem požadovanými pracemi
P | 80 | 02953-R |  | OSTATNÍ POŽADAVKY - HLAVNÍ MOSTNÍ PROHLÍDKA | KUS | 1 | 0 | 0 | 2020_OTSKP | 0 | 2
PP |  |  |  | Prohlídka opěrné zdi =1ks
VV |  |  |  | 1=1,000 [A]
TS |  |  |  | položka zahrnuje : - úkony dle ČSN 73 6221 - provedení hlavní mostní prohlídky oprávněnou fyzickou nebo právnickou osobou - vyhotovení záznamu (protokolu), který jednoznačně definuje stav mostu
SD |  | 1 |  | Zemní práce |  |  |  | 0 |  | 0 |  | 0 | 0
P | 4 | 113485 |  | ODSTRANĚNÍ KRYTU ZPEVNĚNÝCH PLOCH Z DLAŽDIC VČETNĚ PODKLADU, ODVOZ DO 8KM | M3 | 2.13 | 0 | 0 | 2021_OTSKP | 0 | 2
PP |  |  |  | Bourací práce - Odstranění betonové dlažby a odvozu na skládku do vzdálenosti 7mi km =35,50m2*0,06m =2,13m3*2,30t/m3=4,90t (Kubatura vypočtena z výkresu D.1.2.02.01 - Stávající stav - přehledné výkresy)
VV |  |  |  | 35,5*0,06=2,130 [A]
TS |  |  |  | Položka zahrnuje veškerou manipulaci s vybouranou sutí a s vybouranými hmotami vč. uložení na skládku. Nezahrnuje poplatek za skládku, který se vykazuje v položce 0141** (s výjimkou malého množství bouraného materiálu, kde je možné poplatek zahrnout do jednotkové ceny bourání – tento fakt musí být uveden v doplňujícím textu k položce).
P | 2 | 11351 |  | ODSTRANĚNÍ ZÁHONOVÝCH OBRUBNÍKŮ | M | 11.5 | 0 | 0 | 2021_OTSKP | 0 | 2
PP |  |  |  | Bourací práce - Odstranění betonových záhonových obrubníků včetně betonového lože =1,00m+10,50m =11,50m*(0,25m*0,15m+0,40m*0,20m)*2,30t/m3=2,58t (Délka vypočtena z výkresu D.1.2.02.01 - Stávající stav - přehledné výkresy)
VV |  |  |  | 1+10,5=11,500 [A]
TS |  |  |  | Položka zahrnuje veškerou manipulaci s vybouranou sutí a s vybouranými hmotami vč. uložení na skládku. Nezahrnuje poplatek za skládku, který se vykazuje v položce 0141** (s výjimkou malého množství bouraného materiálu, kde je možné poplatek zahrnout do jednotkové ceny bourání – tento fakt musí být uveden v doplňujícím textu k položce).
P | 3 | 11351B |  | ODSTRANĚNÍ ZÁHONOVÝCH OBRUBNÍKŮ - DOPRAVA | tkm | 18.06 | 0 | 0 | 2021_OTSKP | 0 | 2
PP |  |  |  | Bourací práce - Odstranění betonových záhonových obrubníků, odvoz na skládku do vzdálenosti 7mi km =2,58t*7km (Viz položka č. 11351)
VV |  |  |  | 2,58*7=18,060 [A]
TS |  |  |  | Položka zahrnuje samostatnou dopravu suti a vybouraných hmot. Množství se určí jako součin hmotnosti [t] a požadované vzdálenosti [km].
P | 40 | 113766 |  | FRÉZOVÁNÍ DRÁŽKY PRŮŘEZU DO 800MM2 V ASFALTOVÉ VOZOVCE | M | 15 | 0 | 0 | 2021_OTSKP | 0 | 2
PP |  |  |  | Konstrukce vozovky - Úprava spár na obrusné vrstvě, obrusná vrstva bude profrézována 40x20mm, spára bude vyfoukána od zbytků živice =15,00m (Délka vypočtena z výkresů D.1.2.02.XX - Nový stav - XX)
VV |  |  |  | 15=15,000 [A]
TS |  |  |  | Položka zahrnuje veškerou manipulaci s vybouranou sutí a s vybouranými hmotami vč. uložení na skládku.
P | 16 | 11511 | 01 | ČERPÁNÍ VODY DO 500 L/MIN | HOD | 28 | 0 | 0 | 2021_OTSKP | 0 | 2
PP |  |  |  | Příprava území - Čerpání odpadu z jímky splaškové kanalizace =14dnů*2hod (Viz. položka č. 89483)
VV |  |  |  | 14*2=28,000 [A]
TS |  |  |  | Položka čerpání vody na povrchu zahrnuje i potrubí, pohotovost záložní čerpací soupravy a zřízení čerpací jímky. Součástí položky je také následná demontáž a likvidace těchto zařízení
P | 19 | 11511 | 02 | ČERPÁNÍ VODY DO 500 L/MIN | HOD | 56 | 0 | 0 | 2021_OTSKP | 0 | 2
PP |  |  |  | Příprava území - Čerpání vody ze stavební jámy - 2 jímky =2*14dnů*2hod (Viz. položka č. 89914)
VV |  |  |  | 2*14*2=56,000 [A]
TS |  |  |  | Položka čerpání vody na povrchu zahrnuje i potrubí, pohotovost záložní čerpací soupravy a zřízení čerpací jímky. Součástí položky je také následná demontáž a likvidace těchto zařízení
P | 11 | 131735 |  | HLOUBENÍ JAM ZAPAŽ I NEPAŽ TŘ. I, ODVOZ DO 8KM | M3 | 171.01 | 0 | 0 | 2021_OTSKP | 0 | 2
PP |  |  |  | Bourací práce - Výkop zeminy tř. I, včetně odvozu na skládku do vzdálenosti 7mi km =15,00m*(0,50m*0,90m+0,90m*2,50m+2,50m*2,50m/2+1,00m*1,50m+0,80m*1,50m)+2*0,60m*2,50m*2,50m/2+3,10m*(0,60m*3,50m+3,50m*3,50m/2+0,60m*1,90m+1,90m*1,90m/2)+0,60m*3,50m*3,50m/2+0,60m*1,90m*1,90m/2 =171,01m3*2,00t/m3=342,02t (Kubatura vypočtena z výkresů D.1.2.2.2.XX - Nový stav - XX)
VV |  |  |  | 15*(0,5*0,9+0,9*2,5+2,5*2,5/2+1*1,5+0,8*1,5)+2*0,6*2,5*2,5/2+3,1*(0,6*3,5+3,5*3,5/2+0,6*1,9+1,9*1,9/2)+0,6*3,5*3,5/2+0,6*1,9*1,9/2=171,010 [A]
TS |  |  |  | položka zahrnuje: - vodorovná a svislá doprava, přemístění, přeložení, manipulace s výkopkem - kompletní provedení vykopávky nezapažené i zapažené - ošetření výkopiště po celou dobu práce v něm vč. klimatických opatření - ztížení vykopávek v blízkosti podzemního vedení, konstrukcí a objektů vč. jejich dočasného zajištění - ztížení pod vodou, v okolí výbušnin, ve stísněných prostorech a pod. - příplatek za lepivost - těžení po vrstvách, pásech a po jiných nutných částech (figurách) - čerpání vody vč. čerpacích jímek, potrubí a pohotovostní čerpací soupravy (viz ustanovení k pol. 1151,2) - potřebné snížení hladiny podzemní vody - těžení a rozpojování jednotlivých balvanů - vytahování a nošení výkopku - svahování a přesvah. svahů do konečného tvaru, výměna hornin v podloží a v pláni znehodnocené klimatickými vlivy - ruční vykopávky, odstranění kořenů a napadávek - pažení, vzepření a rozepření vč. přepažování (vyjma štětových stěn) - úpravu, ochranu a očištění dna, základové spáry, stěn a svahů - odvedení nebo obvedení vody v okolí výkopiště a ve výkopišti - třídění výkopku - veškeré pomocné konstrukce umožňující provedení vykopávky (příjezdy, sjezdy, nájezdy, lešení, podpěr. konstr., přemostění, zpevněné plochy, zakrytí a pod.) - nezahrnuje uložení zeminy (na skládku, do násypu) ani poplatky za skládku, vykazují se v položce č.0141**
P | 22 | 17180 |  | ULOŽENÍ SYPANINY DO NÁSYPŮ Z NAKUPOVANÝCH MATERIÁLŮ | M3 | 46 | 0 | 0 | 2021_OTSKP | 0 | 2
PP |  |  |  | Založení - Hutněný polštář z kamenné sypaniny fr. 0/63mm, tl. 0,30m =3,10m*16,20m*0,30m (Kubatura vypočtena z výkresu D.1.2.02.XX - Nový stav - XX)
VV |  |  |  | 2*10*4,6*0,5=46,000 [A]
TS |  |  |  | položka zahrnuje: - kompletní provedení zemní konstrukce (násypového tělesa včetně aktivní zóny) včetně nákupu a dopravy materiálu dle zadávací dokumentace - úprava ukládaného materiálu vlhčením, tříděním, promícháním nebo vysoušením, příp. jiné úpravy za účelem zlepšení jeho mech. vlastností - hutnění i různé míry hutnění - ošetření úložiště po celou dobu práce v něm vč. klimatických opatření - ztížení v okolí vedení, konstrukcí a objektů a jejich dočasné zajištění - ztížení provádění vč. hutnění ve ztížených podmínkách a stísněných prostorech - ztížené ukládání sypaniny pod vodu - ukládání po vrstvách a po jiných nutných částech (figurách) vč. dosypávek - spouštění a nošení materiálu - výměna částí zemní konstrukce znehodnocené klimatickými vlivy - ruční hutnění a výplň jam a prohlubní v podloží - úprava, očištění, ochrana a zhutnění podloží - svahování, hutnění a uzavírání povrchů svahů - zřízení lavic na svazích - udržování úložiště a jeho ochrana proti vodě - odvedení nebo obvedení vody v okolí úložiště a v úložišti - veškeré pomocné konstrukce umožňující provedení zemní konstrukce (příjezdy, sjezdy, nájezdy, lešení, podpěrné konstrukce, přemostění, zpevněné plochy, zakrytí a pod.)
P | 18 | 17481 | 01 | ZÁSYP JAM A RÝH Z NAKUPOVANÝCH MATERIÁLŮ | M3 | 2 | 0 | 0 | 2021_OTSKP | 0 | 2
PP |  |  |  | Příprava území - Obsyp betonových skruží štěrkem = 2ks*1,0m2*1,00m (Viz. položka č. 89914)
VV |  |  |  | 2*1*1=2,000 [A]
TS |  |  |  | položka zahrnuje: - kompletní provedení zemní konstrukce včetně nákupu a dopravy materiálu dle zadávací dokumentace - úprava ukládaného materiálu vlhčením, tříděním, promícháním nebo vysoušením, příp. jiné úpravy za účelem zlepšení jeho mech. vlastností - hutnění i různé míry hutnění - ošetření úložiště po celou dobu práce v něm vč. klimatických opatření - ztížení v okolí vedení, konstrukcí a objektů a jejich dočasné zajištění - ztížení provádění vč. hutnění ve ztížených podmínkách a stísněných prostorech - ztížené ukládání sypaniny pod vodu - ukládání po vrstvách a po jiných nutných částech (figurách) vč. dosypávek - spouštění a nošení materiálu - výměna částí zemní konstrukce znehodnocené klimatickými vlivy - udržování úložiště a jeho ochrana proti vodě - odvedení nebo obvedení vody v okolí úložiště a v úložišti - veškeré pomocné konstrukce umožňující provedení zemní konstrukce (příjezdy, sjezdy, nájezdy, lešení, podpěrné konstrukce, přemostění, zpevněné plochy, zakrytí a pod.)
P | 42 | 17481 | 02 | ZÁSYP JAM A RÝH Z NAKUPOVANÝCH MATERIÁLŮ | M3 | 88.296 | 0 | 0 | 2021_OTSKP | 0 | 2
PP |  |  |  | Zásyp - Zásyp ze štěrkodrtí fr. 0/63mm, hutněn po vrstvách max. 300mm, ID=0,90; 100% PS =15,00m*(0,20m*1,30m+0,60m*2,10m+2,10m*2,10m/2)+2*0,60m*2,10m*2,10m/2+3,10m*(0,60m*3,10m+3,10m*3,10m/2+0,60m*1,40m+1,40m*1,40m/2)+0,60m*3,10m*3,10m/2+0,60m*1,40m*1,40m/2 (Kubatura vypočtena z výkresů D.1.2.02.XX - Nový stav - XX)
VV |  |  |  | 15*(0,2*1,3+0,6*2,1+2,1*2,1/2)+2*0,6*2,1*2,1/2+3,1*(0,6*3,1+3,1*3,1/2+0,6*1,4+1,4*1,4/2)+0,6*3,1*3,1/2+0,6*1,4*1,4/2=88,296 [A]
TS |  |  |  | položka zahrnuje: - kompletní provedení zemní konstrukce včetně nákupu a dopravy materiálu dle zadávací dokumentace - úprava ukládaného materiálu vlhčením, tříděním, promícháním nebo vysoušením, příp. jiné úpravy za účelem zlepšení jeho mech. vlastností - hutnění i různé míry hutnění - ošetření úložiště po celou dobu práce v něm vč. klimatických opatření - ztížení v okolí vedení, konstrukcí a objektů a jejich dočasné zajištění - ztížení provádění vč. hutnění ve ztížených podmínkách a stísněných prostorech - ztížené ukládání sypaniny pod vodu - ukládání po vrstvách a po jiných nutných částech (figurách) vč. dosypávek - spouštění a nošení materiálu - výměna částí zemní konstrukce znehodnocené klimatickými vlivy - udržování úložiště a jeho ochrana proti vodě - odvedení nebo obvedení vody v okolí úložiště a v úložišti - veškeré pomocné konstrukce umožňující provedení zemní konstrukce (příjezdy, sjezdy, nájezdy, lešení, podpěrné konstrukce, přemostění, zpevněné plochy, zakrytí a pod.)
P | 43 | 17481 | 03 | ZÁSYP JAM A RÝH Z NAKUPOVANÝCH MATERIÁLŮ | M3 | 12.3 | 0 | 0 | 2021_OTSKP | 0 | 2
PP |  |  |  | Zásyp - Zásyp zeminou vhodnou do násypu, hutněn po vrstvách max. 300mm, ID=0,80; 95% PS =15,00m*(0,55m*0,10m+0,60m*0,90m+0,50m*0,90m/2) (Kubatura vypočtena z výkresů D.1.2.02.XX - Nový stav - XX)
VV |  |  |  | 15*(0,55*0,1+0,6*0,9+0,5*0,9/2)=12,300 [A]
TS |  |  |  | položka zahrnuje: - kompletní provedení zemní konstrukce včetně nákupu a dopravy materiálu dle zadávací dokumentace - úprava ukládaného materiálu vlhčením, tříděním, promícháním nebo vysoušením, příp. jiné úpravy za účelem zlepšení jeho mech. vlastností - hutnění i různé míry hutnění - ošetření úložiště po celou dobu práce v něm vč. klimatických opatření - ztížení v okolí vedení, konstrukcí a objektů a jejich dočasné zajištění - ztížení provádění vč. hutnění ve ztížených podmínkách a stísněných prostorech - ztížené ukládání sypaniny pod vodu - ukládání po vrstvách a po jiných nutných částech (figurách) vč. dosypávek - spouštění a nošení materiálu - výměna částí zemní konstrukce znehodnocené klimatickými vlivy - udržování úložiště a jeho ochrana proti vodě - odvedení nebo obvedení vody v okolí úložiště a v úložišti - veškeré pomocné konstrukce umožňující provedení zemní konstrukce (příjezdy, sjezdy, nájezdy, lešení, podpěrné konstrukce, přemostění, zpevněné plochy, zakrytí a pod.)
P | 63 | 17581 | 01 | OBSYP POTRUBÍ A OBJEKTŮ Z NAKUPOVANÝCH MATERIÁLŮ | M3 | 2.7 | 0 | 0 | 2021_OTSKP | 0 | 2
PP |  |  |  | Přístup k domu - Odvodňovací žlab a lapač střešních splavenin, přípojky, obsyp plastové trouby ze štěrkopísku a zásyp zeminou vhodnou do násypu, včetně hutnění =(3,50+1,00)m*1,00m*0,60m (Kubatura vypočtena z výkresů D.1.2.2.2.XX - Nový stav - XX)
VV |  |  |  | (3,5+1)*1*0,6=2,700 [A]
TS |  |  |  | položka zahrnuje: - kompletní provedení zemní konstrukce včetně nákupu a dopravy materiálu dle zadávací dokumentace - úprava ukládaného materiálu vlhčením, tříděním, promícháním nebo vysoušením, příp. jiné úpravy za účelem zlepšení jeho mech. vlastností - hutnění i různé míry hutnění - ošetření úložiště po celou dobu práce v něm vč. klimatických opatření - ztížení v okolí vedení, konstrukcí a objektů a jejich dočasné zajištění - ztížení provádění vč. hutnění ve ztížených podmínkách a stísněných prostorech - ztížené ukládání sypaniny pod vodu - ukládání po vrstvách a po jiných nutných částech (figurách) vč. dosypávek - spouštění a nošení materiálu - výměna částí zemní konstrukce znehodnocené klimatickými vlivy - ruční hutnění a výplň jam a prohlubní v podloží - úprava, očištění, ochrana a zhutnění podloží - svahování, hutnění a uzavírání povrchů svahů - zřízení lavic na svazích - udržování úložiště a jeho ochrana proti vodě - odvedení nebo obvedení vody v okolí úložiště a v úložišti - veškeré pomocné konstrukce umožňující provedení zemní konstrukce (příjezdy, sjezdy, nájezdy, lešení, podpěrné konstrukce, přemostění, zpevněné plochy, zakrytí a pod.) - zemina vytlačená potrubím o DN do 180mm se od kubatury obsypů neodečítá
P | 69 | 17581 | 02 | OBSYP POTRUBÍ A OBJEKTŮ Z NAKUPOVANÝCH MATERIÁLŮ | M3 | 0.24 | 0 | 0 | 2021_OTSKP | 0 | 2
PP |  |  |  | Přípojka spaškové kanalizace - Obsyp plastové trouby ze štěrkopísku a zásyp zeminou vhodnou do násypu, včetně hutnění =(1,40+1,00)m*1,00m*0,10m (Kubatura vypočtena z výkresů D.1.2.2.2.XX - Nový stav - XX)
VV |  |  |  | (1,4+1)*1*0,1=0,240 [A]
TS |  |  |  | položka zahrnuje: - kompletní provedení zemní konstrukce včetně nákupu a dopravy materiálu dle zadávací dokumentace - úprava ukládaného materiálu vlhčením, tříděním, promícháním nebo vysoušením, příp. jiné úpravy za účelem zlepšení jeho mech. vlastností - hutnění i různé míry hutnění - ošetření úložiště po celou dobu práce v něm vč. klimatických opatření - ztížení v okolí vedení, konstrukcí a objektů a jejich dočasné zajištění - ztížení provádění vč. hutnění ve ztížených podmínkách a stísněných prostorech - ztížené ukládání sypaniny pod vodu - ukládání po vrstvách a po jiných nutných částech (figurách) vč. dosypávek - spouštění a nošení materiálu - výměna částí zemní konstrukce znehodnocené klimatickými vlivy - ruční hutnění a výplň jam a prohlubní v podloží - úprava, očištění, ochrana a zhutnění podloží - svahování, hutnění a uzavírání povrchů svahů - zřízení lavic na svazích - udržování úložiště a jeho ochrana proti vodě - odvedení nebo obvedení vody v okolí úložiště a v úložišti - veškeré pomocné konstrukce umožňující provedení zemní konstrukce (příjezdy, sjezdy, nájezdy, lešení, podpěrné konstrukce, přemostění, zpevněné plochy, zakrytí a pod.) - zemina vytlačená potrubím o DN do 180mm se od kubatury obsypů neodečítá
P | 21 | 18110 | 01 | ÚPRAVA PLÁNĚ SE ZHUTNĚNÍM V HORNINĚ TŘ. I | M2 | 50.22 | 0 | 0 | 2021_OTSKP | 0 | 2
PP |  |  |  | Založení - Úprava zhutnění základové spáry v zeminách tř.I =3,10m*16,20m (Plocha vypočtena z výkresů D.1.2.02.XX - Nový stav - XX)
VV |  |  |  | 3,1*16,2=50,220 [A]
TS |  |  |  | položka zahrnuje úpravu pláně včetně vyrovnání výškových rozdílů. Míru zhutnění určuje projekt.
P | 56 | 18110 | 02 | ÚPRAVA PLÁNĚ SE ZHUTNĚNÍM V HORNINĚ TŘ. I | M2 | 38.9 | 0 | 0 | 2021_OTSKP | 0 | 2
PP |  |  |  | Přístup k domu - Úprava zemní pláně, včetně hutnění v zeminách tř.I =38,20m2+0,60m2 (Plocha vypočtena z výkresů D.1.2.2.2.XX - Nový stav - XX)
VV |  |  |  | 38,3+0,6=38,900 [A]
TS |  |  |  | položka zahrnuje úpravu pláně včetně vyrovnání výškových rozdílů. Míru zhutnění určuje projekt.
P | 23 | 18120 |  | ÚPRAVA PLÁNĚ SE ZHUTNĚNÍM V HORNINĚ TŘ. II | M2 | 50.22 | 0 | 0 | 2021_OTSKP | 0 | 2
PP |  |  |  | Založení - Úprava zhutnění základové spáry v zeminách tř.II =3,10m*16,20m (Plocha vypočtena z výkresů D.1.2.02.XX - Nový stav - XX)
VV |  |  |  | 3,1*16,2=50,220 [A]
TS |  |  |  | položka zahrnuje úpravu pláně včetně vyrovnání výškových rozdílů. Míru zhutnění určuje projekt.
SD |  | 2 |  | Základy |  |  |  | 0 |  | 0 |  | 0 | 0
P | 46 | 21331 |  | DRENÁŽNÍ VRSTVY Z BETONU MEZEROVITÉHO (DRENÁŽNÍHO) | M3 | 3.15 | 0 | 0 | 2021_OTSKP | 0 | 2
PP |  |  |  | Drenáž - Obsyp drenážních trubek mezerovitým betonem =17,50m*0,30m*0,60m (Kubatura vypočtena z výkresů D.1.2.02.XX - Nový stav - XX)
VV |  |  |  | 17,5*0,3*0,6=3,150 [A]
TS |  |  |  | Položka zahrnuje: - dodávku předepsaného materiálu pro drenážní vrstvu, včetně mimostaveništní a vnitrostaveništní dopravy - provedení drenážní vrstvy předepsaných rozměrů a předepsaného tvaru
P | 47 | 21361 |  | DRENÁŽNÍ VRSTVY Z GEOTEXTILIE | M2 | 19.25 | 0 | 0 | 2021_OTSKP | 0 | 2
PP |  |  |  | Drenáž - Filtrační geotextilie 300g/m2 =17,50m*(0,40m+0,70m) (Plocha vypočtena z výkresů D.1.2.02.XX - Nový stav - XX)
VV |  |  |  | 17,5*(0,4+0,7)=19,250 [A]
TS |  |  |  | Položka zahrnuje: - dodávku předepsané geotextilie (včetně nutných přesahů) pro drenážní vrstvu, včetně mimostaveništní a vnitrostaveništní dopravy - provedení drenážní vrstvy předepsaných rozměrů a předepsaného tvaru
P | 71 | 261513 |  | VRTY PRO KOTVENÍ A INJEKTÁŽ TŘ V NA POVRCHU D DO 25MM | M | 13.35 | 0 | 0 | 2021_OTSKP | 0 | 2
PP |  |  |  | Dobetonávky - Vrty DN=20mm pro kotevní prvky obkladu líce opěrné zdi délky 300mm =6,70m/0,20m*0,30m+1,10m/0,20m*0,30m*2 (Délka vypočtena z výkresů D.1.2.02.XX - Nový stav - XX)
VV |  |  |  | 6,7/0,2*0,3+1,1/0,2*0,3*2=13,350 [A]
TS |  |  |  | položka zahrnuje: přemístění, montáž a demontáž vrtných souprav svislou dopravu zeminy z vrtu vodorovnou dopravu zeminy bez uložení na skládku případně nutné pažení dočasné (včetně odpažení) i trvalé
P | 32 | 261513 | 01 | VRTY PRO KOTVENÍ A INJEKTÁŽ TŘ V NA POVRCHU D DO 25MM | M | 47.738 | 0 | 0 | 2021_OTSKP | 0 | 2
PP |  |  |  | Dřík - Vrty DN=20mm pro kotevní prvky obkladu líce opěrné zdi délky 300mm =(14,60m*1,60m+1,00m*2,10m)/0,40m/0,40m*0,30m (Délka vypočtena z výkresů D.1.2.02.XX - Nový stav - XX)
VV |  |  |  | (14,6*1,6+1*2,1)/0,4/0,4*0,3=47,738 [A]
TS |  |  |  | položka zahrnuje: přemístění, montáž a demontáž vrtných souprav svislou dopravu zeminy z vrtu vodorovnou dopravu zeminy bez uložení na skládku případně nutné pažení dočasné (včetně odpažení) i trvalé
P | 25 | 272324 |  | ZÁKLADY ZE ŽELEZOBETONU DO C25/30 | M3 | 22.8 | 0 | 0 | 2021_OTSKP | 0 | 2
PP |  |  |  | Základy - Železobeton C25/30, včetně hutnění a zarovnání horního povrchu =15,00m*1,90m*0,80m Bednění pro betonáž včetně jeho odstranění a samolepícího drenážního potahu bednění =2*15,00m*0,80m+2*1,90m*0,80m=27,04m2 (Kubatura vypočtena z výkresu D.1.2.02.XX - Nový stav - XX)
VV |  |  |  | 15*1,9*0,8=22,800 [A]
TS |  |  |  | - dodání čerstvého betonu (betonové směsi) požadované kvality, jeho uložení do požadovaného tvaru při jakékoliv hustotě výztuže, konzistenci čerstvého betonu a způsobu hutnění, ošetření a ochranu betonu, - zhotovení nepropustného, mrazuvzdorného betonu a betonu požadované trvanlivosti a vlastností, - užití potřebných přísad a technologií výroby betonu, - zřízení pracovních a dilatačních spar, včetně potřebných úprav, výplně, vložek, opracování, očištění a ošetření, - bednění požadovaných konstr. (i ztracené) s úpravou dle požadované kvality povrchu betonu, včetně odbedňovacích a odskružovacích prostředků, - podpěrné konstr. (skruže) a lešení všech druhů pro bednění, uložení čerstvého betonu, výztuže a doplňkových konstr., vč. požadovaných otvorů, ochranných a bezpečnostních opatření a základů těchto konstrukcí a lešení, - vytvoření kotevních čel, kapes, nálitků, a sedel, - zřízení všech požadovaných otvorů, kapes, výklenků, prostupů, dutin, drážek a pod., vč. ztížení práce a úprav kolem nich, - úpravy pro osazení výztuže, doplňkových konstrukcí a vybavení, - úpravy povrchu pro položení požadované izolace, povlaků a nátěrů, případně vyspravení, - ztížení práce u kabelových a injektážních trubek a ostatních zařízení osazovaných do betonu, - konstrukce betonových kloubů, upevnění kotevních prvků a doplňkových konstrukcí, - nátěry zabraňující soudržnost betonu a bednění, - výplň, těsnění a tmelení spar a spojů, - opatření povrchů betonu izolací proti zemní vlhkosti v částech, kde přijdou do styku se zeminou nebo kamenivem, - případné zřízení spojovací vrstvy u základů, - úpravy pro osazení zařízení ochrany konstrukce proti vlivu bludných proudů,
P | 26 | 272365 |  | VÝZTUŽ ZÁKLADŮ Z OCELI 10505, B500B | T | 4.475 | 0 | 0 | 2021_OTSKP | 0 | 2
PP |  |  |  | Základy - Výztuž z betonářské oceli B500B + provaření po obvodu + vázání drátem =0,025*22,80m3*7,85t/m3 (Viz položky č. 272324)
VV |  |  |  | 0,025*22,8*7,85=4,475 [A]
TS |  |  |  | Položka zahrnuje veškerý materiál, výrobky a polotovary, včetně mimostaveništní a vnitrostaveništní dopravy (rovněž přesuny), včetně naložení a složení, případně s uložením - dodání betonářské výztuže v požadované kvalitě, stříhání, řezání, ohýbání a spojování do všech požadovaných tvarů (vč. armakošů) a uložení s požadovaným zajištěním polohy a krytí výztuže betonem, - veškeré svary nebo jiné spoje výztuže, - pomocné konstrukce a práce pro osazení a upevnění výztuže, - zednické výpomoci pro montáž betonářské výztuže, - úpravy výztuže pro osazení doplňkových konstrukcí, - ochranu výztuže do doby jejího zabetonování, - úpravy výztuže pro zřízení železobetonových kloubů, kotevních prvků, závěsných ok a doplňkových konstrukcí, - veškerá opatření pro zajištění soudržnosti výztuže a betonu, - vodivé propojení výztuže, které je součástí ochrany konstrukce proti vlivům bludných proudů, vyvedení do měřících skříní nebo míst pro měření bludných proudů (vlastní měřící skříně se uvádějí položkami SD 74), - povrchovou antikorozní úpravu výztuže, - separaci výztuže, - osazení měřících zařízení a úpravy pro ně, - osazení měřících skříní nebo míst pro měření bludných proudů.
P | 53 | 289971 |  | OPLÁŠTĚNÍ (ZPEVNĚNÍ) Z GEOTEXTILIE | M2 | 4 | 0 | 0 | 2021_OTSKP | 0 | 2
PP |  |  |  | Úprava území - Tkaná geotextílie pod zásyp z tříděné čistých říčních valounkou =4,00m2 (Plocha vypočtena z výkresů D.1.2.2.2.XX - Nový stav - XX)
VV |  |  |  | 4=4,000 [A]
TS |  |  |  | Položka zahrnuje: - dodávku předepsané geotextilie - úpravu, očištění a ochranu podkladu - přichycení k podkladu, případně zatížení - úpravy spojů a zajištění okrajů - úpravy pro odvodnění - nutné přesahy - mimostaveništní a vnitrostaveništní dopravu
SD |  | 3 |  | Svislé konstrukce |  |  |  | 0 |  | 0 |  | 0 | 0
P | 34 | 317325 | 01 | ŘÍMSY ZE ŽELEZOBETONU DO C30/37 | M3 | 3.683 | 0 | 0 | 2021_OTSKP | 0 | 2
PP |  |  |  | Římsy - Železobeton C30/37, včetně hutnění a zarovnání horního povrchu, striáže horního povrchu. Dilatační spáry budou vyplněny polystyrenem tl. 20mm, utěsnění dilatačních spár bude provedeno PU provazcem + TPT. Nátěr pracovních spár spojovacím můstkem a úpravou asfaltovým izolačním pásem. Vložení pryžové matrice s označením letopočtu výstavby do bednění. =15,00m*0,80m*0,30m+0,50m*0,55m*0,30m Bednění pro betonáž včetně jeho odstranění a samolepícího drenážního potahu bednění =2*15,00m*0,30m+4*0,80m*0,30m+2*0,50m*0,30m+0,55m*0,30m=10,43m2 Polyuretanový provazec =2*(0,30m+0,80m+0,30m+0,20m)+(0,30m+0,50m+0,30m)=4,30m Trvale pružný těsnící tmel - šedý =2*(0,30m+0,80m+0,30m+0,20m)+(0,30m+0,50m+0,30m)=4,30m Spojovací můstek =15,00m*0,40m+0,50m*0,40m=6,20m2 Natavovaný asfaltový izolační pás =15,00m*0,50m+1,30m*0,50m+0,40m*0,50m=8,35m2 Vlys letopočtu výstavby - pryžová matrice =1ks (Kubatura vypočtena z výkresů D.1.2.02.XX - Nový stav - XX)
VV |  |  |  | 15*0,8*0,3+0,5*0,55*0,3=3,683 [A]
TS |  |  |  | položka zahrnuje: - dodání čerstvého betonu (betonové směsi) požadované kvality, jeho uložení do požadovaného tvaru při jakékoliv hustotě výztuže, konzistenci čerstvého betonu a způsobu hutnění, ošetření a ochranu betonu, - zhotovení nepropustného, mrazuvzdorného betonu a betonu požadované trvanlivosti a vlastností, - užití potřebných přísad a technologií výroby betonu, - zřízení pracovních a dilatačních spar, včetně potřebných úprav, výplně, vložek, opracování, očištění a ošetření, - bednění požadovaných konstr. (i ztracené) s úpravou dle požadované kvality povrchu betonu, včetně odbedňovacích a odskružovacích prostředků, - podpěrné konstr. (skruže) a lešení všech druhů pro bednění, uložení čerstvého betonu, výztuže a doplňkových konstr., vč. požadovaných otvorů, ochranných a bezpečnostních opatření a základů těchto konstrukcí a lešení, - vytvoření kotevních čel, kapes, nálitků, a sedel, - zřízení všech požadovaných otvorů, kapes, výklenků, prostupů, dutin, drážek a pod., vč. ztížení práce a úprav kolem nich, - úpravy pro osazení výztuže, doplňkových konstrukcí a vybavení, - úpravy povrchu pro položení požadované izolace, povlaků a nátěrů, případně vyspravení, - ztížení práce u kabelových a injektážních trubek a ostatních zařízení osazovaných do betonu, - konstrukce betonových kloubů, upevnění kotevních prvků a doplňkových konstrukcí, - nátěry zabraňující soudržnost betonu a bednění, - výplň, těsnění a tmelení spar a spojů, - opatření povrchů betonu izolací proti zemní vlhkosti v částech, kde přijdou do styku se zeminou nebo kamenivem, - případné zřízení spojovací vrstvy u základů, - úpravy pro osazení zařízení ochrany konstrukce proti vlivu bludných proudů
P | 72 | 317325 | 02 | ŘÍMSY ZE ŽELEZOBETONU DO C30/37 | M3 | 1.137 | 0 | 0 | 2021_OTSKP | 0 | 2
PP |  |  |  | Dobetonávky - Železobeton C30/37, včetně hutnění a zarovnání horního povrchu, striáže horního povrchu. Nátěr pracovních spár spojovacím můstkem a úpravou asfaltovým izolačním pásem. =6,70m*0,30m*0,50m+1,10m*0,40m*0,30m Bednění pro betonáž včetně jeho odstranění a samolepícího drenážního potahu bednění =2*6,70m*0,50m+2*0,30m*0,50m+2*1,10m*0,30m+2*0,40m*0,30m=7,90m2 Spojovací můstek =6,70m*0,30m+1,10m*0,40m=2,45m2 Natavovaný asfaltový izolační pás =6,70m*0,50m+1,10m*0,50m=3,90m2 (Kubatura vypočtena z výkresů D.1.2.02.XX - Nový stav - XX)
VV |  |  |  | 6,7*0,3*0,5+1,1*0,4*0,3=1,137 [A]
TS |  |  |  | položka zahrnuje: - dodání čerstvého betonu (betonové směsi) požadované kvality, jeho uložení do požadovaného tvaru při jakékoliv hustotě výztuže, konzistenci čerstvého betonu a způsobu hutnění, ošetření a ochranu betonu, - zhotovení nepropustného, mrazuvzdorného betonu a betonu požadované trvanlivosti a vlastností, - užití potřebných přísad a technologií výroby betonu, - zřízení pracovních a dilatačních spar, včetně potřebných úprav, výplně, vložek, opracování, očištění a ošetření, - bednění požadovaných konstr. (i ztracené) s úpravou dle požadované kvality povrchu betonu, včetně odbedňovacích a odskružovacích prostředků, - podpěrné konstr. (skruže) a lešení všech druhů pro bednění, uložení čerstvého betonu, výztuže a doplňkových konstr., vč. požadovaných otvorů, ochranných a bezpečnostních opatření a základů těchto konstrukcí a lešení, - vytvoření kotevních čel, kapes, nálitků, a sedel, - zřízení všech požadovaných otvorů, kapes, výklenků, prostupů, dutin, drážek a pod., vč. ztížení práce a úprav kolem nich, - úpravy pro osazení výztuže, doplňkových konstrukcí a vybavení, - úpravy povrchu pro položení požadované izolace, povlaků a nátěrů, případně vyspravení, - ztížení práce u kabelových a injektážních trubek a ostatních zařízení osazovaných do betonu, - konstrukce betonových kloubů, upevnění kotevních prvků a doplňkových konstrukcí, - nátěry zabraňující soudržnost betonu a bednění, - výplň, těsnění a tmelení spar a spojů, - opatření povrchů betonu izolací proti zemní vlhkosti v částech, kde přijdou do styku se zeminou nebo kamenivem, - případné zřízení spojovací vrstvy u základů, - úpravy pro osazení zařízení ochrany konstrukce proti vlivu bludných proudů
P | 35 | 317365 | 01 | VÝZTUŽ ŘÍMS Z OCELI 10505, B500B | T | 0.722 | 0 | 0 | 2021_OTSKP | 0 | 2
PP |  |  |  | Římsy - Výztuž z betonářské oceli B500B + provaření po obvodu + vázání drátem =0,025*3,68m3*7,85t/m3 (Viz položky č. 317325.01)
VV |  |  |  | 0,025*3,68*7,85=0,722 [A]
TS |  |  |  | položka zahrnuje: - dodání betonářské výztuže v požadované kvalitě, stříhání, řezání, ohýbání a spojování do všech požadovaných tvarů (vč. armakošů) a uložení s požadovaným zajištěním polohy a krytí výztuže betonem, - veškeré svary nebo jiné spoje výztuže, - pomocné konstrukce a práce pro osazení a upevnění výztuže, - zednické výpomoci pro montáž betonářské výztuže, - úpravy výztuže pro osazení doplňkových konstrukcí, - ochranu výztuže do doby jejího zabetonování, - úpravy výztuže pro zřízení železobetonových kloubů, kotevních prvků, závěsných ok a doplňkových konstrukcí, - veškerá opatření pro zajištění soudržnosti výztuže a betonu, - vodivé propojení výztuže, které je součástí ochrany konstrukce proti vlivům bludných proudů, vyvedení do měřících skříní nebo míst pro měření bludných proudů (vlastní měřící skříně se uvádějí položkami SD 74) - povrchovou antikorozní úpravu výztuže, - separaci výztuže, - osazení měřících zařízení a úpravy pro ně, - osazení měřících skříní nebo míst pro měření bludných proudů.
P | 73 | 317365 | 02 | VÝZTUŽ ŘÍMS Z OCELI 10505, B500B | T | 0.224 | 0 | 0 | 2021_OTSKP | 0 | 2
PP |  |  |  | Dobetonávky - Výztuž z betonářské oceli B500B, včetně výztuže pro kotvení + provaření po obvodu + vázání drátem =0,025*1,14m3*7,85t/m3 (Viz položky č. 317325.02)
VV |  |  |  | 0,025*1,14*7,85=0,224 [A]
TS |  |  |  | položka zahrnuje: - dodání betonářské výztuže v požadované kvalitě, stříhání, řezání, ohýbání a spojování do všech požadovaných tvarů (vč. armakošů) a uložení s požadovaným zajištěním polohy a krytí výztuže betonem, - veškeré svary nebo jiné spoje výztuže, - pomocné konstrukce a práce pro osazení a upevnění výztuže, - zednické výpomoci pro montáž betonářské výztuže, - úpravy výztuže pro osazení doplňkových konstrukcí, - ochranu výztuže do doby jejího zabetonování, - úpravy výztuže pro zřízení železobetonových kloubů, kotevních prvků, závěsných ok a doplňkových konstrukcí, - veškerá opatření pro zajištění soudržnosti výztuže a betonu, - vodivé propojení výztuže, které je součástí ochrany konstrukce proti vlivům bludných proudů, vyvedení do měřících skříní nebo míst pro měření bludných proudů (vlastní měřící skříně se uvádějí položkami SD 74) - povrchovou antikorozní úpravu výztuže, - separaci výztuže, - osazení měřících zařízení a úpravy pro ně, - osazení měřících skříní nebo míst pro měření bludných proudů.
P | 75 | 327212 |  | ZDI OPĚRNÉ, ZÁRUBNÍ, NÁBŘEŽNÍ Z LOMOVÉHO KAMENE NA MC | M3 | 1.25 | 0 | 0 | 2021_OTSKP | 0 | 2
PP |  |  |  | Dobetonávky - Dozdění ponechné části stávající opěrné zdi z lomového kamene na maltu cementovou MC 20 =0,50m*1,00m*2,50m (Kubatura vypočtena z výkresů D.1.2.02.XX - Nový stav - XX)
VV |  |  |  | 0,5*1*2,5=1,250 [A]
TS |  |  |  | položka zahrnuje dodávku a osazení lomového kamene, jeho výběr a případnou úpravu, dodávku předepsané malty, spárování.
P | 31 | 327221 |  | OBKLAD ZDÍ OPĚRNÝCH, ZÁRUBNÍCH, NÁBŘEŽNÍCH KVÁDROVÝ A ŘÁDKOVÝ | M3 | 6.365 | 0 | 0 | 2021_OTSKP | 0 | 2
PP |  |  |  | Dřík - Obklad líce opěrné zdi z kamenicky opracované české žuly (vzor řádkové zdivo, jakost kamene "I") tl. 250mm na cementovou maltou MC 20, spáry budou zatřeny cementovou maltou (vliv prostředí XF3). =(14,60m*1,60m+1,00m*2,10m)*0,25m (Kubatura vypočtena z výkresu D.1.2.02.XX - Nový stav - XX)
VV |  |  |  | (14,6*1,6+1*2,1)*0,25=6,365 [A]
TS |  |  |  | položka zahrnuje dodávku a osazení dvoustranně lícovaného kamene, jeho případné kotvení se všemi souvisejícími materiály a pracemi, dodávku předepsané malty, spárování.
P | 28 | 327325 |  | ZDI OPĚRNÉ, ZÁRUBNÍ, NÁBŘEŽNÍ ZE ŽELEZOVÉHO BETONU DO C30/37 | M3 | 13.733 | 0 | 0 | 2021_OTSKP | 0 | 2
PP |  |  |  | Dřík - Železobeton C30/37, včetně hutnění a zarovnání horního povrchu, nátěru pracovních spáry spojovacím můstkem a úpravou asfaltovým izolačním pásem. Dilatační spára bude vyplněna polystyrenem tl. 20mm, utěsnění spáry bude na rubu provedeno asfaltovými izolačními pásy, na líci PU provazcem + TPT =15,00m*0,55m*1,55m+0,90m*0,50m*2,10m Bednění pro betonáž opěr včetně jeho odstranění a včetně samolepícího drenážního potahu bednění =2*15,00m*1,55m+2*0,55m*1,55m+2*0,90m*2,10m+0,50m*2,10m=53,04m2 Spojovací můstek =15,00m*0,65m+0,90m*0,50m=10,20m2 Polystyren tl. 20mm =0,65m*2,10m=1,37m2 Polyuretanový provazec =2,10m Trvale pružný těsnící tmel – šedý =2,10m Natavovaný asfaltový izolační pás =2*(15,00m+1,30m)*0,50m=16,30m2 (Kubatura vypočtena z výkresu D.1.2.02.XX - Nový stav - XX)
VV |  |  |  | 15*0,55*1,55+0,9*0,5*2,1=13,733 [A]
TS |  |  |  | - dodání čerstvého betonu (betonové směsi) požadované kvality, jeho uložení do požadovaného tvaru při jakékoliv hustotě výztuže, konzistenci čerstvého betonu a způsobu hutnění, ošetření a ochranu betonu, - zhotovení nepropustného, mrazuvzdorného betonu a betonu požadované trvanlivosti a vlastností, - užití potřebných přísad a technologií výroby betonu, - zřízení pracovních a dilatačních spar, včetně potřebných úprav, výplně, vložek, opracování, očištění a ošetření, - bednění požadovaných konstr. (i ztracené) s úpravou dle požadované kvality povrchu betonu, včetně odbedňovacích a odskružovacích prostředků, - podpěrné konstr. (skruže) a lešení všech druhů pro bednění, uložení čerstvého betonu, výztuže a doplňkových konstr., vč. požadovaných otvorů, ochranných a bezpečnostních opatření a základů těchto konstrukcí a lešení, - vytvoření kotevních čel, kapes, nálitků, a sedel, - zřízení všech požadovaných otvorů, kapes, výklenků, prostupů, dutin, drážek a pod., vč. ztížení práce a úprav kolem nich, - úpravy pro osazení výztuže, doplňkových konstrukcí a vybavení, - úpravy povrchu pro položení požadované izolace, povlaků a nátěrů, případně vyspravení, - ztížení práce u kabelových a injektážních trubek a ostatních zařízení osazovaných do betonu, - konstrukce betonových kloubů, upevnění kotevních prvků a doplňkových konstrukcí, - nátěry zabraňující soudržnost betonu a bednění, - výplň, těsnění a tmelení spar a spojů, - opatření povrchů betonu izolací proti zemní vlhkosti v částech, kde přijdou do styku se zeminou nebo kamenivem, - případné zřízení spojovací vrstvy u základů, - úpravy pro osazení zařízení ochrany konstrukce proti vlivu bludných proudů
P | 29 | 327365 | 01 | VÝZTUŽ ZDÍ OPĚRNÝCH, ZÁRUBNÍCH, NÁBŘEŽNÍCH Z OCELI 10505, B500B | T | 2.695 | 0 | 0 | 2021_OTSKP | 0 | 2
PP |  |  |  | Dřík - Výztuž z betonářské oceli B500B + provaření po obvodu + vázání drátem =0,025*13,73m3*7,85t/m3 (Viz položky č. 327325)
VV |  |  |  | 0,025*13,73*7,85=2,695 [A]
TS |  |  |  | Položka zahrnuje veškerý materiál, výrobky a polotovary, včetně mimostaveništní a vnitrostaveništní dopravy (rovněž přesuny), včetně naložení a složení, případně s uložením - dodání betonářské výztuže v požadované kvalitě, stříhání, řezání, ohýbání a spojování do všech požadovaných tvarů (vč. armakošů) a uložení s požadovaným zajištěním polohy a krytí výztuže betonem, - veškeré svary nebo jiné spoje výztuže, - pomocné konstrukce a práce pro osazení a upevnění výztuže, - zednické výpomoci pro montáž betonářské výztuže, - úpravy výztuže pro osazení doplňkových konstrukcí, - ochranu výztuže do doby jejího zabetonování, - úpravy výztuže pro zřízení železobetonových kloubů, kotevních prvků, závěsných ok a doplňkových konstrukcí, - veškerá opatření pro zajištění soudržnosti výztuže a betonu, - vodivé propojení výztuže, které je součástí ochrany konstrukce proti vlivům bludných proudů, vyvedení do měřících skříní nebo míst pro měření bludných proudů (vlastní měřící skříně se uvádějí položkami SD 74), - povrchovou antikorozní úpravu výztuže, - separaci výztuže, - osazení měřících zařízení a úpravy pro ně, - osazení měřících skříní nebo míst pro měření bludných proudů.
P | 33 | 327365 | 02 | VÝZTUŽ ZDÍ OPĚRNÝCH, ZÁRUBNÍCH, NÁBŘEŽNÍCH Z OCELI 10505, B500B | T | 0.138 | 0 | 0 | 2021_OTSKP | 0 | 2
PP |  |  |  | Dřík - Kotevní prvky obkladu líce opěrné zdi O16mm délky 550mm z betonářské výztuže B500B, včetně chemické kotvy =(14,60m*1,60m+1,00m*2,10m)/0,40m/0,40m*0,55m*0,00158t/m (Hmotnost vypočtena z výkresů D.1.2.02.XX - Nový stav - XX)
VV |  |  |  | (14,6*1,6+1*2,1)/0,4/0,4*0,55*0,00158=0,138 [A]
TS |  |  |  | Položka zahrnuje veškerý materiál, výrobky a polotovary, včetně mimostaveništní a vnitrostaveništní dopravy (rovněž přesuny), včetně naložení a složení, případně s uložením - dodání betonářské výztuže v požadované kvalitě, stříhání, řezání, ohýbání a spojování do všech požadovaných tvarů (vč. armakošů) a uložení s požadovaným zajištěním polohy a krytí výztuže betonem, - veškeré svary nebo jiné spoje výztuže, - pomocné konstrukce a práce pro osazení a upevnění výztuže, - zednické výpomoci pro montáž betonářské výztuže, - úpravy výztuže pro osazení doplňkových konstrukcí, - ochranu výztuže do doby jejího zabetonování, - úpravy výztuže pro zřízení železobetonových kloubů, kotevních prvků, závěsných ok a doplňkových konstrukcí, - veškerá opatření pro zajištění soudržnosti výztuže a betonu, - vodivé propojení výztuže, které je součástí ochrany konstrukce proti vlivům bludných proudů, vyvedení do měřících skříní nebo míst pro měření bludných proudů (vlastní měřící skříně se uvádějí položkami SD 74), - povrchovou antikorozní úpravu výztuže, - separaci výztuže, - osazení měřících zařízení a úpravy pro ně, - osazení měřících skříní nebo míst pro měření bludných proudů.
SD |  | 4 |  | Vodorovné konstrukce |  |  |  | 0 |  | 0 |  | 0 | 0
P | 76 | 434325 |  | SCHODIŠŤOVÉ STUPNĚ, ZE ŽELEZOBETONU DO C30/37 | M3 | 0.3 | 0 | 0 | 2021_OTSKP | 0 | 2
PP |  |  |  | Přístup k domu - Schodiště, železobeton z C30/37, včetně striáže horního povrchu, rozměry stupňů 180x270mm =5ks*1,00m*0,30m*0,20m (Kubatura vypočtena z výkresů D.1.2.02.XX - Nový stav - XX)
VV |  |  |  | 5*1*0,3*0,2=0,300 [A]
TS |  |  |  | - dodání čerstvého betonu (betonové směsi) požadované kvality, jeho uložení do požadovaného tvaru při jakékoliv hustotě výztuže, konzistenci čerstvého betonu a způsobu hutnění, ošetření a ochranu betonu, - zhotovení nepropustného, mrazuvzdorného betonu a betonu požadované trvanlivosti a vlastností, - užití potřebných přísad a technologií výroby betonu, - zřízení pracovních a dilatačních spar, včetně potřebných úprav, výplně, vložek, opracování, očištění a ošetření, - bednění požadovaných konstr. (i ztracené) s úpravou dle požadované kvality povrchu betonu, včetně odbedňovacích a odskružovacích prostředků, - podpěrné konstr. (skruže) a lešení všech druhů pro bednění, uložení čerstvého betonu, výztuže a doplňkových konstr., vč. požadovaných otvorů, ochranných a bezpečnostních opatření a základů těchto konstrukcí a lešení, - vytvoření kotevních čel, kapes, nálitků, a sedel, - zřízení všech požadovaných otvorů, kapes, výklenků, prostupů, dutin, drážek a pod., vč. ztížení práce a úprav kolem nich, - úpravy pro osazení výztuže, doplňkových konstrukcí a vybavení, - úpravy povrchu pro položení požadované izolace, povlaků a nátěrů, případně vyspravení, - ztížení práce u kabelových a injektážních trubek a ostatních zařízení osazovaných do betonu, - konstrukce betonových kloubů, upevnění kotevních prvků a doplňkových konstrukcí, - nátěry zabraňující soudržnost betonu a bednění, - výplň, těsnění a tmelení spar a spojů, - opatření povrchů betonu izolací proti zemní vlhkosti v částech, kde přijdou do styku se zeminou nebo kamenivem, - případné zřízení spojovací vrstvy u základů, - úpravy pro osazení zařízení ochrany konstrukce proti vlivu bludných proudů
P | 77 | 434365 |  | VÝZTUŽ SCHODIŠŤ STUPŇŮ Z BETONÁŘSKÉ OCELI 10505, B500B | T | 0.059 | 0 | 0 | 2021_OTSKP | 0 | 2
PP |  |  |  | Přístup k domu - Schodiště, výztuž z betonářské oceli B500B + provaření po obvodu + vázání drátem =0,025*0,30m3*7,85t/m3 (Viz položky č. 434325)
VV |  |  |  | 0,025*0,3*7,85=0,059 [A]
TS |  |  |  | Položka zahrnuje veškerý materiál, výrobky a polotovary, včetně mimostaveništní a vnitrostaveništní dopravy (rovněž přesuny), včetně naložení a složení, případně s uložením - dodání betonářské výztuže v požadované kvalitě, stříhání, řezání, ohýbání a spojování do všech požadovaných tvarů (vč. armakošů) a uložení s požadovaným zajištěním polohy a krytí výztuže betonem, - veškeré svary nebo jiné spoje výztuže, - pomocné konstrukce a práce pro osazení a upevnění výztuže, - zednické výpomoci pro montáž betonářské výztuže, - úpravy výztuže pro osazení doplňkových konstrukcí, - ochranu výztuže do doby jejího zabetonování, - úpravy výztuže pro zřízení železobetonových kloubů, kotevních prvků, závěsných ok a doplňkových konstrukcí, - veškerá opatření pro zajištění soudržnosti výztuže a betonu, - vodivé propojení výztuže, které je součástí ochrany konstrukce proti vlivům bludných proudů, vyvedení do měřících skříní nebo míst pro měření bludných proudů (vlastní měřící skříně se uvádějí položkami SD 74), - povrchovou antikorozní úpravu výztuže, - separaci výztuže, - osazení měřících zařízení a úpravy pro ně, - osazení měřících skříní nebo míst pro měření bludných proudů.
P | 24 | 451312 | 01 | PODKLADNÍ A VÝPLŇOVÉ VRSTVY Z PROSTÉHO BETONU C12/15 | M3 | 7.533 | 0 | 0 | 2021_OTSKP | 0 | 2
PP |  |  |  | Založení - Podkladní beton pod základy z betonu C12/15 =3,10m*16,20m*0,15m (Kubatura vypočtena z výkresu D.1.2.02.XX - Nový stav - XX)
VV |  |  |  | 3,1*16,2*0,15=7,533 [A]
TS |  |  |  | - dodání čerstvého betonu (betonové směsi) požadované kvality, jeho uložení do požadovaného tvaru při jakékoliv hustotě výztuže, konzistenci čerstvého betonu a způsobu hutnění, ošetření a ochranu betonu, - zhotovení nepropustného, mrazuvzdorného betonu a betonu požadované trvanlivosti a vlastností, - užití potřebných přísad a technologií výroby betonu, - zřízení pracovních a dilatačních spar, včetně potřebných úprav, výplně, vložek, opracování, očištění a ošetření, - bednění požadovaných konstr. (i ztracené) s úpravou dle požadované kvality povrchu betonu, včetně odbedňovacích a odskružovacích prostředků, - podpěrné konstr. (skruže) a lešení všech druhů pro bednění, uložení čerstvého betonu, výztuže a doplňkových konstr., vč. požadovaných otvorů, ochranných a bezpečnostních opatření a základů těchto konstrukcí a lešení, - vytvoření kotevních čel, kapes, nálitků, a sedel, - zřízení všech požadovaných otvorů, kapes, výklenků, prostupů, dutin, drážek a pod., vč. ztížení práce a úprav kolem nich, - úpravy pro osazení výztuže, doplňkových konstrukcí a vybavení, - úpravy povrchu pro položení požadované izolace, povlaků a nátěrů, případně vyspravení, - ztížení práce u kabelových a injektážních trubek a ostatních zařízení osazovaných do betonu, - konstrukce betonových kloubů, upevnění kotevních prvků a doplňkových konstrukcí, - nátěry zabraňující soudržnost betonu a bednění, - výplň, těsnění a tmelení spar a spojů, - opatření povrchů betonu izolací proti zemní vlhkosti v částech, kde přijdou do styku se zeminou nebo kamenivem, - případné zřízení spojovací vrstvy u základů, - úpravy pro osazení zařízení ochrany konstrukce proti vlivu bludných proudů
P | 44 | 451312 | 02 | PODKLADNÍ A VÝPLŇOVÉ VRSTVY Z PROSTÉHO BETONU C12/15 | M3 | 3.35 | 0 | 0 | 2021_OTSKP | 0 | 2
PP |  |  |  | Drenáž - Podkladní beton pod drenáž z betonu C12/15 =15,00m*0,30m*0,70m+2,50m*0,40m*0,20m (Kubatura vypočtena z výkresů D.1.2.02.XX - Nový stav - XX)
VV |  |  |  | 15*0,3*0,7+2,5*0,4*0,2=3,350 [A]
TS |  |  |  | - dodání čerstvého betonu (betonové směsi) požadované kvality, jeho uložení do požadovaného tvaru při jakékoliv hustotě výztuže, konzistenci čerstvého betonu a způsobu hutnění, ošetření a ochranu betonu, - zhotovení nepropustného, mrazuvzdorného betonu a betonu požadované trvanlivosti a vlastností, - užití potřebných přísad a technologií výroby betonu, - zřízení pracovních a dilatačních spar, včetně potřebných úprav, výplně, vložek, opracování, očištění a ošetření, - bednění požadovaných konstr. (i ztracené) s úpravou dle požadované kvality povrchu betonu, včetně odbedňovacích a odskružovacích prostředků, - podpěrné konstr. (skruže) a lešení všech druhů pro bednění, uložení čerstvého betonu, výztuže a doplňkových konstr., vč. požadovaných otvorů, ochranných a bezpečnostních opatření a základů těchto konstrukcí a lešení, - vytvoření kotevních čel, kapes, nálitků, a sedel, - zřízení všech požadovaných otvorů, kapes, výklenků, prostupů, dutin, drážek a pod., vč. ztížení práce a úprav kolem nich, - úpravy pro osazení výztuže, doplňkových konstrukcí a vybavení, - úpravy povrchu pro položení požadované izolace, povlaků a nátěrů, případně vyspravení, - ztížení práce u kabelových a injektážních trubek a ostatních zařízení osazovaných do betonu, - konstrukce betonových kloubů, upevnění kotevních prvků a doplňkových konstrukcí, - nátěry zabraňující soudržnost betonu a bednění, - výplň, těsnění a tmelení spar a spojů, - opatření povrchů betonu izolací proti zemní vlhkosti v částech, kde přijdou do styku se zeminou nebo kamenivem, - případné zřízení spojovací vrstvy u základů, - úpravy pro osazení zařízení ochrany konstrukce proti vlivu bludných proudů
P | 51 | 451314 |  | PODKLADNÍ A VÝPLŇOVÉ VRSTVY Z PROSTÉHO BETONU C25/30 | M3 | 0.074 | 0 | 0 | 2021_OTSKP | 0 | 2
PP |  |  |  | Úprava území - Lože kamenné dlažby z prostého betonu C25/30 min. tl. 150mm, včetně obetonování dlažby šířky 100mm =1,40m*0,70m/2*0,15m (Kubatura vypočtena z výkresů D.1.2.02.XX - Nový stav - XX)
VV |  |  |  | 1,4*0,7/2*0,15=0,074 [A]
TS |  |  |  | - dodání čerstvého betonu (betonové směsi) požadované kvality, jeho uložení do požadovaného tvaru při jakékoliv hustotě výztuže, konzistenci čerstvého betonu a způsobu hutnění, ošetření a ochranu betonu, - zhotovení nepropustného, mrazuvzdorného betonu a betonu požadované trvanlivosti a vlastností, - užití potřebných přísad a technologií výroby betonu, - zřízení pracovních a dilatačních spar, včetně potřebných úprav, výplně, vložek, opracování, očištění a ošetření, - bednění požadovaných konstr. (i ztracené) s úpravou dle požadované kvality povrchu betonu, včetně odbedňovacích a odskružovacích prostředků, - podpěrné konstr. (skruže) a lešení všech druhů pro bednění, uložení čerstvého betonu, výztuže a doplňkových konstr., vč. požadovaných otvorů, ochranných a bezpečnostních opatření a základů těchto konstrukcí a lešení, - vytvoření kotevních čel, kapes, nálitků, a sedel, - zřízení všech požadovaných otvorů, kapes, výklenků, prostupů, dutin, drážek a pod., vč. ztížení práce a úprav kolem nich, - úpravy pro osazení výztuže, doplňkových konstrukcí a vybavení, - úpravy povrchu pro položení požadované izolace, povlaků a nátěrů, případně vyspravení, - ztížení práce u kabelových a injektážních trubek a ostatních zařízení osazovaných do betonu, - konstrukce betonových kloubů, upevnění kotevních prvků a doplňkových konstrukcí, - nátěry zabraňující soudržnost betonu a bednění, - výplň, těsnění a tmelení spar a spojů, - opatření povrchů betonu izolací proti zemní vlhkosti v částech, kde přijdou do styku se zeminou nebo kamenivem, - případné zřízení spojovací vrstvy u základů, - úpravy pro osazení zařízení ochrany konstrukce proti vlivu bludných proudů
P | 61 | 451314 | 02 | PODKLADNÍ A VÝPLŇOVÉ VRSTVY Z PROSTÉHO BETONU C25/30 | M3 | 1.53 | 0 | 0 | 2021_OTSKP | 0 | 2
PP |  |  |  | Přístup k domu - Odvodňovací žlab, betonové lože z betonu C25/30-XF3 min. tl. 150mm =(1,50+8,70)m*0,15m2 (Kubatura vypočtena z výkresů D.1.2.2.2.XX - Nový stav - XX)
VV |  |  |  | (1,5+8,7)*0,15=1,530 [A]
TS |  |  |  | - dodání čerstvého betonu (betonové směsi) požadované kvality, jeho uložení do požadovaného tvaru při jakékoliv hustotě výztuže, konzistenci čerstvého betonu a způsobu hutnění, ošetření a ochranu betonu, - zhotovení nepropustného, mrazuvzdorného betonu a betonu požadované trvanlivosti a vlastností, - užití potřebných přísad a technologií výroby betonu, - zřízení pracovních a dilatačních spar, včetně potřebných úprav, výplně, vložek, opracování, očištění a ošetření, - bednění požadovaných konstr. (i ztracené) s úpravou dle požadované kvality povrchu betonu, včetně odbedňovacích a odskružovacích prostředků, - podpěrné konstr. (skruže) a lešení všech druhů pro bednění, uložení čerstvého betonu, výztuže a doplňkových konstr., vč. požadovaných otvorů, ochranných a bezpečnostních opatření a základů těchto konstrukcí a lešení, - vytvoření kotevních čel, kapes, nálitků, a sedel, - zřízení všech požadovaných otvorů, kapes, výklenků, prostupů, dutin, drážek a pod., vč. ztížení práce a úprav kolem nich, - úpravy pro osazení výztuže, doplňkových konstrukcí a vybavení, - úpravy povrchu pro položení požadované izolace, povlaků a nátěrů, případně vyspravení, - ztížení práce u kabelových a injektážních trubek a ostatních zařízení osazovaných do betonu, - konstrukce betonových kloubů, upevnění kotevních prvků a doplňkových konstrukcí, - nátěry zabraňující soudržnost betonu a bednění, - výplň, těsnění a tmelení spar a spojů, - opatření povrchů betonu izolací proti zemní vlhkosti v částech, kde přijdou do styku se zeminou nebo kamenivem, - případné zřízení spojovací vrstvy u základů, - úpravy pro osazení zařízení ochrany konstrukce proti vlivu bludných proudů
P | 78 | 451314 | 03 | PODKLADNÍ A VÝPLŇOVÉ VRSTVY Z PROSTÉHO BETONU C25/30 | M3 | 0.332 | 0 | 0 | 2021_OTSKP | 0 | 2
PP |  |  |  | Přístup k domu - Schodiště, betonové lože z betonu C25/30-XF3 min. tl. 150mm =1,70m*1,30m*0,15m (Kubatura vypočtena z výkresů D.1.2.02.XX - Nový stav - XX)
VV |  |  |  | 1,7*1,3*0,15=0,332 [A]
TS |  |  |  | - dodání čerstvého betonu (betonové směsi) požadované kvality, jeho uložení do požadovaného tvaru při jakékoliv hustotě výztuže, konzistenci čerstvého betonu a způsobu hutnění, ošetření a ochranu betonu, - zhotovení nepropustného, mrazuvzdorného betonu a betonu požadované trvanlivosti a vlastností, - užití potřebných přísad a technologií výroby betonu, - zřízení pracovních a dilatačních spar, včetně potřebných úprav, výplně, vložek, opracování, očištění a ošetření, - bednění požadovaných konstr. (i ztracené) s úpravou dle požadované kvality povrchu betonu, včetně odbedňovacích a odskružovacích prostředků, - podpěrné konstr. (skruže) a lešení všech druhů pro bednění, uložení čerstvého betonu, výztuže a doplňkových konstr., vč. požadovaných otvorů, ochranných a bezpečnostních opatření a základů těchto konstrukcí a lešení, - vytvoření kotevních čel, kapes, nálitků, a sedel, - zřízení všech požadovaných otvorů, kapes, výklenků, prostupů, dutin, drážek a pod., vč. ztížení práce a úprav kolem nich, - úpravy pro osazení výztuže, doplňkových konstrukcí a vybavení, - úpravy povrchu pro položení požadované izolace, povlaků a nátěrů, případně vyspravení, - ztížení práce u kabelových a injektážních trubek a ostatních zařízení osazovaných do betonu, - konstrukce betonových kloubů, upevnění kotevních prvků a doplňkových konstrukcí, - nátěry zabraňující soudržnost betonu a bednění, - výplň, těsnění a tmelení spar a spojů, - opatření povrchů betonu izolací proti zemní vlhkosti v částech, kde přijdou do styku se zeminou nebo kamenivem, - případné zřízení spojovací vrstvy u základů, - úpravy pro osazení zařízení ochrany konstrukce proti vlivu bludných proudů
P | 54 | 46457 |  | POHOZ DNA A SVAHŮ Z KAMENIVA TĚŽENÉHO | M3 | 0.2 | 0 | 0 | 2021_OTSKP | 0 | 2
PP |  |  |  | Úprava území - Tříděné čisté říční valounky fr. 16/32mm =4,00m2*0,05m (Kubatura vypočtena z výkresů D.1.2.2.2.XX - Nový stav - XX)
VV |  |  |  | 4*0,05=0,200 [A]
TS |  |  |  | položka zahrnuje dodávku předepsaného kameniva, mimostaveništní a vnitrostaveništní dopravu a jeho uložení není-li v zadávací dokumentaci uvedeno jinak, jedná se o nakupovaný materiál
P | 52 | 465512 |  | DLAŽBY Z LOMOVÉHO KAMENE NA MC | M3 | 0.123 | 0 | 0 | 2021_OTSKP | 0 | 2
PP |  |  |  | Úprava území - Dlažba z lomového kamene tl. 250mm + spáry zatřeny spárovací hmotou =1,40m*0,70m/2*0,25m (Kubatura vypočtena z výkresů D.1.2.02.XX - Nový stav - XX)
VV |  |  |  | 1,4*0,7/2*0,25=0,123 [A]
TS |  |  |  | položka zahrnuje: - nutné zemní práce (svahování, úpravu pláně a pod.) - zřízení spojovací vrstvy - zřízení lože dlažby z cementové malty předepsané kvality a předepsané tloušťky - dodávku a položení dlažby z lomového kamene do předepsaného tvaru - spárování, těsnění, tmelení a vyplnění spar MC případně s vyklínováním - úprava povrchu pro odvedení srážkové vody - nezahrnuje podklad pod dlažbu, vykazuje se samostatně položkami SD 45
SD |  | 5 |  | Komunikace |  |  |  | 0 |  | 0 |  | 0 | 0
P | 57 | 56333 |  | VOZOVKOVÉ VRSTVY ZE ŠTĚRKODRTI TL. DO 150MM | M2 | 38.9 | 0 | 0 | 2021_OTSKP | 0 | 2
PP |  |  |  | Přístup k domu - Štěrkodrť ŠDb 0/32 tl. min. 150mm =38,20m2+0,60m2 (Plocha vypočtena z výkresů D.1.2.2.2.XX - Nový stav - XX)
VV |  |  |  | 38,3+0,6=38,900 [A]
TS |  |  |  | - dodání kameniva předepsané kvality a zrnitosti - rozprostření a zhutnění vrstvy v předepsané tloušťce - zřízení vrstvy bez rozlišení šířky, pokládání vrstvy po etapách - nezahrnuje postřiky, nátěry
P | 58 | 582611 |  | KRYTY Z BETON DLAŽDIC SE ZÁMKEM ŠEDÝCH TL 60MM DO LOŽE Z KAM | M2 | 37.3 | 0 | 0 | 2021_OTSKP | 0 | 2
PP |  |  |  | Přístup k domu - Betonová zámková dlažba tl. 60mm, včetně vyplnění jemným křemičitým pískem, včetně včetně lože dlažby z drti fr. 6/8mm tl. min. 30mm =36,70m2+0,60m2 (Plocha vypočtena z výkresů D.1.2.2.2.XX - Nový stav - XX)
VV |  |  |  | 36,7+0,6=37,300 [A]
TS |  |  |  | - dodání dlažebního materiálu v požadované kvalitě, dodání materiálu pro předepsané lože v tloušťce předepsané dokumentací a pro předepsanou výplň spar - očištění podkladu - uložení dlažby dle předepsaného technologického předpisu včetně předepsané podkladní vrstvy a předepsané výplně spar - zřízení vrstvy bez rozlišení šířky, pokládání vrstvy po etapách - úpravu napojení, ukončení podél obrubníků, dilatačních zařízení, odvodňovacích proužků, odvodňovačů, vpustí, šachet a pod., nestanoví-li zadávací dokumentace jinak - nezahrnuje postřiky, nátěry - nezahrnuje těsnění podél obrubníků, dilatačních zařízení, odvodňovacích proužků, odvodňovačů, vpustí, šachet a pod.
P | 59 | 58261A |  | KRYTY Z BETON DLAŽDIC SE ZÁMKEM BAREV RELIÉF TL 60MM DO LOŽE Z KAM | M2 | 1.6 | 0 | 0 | 2021_OTSKP | 0 | 2
PP |  |  |  | Přístup k domu - Betonová zámková dlažba tl. 60mm, reliéfní, černá, včetně vyplnění jemným křemičitým pískem, včetně včetně lože dlažby z drti fr. 6/8mm tl. min. 30mm =1,60m2 (Plocha vypočtena z výkresů D.1.2.2.2.XX - Nový stav - XX)
VV |  |  |  | 1,60=1,600 [A]
TS |  |  |  | - dodání dlažebního materiálu v požadované kvalitě, dodání materiálu pro předepsané lože v tloušťce předepsané dokumentací a pro předepsanou výplň spar - očištění podkladu - uložení dlažby dle předepsaného technologického předpisu včetně předepsané podkladní vrstvy a předepsané výplně spar - zřízení vrstvy bez rozlišení šířky, pokládání vrstvy po etapách - úpravu napojení, ukončení podél obrubníků, dilatačních zařízení, odvodňovacích proužků, odvodňovačů, vpustí, šachet a pod., nestanoví-li zadávací dokumentace jinak - nezahrnuje postřiky, nátěry - nezahrnuje těsnění podél obrubníků, dilatačních zařízení, odvodňovacích proužků, odvodňovačů, vpustí, šachet a pod.
SD |  | 7 |  | Přidružená stavební výroba |  |  |  | 0 |  | 0 |  | 0 | 0
P | 39 | 711111 |  | IZOLACE BĚŽNÝCH KONSTRUKCÍ PROTI ZEMNÍ VLHKOSTI ASFALTOVÝMI NÁTĚRY | M2 | 79 | 0 | 0 | 2021_OTSKP | 0 | 2
PP |  |  |  | Izolace - Nátěry Np+2xNa na styku se zeminou =15,00m*(2*0,80m+0,50m+0,55m)+2*1,90m*0,80m (základy) =15,00m*(1,55m+0,15m+0,30m)+1,30m*2,10m+0,60m*1,00m (dřík) =15,00m*0,15m+1,30m*0,30m+0,80m*0,30m (římsy) (Plocha vypočtena z výkresů D.1.2.02.XX - Nový stav - XX)
VV |  |  |  | 15*(2*0,8+0,5+0,55)+2*1,9*0,8+15*(1,55+0,15+0,3)+1,3*2,1+0,6*1+15*0,15+1,3*0,3+0,8*0,3=79,000 [A]
TS |  |  |  | položka zahrnuje: - dodání předepsaného izolačního materiálu - očištění a ošetření podkladu, zadávací dokumentace může zahrnout i případné vyspravení - zřízení izolace jako kompletního povlaku, případně komplet. soustavy nebo systému podle příslušného technolog. předpisu - zřízení izolace i jednotlivých vrstev po etapách, včetně pracovních spár a spojů - úprava u okrajů, rohů, hran, dilatačních i pracovních spojů, kotev, obrubníků, dilatačních zařízení, odvodnění, otvorů, neizolovaných míst a pod. - zajištění odvodnění povrchu izolace, včetně odvodnění nejnižších míst, pokud dokumentace pro zadání stavby nestanoví jinak - ochrana izolace do doby zřízení definitivní ochranné vrstvy nebo konstrukce - úprava, očištění a ošetření prostoru kolem izolace - provedení požadovaných zkoušek - nezahrnuje ochranné vrstvy, např. geotextilii
P | 38 | 711509 | 01 | OCHRANA IZOLACE NA POVRCHU TEXTILIÍ | M2 | 31.71 | 0 | 0 | 2021_OTSKP | 0 | 2
PP |  |  |  | Izolace - Ochranná geotextílie 900g/m2 =15,00m*(1,55m+0,15m)+1,30m*2,10m+0,60m*1,00m+15,00m*0,15m+1,30m*0,30m+0,80m*0,30m (Plocha vypočtena z výkresů D.1.2.02.XX - Nový stav - XX)
VV |  |  |  | 15*(1,55+0,15)+1,3*2,1+0,6*1+15*0,15+1,3*0,3+0,8*0,3=31,710 [A]
TS |  |  |  | položka zahrnuje: - dodání předepsaného ochranného materiálu - zřízení ochrany izolace
P | 64 | 711509 | 02 | OCHRANA IZOLACE NA POVRCHU TEXTILIÍ | M2 | 11.5 | 0 | 0 | 2021_OTSKP | 0 | 2
PP |  |  |  | Přístup k domu - Nopová fólie =11,50m*1,00m (Plocha vypočtena z výkresů D.1.2.2.2.XX - Nový stav - XX)
VV |  |  |  | 11,5*1=11,500 [A]
TS |  |  |  | položka zahrnuje: - dodání předepsaného ochranného materiálu - zřízení ochrany izolace
P | 66 | 72124 |  | LAPAČE STŘEŠNÍCH SPLAVENIN | KUS | 1 | 0 | 0 | 2021_OTSKP | 0 | 2
PP |  |  |  | Přístup k domu - Lapač střešních splavenin =1ks (Počet vypočten z výkresů D.1.2.2.2.XX - Nový stav - XX)
VV |  |  |  | 1=1,000 [A]
TS |  |  |  | - výrobní dokumentaci (včetně technologického předpisu) - dodání veškerého instalačního a pomocného materiálu (trouby, trubky, armatury, tvarové kusy, spojovací a těsnící materiál a pod.), podpěrných, závěsných, upevňovacích prvků, včetně potřebných úprav - zednické výpomoci, jako je vysekávání kapes a rýh, jejich vyplnění a začištění - úprava podkladu a osazení podpěr, osazení a očištění podkladu a podpěr - zřízení plně fun ní instalace, kompletní soustavy, podle příslušného technologického předpisu - zřízení instalace i jednotlivých částí po etapách, včetně pracovních spar a spojů - úprava a příprava prostupů, okolí podpěr, zaústění a napojení a upevnění odpadních výustek - úprava, očištění a ošetření prostoru kolem instalace
P | 36 | 78381 | 01 | NÁTĚRY BETON KONSTR TYP S1 (OS-A) | M2 | 19.325 | 0 | 0 | 2021_OTSKP | 0 | 2
PP |  |  |  | Římsy - Nátěr říms čirým hydrofobním nátěrem, 2 vrstvy =15,00m*(0,15m+0,80m+0,30m)+0,50m*(0,30m+0,55m+0,30m) (Plocha vypočtena z výkresů D.1.2.02.XX - Nový stav - XX)
VV |  |  |  | 15*(0,15+0,8+0,3)+0,5*(0,3+0,55+0,3)=19,325 [A]
TS |  |  |  | - položka zahrnuje kompletní povlaky (i různobarevné), včetně úpravy podkladu (odmaštění, odstranění starých nátěrů a nečistot) a jeho vyspravení, provedení nátěru předepsaným postupem a splnění všech požadavků daných technologickým předpisem.
P | 74 | 78381 | 02 | NÁTĚRY BETON KONSTR TYP S1 (OS-A) | M2 | 4.06 | 0 | 0 | 2021_OTSKP | 0 | 2
PP |  |  |  | Dobetonávky - Nátěr čirým hydrofobním nátěrem, 2 vrstvy =6,70m*(0,10m+0,30m+0,20m)+1,10m*(0,30m*0,40m*0,30m) (Plocha vypočtena z výkresů D.1.2.02.XX - Nový stav - XX)
VV |  |  |  | 6,7*(0,1+0,3+0,2)+1,1*(0,3*0,4*0,3)=4,060 [A]
TS |  |  |  | - položka zahrnuje kompletní povlaky (i různobarevné), včetně úpravy podkladu (odmaštění, odstranění starých nátěrů a nečistot) a jeho vyspravení, provedení nátěru předepsaným postupem a splnění všech požadavků daných technologickým předpisem.
SD |  | 8 |  | Potrubí |  |  |  | 0 |  | 0 |  | 0 | 0
P | 67 | 86327 |  | POTRUBÍ Z TRUB OCELOVÝCH DN DO 100MM | M | 0.5 | 0 | 0 | 2021_OTSKP | 0 | 2
PP |  |  |  | Přístup k domu - Úprava výtoku deťového svodu výtokovým kolenem (pozinkovaný plech + nátěr) =0,50m (Délka vypočtena z výkresů D.1.2.02.XX - Nový stav - XX)
VV |  |  |  | 0,5=0,500 [A]
TS |  |  |  | položky pro zhotovení potrubí platí bez ohledu na sklon. zahrnuje: - výrobní dokumentaci (včetně technologického předpisu) - dodání veškerého trubního a pomocného materiálu (trouby, trubky, tvarovky, spojovací a těsnící materiál a pod.), podpěrných, závěsných a upevňovacích prvků, včetně potřebných úprav - úprava a příprava podkladu a podpěr, očištění a ošetření podkladu a podpěr - zřízení plně fun ního potrubí, kompletní soustavy, podle příslušného technologického předpisu - zřízení potrubí i jednotlivých částí po etapách, včetně pracovních spar a spojů, pracovního zaslepení konců a pod. - úprava prostupů, průchodů šachtami a komorami, okolí podpěr a vyústění, zaústění, napojení, vyvedení a upevnění odpad. výustí - ochrana potrubí nátěrem (vč. úpravy povrchu), případně izolací, nejsou-li tyto práce předmětem jiné položky - úprava, očištění a ošetření prostoru kolem potrubí - položky platí pro práce prováděné v prostoru zapaženém i nezapaženém a i v kolektorech, chráničkách - položky zahrnují i práce spojené s nutnými obtoky, převáděním a čerpáním vody - opláštění dle dokumentace a nutné opravy opláštění při jeho poškození nezahrnuje tlakovou zkoušku ani proplacha dezinfekci
P | 27 | 86634 |  | CHRÁNIČKY Z TRUB OCELOVÝCH DN DO 200MM | M | 1.9 | 0 | 0 | 2021_OTSKP | 0 | 2
PP |  |  |  | Základy - Ocelová chránička DN=200mm, včetně kluzných objímek =1,90m (Délka vypočtena z výkresů D.1.2.02.XX - Nový stav - XX)
VV |  |  |  | 1,9=1,900 [A]
TS |  |  |  | položky pro zhotovení potrubí platí bez ohledu na sklon. zahrnuje: - výrobní dokumentaci (včetně technologického předpisu) - dodání veškerého trubního a pomocného materiálu (trouby, trubky, tvarovky, spojovací a těsnící materiál a pod.), podpěrných, závěsných a upevňovacích prvků, včetně potřebných úprav - úprava a příprava podkladu a podpěr, očištění a ošetření podkladu a podpěr - zřízení plně fun ního potrubí, kompletní soustavy, podle příslušného technologického předpisu - zřízení potrubí i jednotlivých částí po etapách, včetně pracovních spar a spojů, pracovního zaslepení konců a pod. - úprava prostupů, průchodů šachtami a komorami, okolí podpěr a vyústění, zaústění, napojení, vyvedení a upevnění odpad. výustí - ochrana potrubí nátěrem (vč. úpravy povrchu), případně izolací, nejsou-li tyto práce předmětem jiné položky - úprava, očištění a ošetření prostoru kolem potrubí včetně případně předepsaného utěsnění konců chrániček - položky platí pro práce prováděné v prostoru zapaženém i nezapaženém a i v kolektorech, chráničkách - opláštění dle dokumentace a nutné opravy opláštění při jeho poškození
P | 62 | 87427 |  | POTRUBÍ Z TRUB PLASTOVÝCH ODPADNÍCH DN DO 100MM | M | 4.5 | 0 | 0 | 2021_OTSKP | 0 | 2
PP |  |  |  | Přístup k domu - Odvodňovací žlab a lapač střešních splavenin, přípojky z plastových trub DN=100mm vhodnou do dynamicky zatížených konstrukcí, které budou uloženy na pískový podsyp tl.100mm =3,50m+1,00m (Délka vypočtena z výkresů D.1.2.2.2.XX - Nový stav - XX)
VV |  |  |  | 3,5+1=4,500 [A]
TS |  |  |  | položky pro zhotovení potrubí platí bez ohledu na sklon zahrnuje: - výrobní dokumentaci (včetně technologického předpisu) - dodání veškerého trubního a pomocného materiálu (trouby, trubky, tvarovky, spojovací a těsnící materiál a pod.), podpěrných, závěsných a upevňovacích prvků, včetně potřebných úprav - úprava a příprava podkladu a podpěr, očištění a ošetření podkladu a podpěr - zřízení plně fun ního potrubí, kompletní soustavy, podle příslušného technologického předpisu - zřízení potrubí i jednotlivých částí po etapách, včetně pracovních spar a spojů, pracovního zaslepení konců a pod. - úprava prostupů, průchodů šachtami a komorami, okolí podpěr a vyústění, zaústění, napojení, vyvedení a upevnění odpad. výustí - ochrana potrubí nátěrem (vč. úpravy povrchu), případně izolací, nejsou-li tyto práce předmětem jiné položky - úprava, očištění a ošetření prostoru kolem potrubí - položky platí pro práce prováděné v prostoru zapaženém i nezapaženém a i v kolektorech, chráničkách - položky zahrnují i práce spojené s nutnými obtoky, převáděním a čerpáním vody nezahrnuje zkoušky vodotěsnosti a televizní prohlídku
P | 68 | 87433 |  | POTRUBÍ Z TRUB PLASTOVÝCH ODPADNÍCH DN DO 150MM | M | 4.5 | 0 | 0 | 2021_OTSKP | 0 | 2
PP |  |  |  | Přípojka spaškové kanalizace - Plastová trouba DN=100mm, vhodná do dynamicky zatížených konstrukcí, která bude uložena na pískový podsyp tl.100mm, včetně napojení do revizní šachty a stávající splaškové kanalizace =4,50m (Délka vypočtena z výkresů D.1.2.2.2.XX - Nový stav - XX)
VV |  |  |  | 4,5=4,500 [A]
TS |  |  |  | položky pro zhotovení potrubí platí bez ohledu na sklon zahrnuje: - výrobní dokumentaci (včetně technologického předpisu) - dodání veškerého trubního a pomocného materiálu (trouby, trubky, tvarovky, spojovací a těsnící materiál a pod.), podpěrných, závěsných a upevňovacích prvků, včetně potřebných úprav - úprava a příprava podkladu a podpěr, očištění a ošetření podkladu a podpěr - zřízení plně fun ního potrubí, kompletní soustavy, podle příslušného technologického předpisu - zřízení potrubí i jednotlivých částí po etapách, včetně pracovních spar a spojů, pracovního zaslepení konců a pod. - úprava prostupů, průchodů šachtami a komorami, okolí podpěr a vyústění, zaústění, napojení, vyvedení a upevnění odpad. výustí - ochrana potrubí nátěrem (vč. úpravy povrchu), případně izolací, nejsou-li tyto práce předmětem jiné položky - úprava, očištění a ošetření prostoru kolem potrubí - položky platí pro práce prováděné v prostoru zapaženém i nezapaženém a i v kolektorech, chráničkách - položky zahrnují i práce spojené s nutnými obtoky, převáděním a čerpáním vody nezahrnuje zkoušky vodotěsnosti a televizní prohlídku
P | 45 | 875332 |  | POTRUBÍ DREN Z TRUB PLAST DN DO 150MM DĚROVANÝCH | M | 17.5 | 0 | 0 | 2021_OTSKP | 0 | 2
PP |  |  |  | Drenáž - Drenážní PE trouba DN=150mm perforovaná v horní polovině, vhodná do dynamicky namáhaných oblastí, včetně tvarovek pro napojení do vyústek =17,50m (Délka vypočtena z výkresů D.1.2.02.XX - Nový stav - XX)
VV |  |  |  | 17,5=17,500 [A]
TS |  |  |  | položky pro zhotovení potrubí platí bez ohledu na sklon zahrnuje: - výrobní dokumentaci (včetně technologického předpisu) - dodání veškerého trubního a pomocného materiálu (trouby, trubky, tvarovky, spojovací a těsnící materiál a pod.), podpěrných, závěsných a upevňovacích prvků, včetně potřebných úprav - úprava a příprava podkladu a podpěr, očištění a ošetření podkladu a podpěr - zřízení plně fun ního potrubí, kompletní soustavy, podle příslušného technologického předpisu - zřízení potrubí i jednotlivých částí po etapách, včetně pracovních spar a spojů, pracovního zaslepení konců a pod. - úprava prostupů, průchodů šachtami a komorami, okolí podpěr a vyústění, zaústění, napojení, vyvedení a upevnění odpad. výustí - ochrana potrubí nátěrem (vč. úpravy povrchu), případně izolací, nejsou-li tyto práce předmětem jiné položky - úprava, očištění a ošetření prostoru kolem potrubí - položky platí pro práce prováděné v prostoru zapaženém i nezapaženém a i v kolektorech, chráničkách - položky zahrnují i práce spojené s nutnými obtoky, převáděním a čerpáním vody
P | 37 | 87626 |  | CHRÁNIČKY Z TRUB PLAST DN DO 80MM | M | 15 | 0 | 0 | 2021_OTSKP | 0 | 2
PP |  |  |  | Římsy - Kabelová plastová chráníčka 75/11, včetně zavíčkování konců a protažení ocelového lanka =15,00m (Délka vypočtena z výkresů D.1.2.02.XX - Nový stav - XX)
VV |  |  |  | 15=15,000 [A]
TS |  |  |  | položky pro zhotovení potrubí platí bez ohledu na sklon zahrnuje: - výrobní dokumentaci (včetně technologického předpisu) - dodání veškerého trubního a pomocného materiálu (trouby, trubky, tvarovky, spojovací a těsnící materiál a pod.), podpěrných, závěsných a upevňovacích prvků, včetně potřebných úprav - úprava a příprava podkladu a podpěr, očištění a ošetření podkladu a podpěr - zřízení plně fun ního potrubí, kompletní soustavy, podle příslušného technologického předpisu - zřízení potrubí i jednotlivých částí po etapách, včetně pracovních spar a spojů, pracovního zaslepení konců a pod. - úprava prostupů, průchodů šachtami a komorami, okolí podpěr a vyústění, zaústění, napojení, vyvedení a upevnění odpad. výustí - ochrana potrubí nátěrem (vč. úpravy povrchu), případně izolací, nejsou-li tyto práce předmětem jiné položky - úprava, očištění a ošetření prostoru kolem potrubí včetně případně předepsaného utěsnění konců chrániček - položky platí pro práce prováděné v prostoru zapaženém i nezapaženém a i v kolektorech, chráničkách
P | 15 | 89483 |  | ŠACHTY KANALIZAČNÍ PLASTOVÉ D 200MM | KUS | 1 | 0 | 0 | 2021_OTSKP | 0 | 2
PP |  |  |  | Příprava území - Dočasná jímka splaškové kanalizace pro čerpání odpadu, včetně následného odvozu a likvidace v režii zhotovitele =1ks (Počet vypočten z výkresu D.1.2.02.01 - Stávající stav - přehledné výkresy)
VV |  |  |  | 1=1,000 [A]
TS |  |  |  | položka zahrnuje: - poklopy s rámem z předepsaného materiálu a tvaru - předepsané plastové skruže, dno a není-li uvedeno jinak i podkladní vrstvu (z kameniva nebo betonu). - výplň, těsnění a tmelení spár a spojů, - očištění a ošetření úložných ploch, - předepsané podkladní konstrukce
P | 70 | 894846 |  | ŠACHTY KANALIZAČNÍ PLASTOVÉ D 400MM | KUS | 1 | 0 | 0 | 2021_OTSKP | 0 | 2
PP |  |  |  | Přípojka splaškové kanalizace - Revizní šachta kanalizační přípojky DN=400mm, plastová, litinový poklop A15, korukovaná trouba DN=400mm, teleskopická trouba, šachtové dno průchzí, uložená na pískový podsyp =1ks (Počet vypočten z výkresů D.1.2.2.2.XX - Nový stav - XX)
VV |  |  |  | 1=1,000 [A]
TS |  |  |  | položka zahrnuje: - poklopy s rámem z předepsaného materiálu a tvaru - předepsané plastové skruže, dno a není-li uvedeno jinak i podkladní vrstvu (z kameniva nebo betonu). - výplň, těsnění a tmelení spár a spojů, - očištění a ošetření úložných ploch, - předepsané podkladní konstrukce
P | 60 | 897541 |  | VPUSŤ ODVOD ŽLABŮ Z POLYMERBETONU SV. ŠÍŘKY DO 100MM | KUS | 1 | 0 | 0 | 2021_OTSKP | 0 | 2
PP |  |  |  | Přístup k domu - Odvodňovací žlab z polymerbetonu, opatřen demontovatelnou mříží z kompozitního materiáu, kterou lze přikotvit. Odvodňovací žlab bude šířky min. 100mm, délky 1,50m+8,70m =1ks (Počet vypočten z výkresů D.1.2.2.2.XX - Nový stav - XX)
VV |  |  |  | 1=1,000 [A]
TS |  |  |  | položka zahrnuje dodávku a osazení předepsaného dílce včetně mříže nezahrnuje předepsané podkladní konstrukce
P | 17 | 89914 |  | ŠACHTOVÉ BETONOVÉ SKRUŽE SAMOSTATNÉ | KUS | 2 | 0 | 0 | 2021_OTSKP | 0 | 2
PP |  |  |  | Příprava území - Betonové skruže DN=600mm délky 1,00m pro čerpání vody, včetně následného odvozu a likvidace v režii zhotovitele =2ks (Počet vypočten z výkresů D.1.2.02.XX - Nový stav - XX)
VV |  |  |  | 2=2,000 [A]
TS |  |  |  | - Položka zahrnuje veškerý materiál, výrobky a polotovary, včetně mimostaveništní a vnitrostaveništní dopravy (rovněž přesuny), včetně naložení a složení,případně s uložením.
SD |  | 9 |  | Ostatní konstrukce a práce |  |  |  | 0 |  | 0 |  | 0 | 0
P | 49 | 9111B1 |  | ZÁBRADLÍ SILNIČNÍ SE SVISLOU VÝPLNÍ - DODÁVKA A MONTÁŽ | M | 1.6 | 0 | 0 | 2021_OTSKP | 0 | 2
PP |  |  |  | Ocelové zábradlí s výplní z tahokovu opatřeno PKO, barva RAL, kotevní šrouby + drobný spojovací materiál z nerezové oceli třídy A4, kotveno do betonových patek z PB C25/30 0,30x0,30x0,80m =1,60m Systém protikorozní ochrany ocelového zábradlí - Příprava povrchů – moření v kyselině Be - Podklad – ocel žárově zinkovaná ponorem tl. 85 µm - Příprava povrchu – jemné otryskání povrchu pro zdrsnění a odmaštění - 1x Základní nátěr epoxidový se zinkovým prachem a se zaručenou přilnavostí na kovové povlaky s nominální tloušťkou jedné vrstvy 80 µm - 2x Vrchní nátěr epoxidový s nominální tloušťkou jedné vrstvy 80 µm. Odstín barvy RAL 5015. - Nátěrový systém má celkovou nominální tloušťku 240 µm =1,60m*0,22m+2ks*0,22m*1,53m+(2ks*(0,16m+0,07m)*(1,32m+0,92m)+1,34m*0,94m*2+8ks*(2*0,04m*0,04m+3*0,01m*0,04m))=4,61m2 Hmotnost ocelového zábradlí =1,60m*6,51kg/m+2ks*6,51kg/m*1,53m+(2ks*(2,42kg/m+0,71kg/m)*(1,32m+0,92m)+1,34m*0,94m*3,53kg/m2+8ks*0,04m*1,26kg/m)=49,21kg › 30,76kg/m' Betonové patky =2ks*0,40m*0,40m*0,80m=0,51m3 (Délka vypočtena z výkresů D.1.2.02.XX - Nový stav - XX)
VV |  |  |  | 1,6=1,600 [A]
TS |  |  |  | položka zahrnuje: - dodání zábradlí včetně předepsané povrchové úpravy - osazení sloupků zaberaněním nebo osazením do betonových bloků (včetně betonových bloků a nutných zemních prací) - případné bednění ( trubku) betonové patky v gabionové zdi
P | 50 | 9112A1 |  | ZÁBRADLÍ MOSTNÍ S VODOR MADLY - DODÁVKA A MONTÁŽ | M | 6 | 0 | 0 | 2021_OTSKP | 0 | 2
PP |  |  |  | Ocelové zábradlí s jedním výplňovým prutem opatřeno PKO, barva RAL, kotevní šrouby + drobný spojovací materiál z nerezové oceli třídy A4, kotveno do předvrtaných otvorů na chem. kotvu. Kotevní desky podlity plastmaltou na bázi epoxidů =6,00m Systém protikorozní ochrany ocelového zábradlí - Příprava povrchů – moření v kyselině Be - Podklad – ocel žárově zinkovaná ponorem tl. 85 µm - Příprava povrchu – jemné otryskání povrchu pro zdrsnění a odmaštění - 1x Základní nátěr epoxidový se zinkovým prachem a se zaručenou přilnavostí na kovové povlaky s nominální tloušťkou jedné vrstvy 80 µm - 2x Vrchní nátěr epoxidový s nominální tloušťkou jedné vrstvy 80 µm. Odstín barvy RAL 5015. - Nátěrový systém má celkovou nominální tloušťku 240 µm =6,00m*(0,22m+0,16m)+4ks*(0,22m*1,00m+2*0,22m*0,22m+4*0,02m*0,22m)=3,62m2 Hmotnost ocelového zábradlí =6,00m*(6,51kg/m+4,54kg/m)+4ks*(6,51kg/m*1,00m+4,15kg/ks)=108,94kg › 18,16kg/m' Jádrové vrty průměru 22mm a délky 175mm =4*4ks=16ks Chemické kotvy =4*4*(pí*0,011m*0,011m*0,175m-pí*0,0052m*0,0052m*0,165m)=0,005m3 Nerez. kotevní šrouby průměru 12mm a délky 220mm + drobný spoj. materiál =4*4ks=16ks Epoxidová plastmalta =4*0,02m*0,25m*0,25m=0,005m3 (Délka vypočtena z výkresů D.1.2.02.XX - Nový stav - XX)
VV |  |  |  | 6=6,000 [A]
TS |  |  |  | položka zahrnuje: dodání zábradlí včetně předepsané povrchové úpravy kotvení sloupků, t.j. kotevní desky, šrouby z nerez oceli, vrty a zálivku, pokud zadávací dokumentace nestanoví jinak případné nivelační hmoty pod kotevní desky
P | 48 | 9112B1 |  | ZÁBRADLÍ MOSTNÍ SE SVISLOU VÝPLNÍ - DODÁVKA A MONTÁŽ | M | 14.7 | 0 | 0 | 2021_OTSKP | 0 | 2
PP |  |  |  | Ocelové zábradlí s výplní z tahokovu opatřeno PKO, barva RAL, kotevní šrouby + drobný spojovací materiál z nerezové oceli třídy A4, kotveno do předvrtaných otvorů na chem. kotvu. Kotevní desky podlity plastmaltou na bázi epoxidů =14,70m Systém protikorozní ochrany ocelového zábradlí - Příprava povrchů – moření v kyselině Be - Podklad – ocel žárově zinkovaná ponorem tl. 85 µm - Příprava povrchu – jemné otryskání povrchu pro zdrsnění a odmaštění - 1x Základní nátěr epoxidový se zinkovým prachem a se zaručenou přilnavostí na kovové povlaky s nominální tloušťkou jedné vrstvy 80 µm - 2x Vrchní nátěr epoxidový s nominální tloušťkou jedné vrstvy 80 µm. Odstín barvy RAL 5015. - Nátěrový systém má celkovou nominální tloušťku 240 µm = 14,70m*0,22m+8ks*(0,22m*1,00m+2*0,22m*0,22m+4*0,02m*0,22m)+7ks*(2ks*(0,16m+0,07m)*(1,90m+0,92m)+1,92m*0,94m*2+8ks*(2*0,04m*0,04m+3*0,01m*0,04m))=40,50m2 Hmotnost ocelového zábradlí =14,70m*6,51kg/m+8ks*(6,51kg/m*1,00m+4,15kg/ks)+7ks*(2ks*(2,42kg/m+0,71kg/m)*(1,90m+0,92m)+1,92m*0,94m*3,53kg/m2+8ks*0,04m*1,26kg/m)=351,97kg › 23,94kg/m' Jádrové vrty průměru 22mm a délky 175mm =8*4ks=32ks Chemické kotvy =8*4*(pí*0,011m*0,011m*0,175m-pí*0,0052m*0,0052m*0,165m)=0,009m3 Nerez. kotevní šrouby průměru 12mm a délky 220mm + drobný spoj. materiál =8*4ks=32ks Epoxidová plastmalta =8*0,02m*0,25m*0,25m=0,010m3 (Délka vypočtena z výkresů D.1.2.02.XX - Nový stav - XX)
VV |  |  |  | 14,7=14,700 [A]
TS |  |  |  | položka zahrnuje: dodání zábradlí včetně předepsané povrchové úpravy kotvení sloupků, t.j. kotevní desky, šrouby z nerez oceli, vrty a zálivku, pokud zadávací dokumentace nestanoví jinak případné nivelační hmoty pod kotevní desky
P | 55 | 917223 |  | SILNIČNÍ A CHODNÍKOVÉ OBRUBY Z BETONOVÝCH OBRUBNÍKŮ ŠÍŘ 100MM | M | 9.5 | 0 | 0 | 2021_OTSKP | 0 | 2
PP |  |  |  | Přístup k domu - Betonové chodníkové obrubníky 100x250x1000mm, včetně osazení do betonového lože s bočními opěrami z betonu C25/30-XF3, včetně řezání obrub a případných úprav styčných spár MC =2,00m+5,50m+2,00m (Délka vypočtena z výkresů D.1.2.02.XX - Nový stav - XX)
VV |  |  |  | 2+5,5+2=9,500 [A]
TS |  |  |  | Položka zahrnuje: dodání a pokládku betonových obrubníků o rozměrech předepsaných zadávací dokumentací betonové lože i boční betonovou opěrku.
P | 41 | 931326 |  | TĚSNĚNÍ DILATAČ SPAR ASF ZÁLIVKOU MODIFIK PRŮŘ DO 800MM2 | M | 15 | 0 | 0 | 2021_OTSKP | 0 | 2
PP |  |  |  | Konstrukce vozovky - Úprava spár na obrusné vrstvě, u spár budou předehřáty okolní plochy, provede se zalití modifikovanou asfaltovou zálivkou 40x20mm s přelivem 60mm, provede se povápnění =15,00m (Délka vypočtena z výkresů D.1.2.02.XX - Nový stav - XX)
VV |  |  |  | 15=15,000 [A]
TS |  |  |  | položka zahrnuje dodávku a osazení předepsaného materiálu, očištění ploch spáry před úpravou, očištění okolí spáry po úpravě nezahrnuje těsnící profil
P | 30 | 936501 | 01 | DROBNÉ DOPLŇK KONSTR KOVOVÉ NEREZ | KG | 28.44 | 0 | 0 | 2021_OTSKP | 0 | 2
PP |  |  |  | Dřík - Nerezové vyústky DN=170mm s přivařenou přírubou osazené přímo do bednění, tř. oceli A4 =2*0,90m*15kg/m+2*0,30m*0,30m*8,00kg/m2 (Hmotnost vypočtena z výkresu D.1.2.02.XX - Nový stav - XX)
VV |  |  |  | 2*0,9*15+2*0,3*0,3*8=28,440 [A]
TS |  |  |  | položka zahrnuje: - dílenská dokumentace, včetně technologického předpisu spojování - dodání materiálu v požadované kvalitě a výroba konstrukce i dílenská (včetně pomůcek, přípravků a prostředků pro výrobu) bez ohledu na náročnost a její hmotnost, dílenská montáž - dodání spojovacího materiálu - zřízení montážních a dilatačních spojů, spar, včetně potřebných úprav, vložek, opracování, očištění a ošetření - podpěr. konstr. a lešení všech druhů pro montáž konstrukcí i doplňkových, včetně požadovaných otvorů, ochranných a bezpečnostních opatření a základů pro tyto konstrukce a lešení - jakákoliv doprava a manipulace dílců a montážních sestav, včetně dopravy konstrukce z výrobny na stavbu - montáž konstrukce na staveništi, včetně montážních prostředků a pomůcek a zednických výpomocí - výplň, těsnění a tmelení spar a spojů - čištění konstrukce a odstranění všech vrubů (vrypy, otlačeniny a pod.) - všechny druhy ocelového kotvení - dílenskou přejímku a montážní prohlídku, včetně požadovaných dokladů - zřízení kotevních otvorů nebo jam, nejsou-li částí jiné konstrukce, jejich úpravy, očištění a ošetření - osazení kotvení nebo přímo částí konstrukce do podpůrné konstrukce nebo do zeminy - výplň kotevních otvorů (příp. podlití patních desek) maltou, betonem nebo jinou speciální hmotou, vyplnění jam zeminou - předepsanou protikorozní ochranu a nátěry konstrukcí - osazení měřících zařízení a úpravy pro ně - ochranná opatření před účinky bludných proudů
P | 65 | 936501 | 02 | DROBNÉ DOPLŇK KONSTR KOVOVÉ NEREZ | KG | 11.5 | 0 | 0 | 2021_OTSKP | 0 | 2
PP |  |  |  | Přístup k domu - Ukončovací lišta nerezová pro upevnění nopové fólie, včetně upevňovacího materiálu =11,50m*1,00kg/m (Hmotnost vypočtena z výkresu D.1.2.02.XX - Nový stav - XX)
VV |  |  |  | 11,5*1=11,500 [A]
TS |  |  |  | položka zahrnuje: - dílenská dokumentace, včetně technologického předpisu spojování - dodání materiálu v požadované kvalitě a výroba konstrukce i dílenská (včetně pomůcek, přípravků a prostředků pro výrobu) bez ohledu na náročnost a její hmotnost, dílenská montáž - dodání spojovacího materiálu - zřízení montážních a dilatačních spojů, spar, včetně potřebných úprav, vložek, opracování, očištění a ošetření - podpěr. konstr. a lešení všech druhů pro montáž konstrukcí i doplňkových, včetně požadovaných otvorů, ochranných a bezpečnostních opatření a základů pro tyto konstrukce a lešení - jakákoliv doprava a manipulace dílců a montážních sestav, včetně dopravy konstrukce z výrobny na stavbu - montáž konstrukce na staveništi, včetně montážních prostředků a pomůcek a zednických výpomocí - výplň, těsnění a tmelení spar a spojů - čištění konstrukce a odstranění všech vrubů (vrypy, otlačeniny a pod.) - všechny druhy ocelového kotvení - dílenskou přejímku a montážní prohlídku, včetně požadovaných dokladů - zřízení kotevních otvorů nebo jam, nejsou-li částí jiné konstrukce, jejich úpravy, očištění a ošetření - osazení kotvení nebo přímo částí konstrukce do podpůrné konstrukce nebo do zeminy - výplň kotevních otvorů (příp. podlití patních desek) maltou, betonem nebo jinou speciální hmotou, vyplnění jam zeminou - předepsanou protikorozní ochranu a nátěry konstrukcí - osazení měřících zařízení a úpravy pro ně - ochranná opatření před účinky bludných proudů
P | 5 | 966165 |  | BOURÁNÍ KONSTRUKCÍ ZE ŽELEZOBETONU S ODVOZEM DO 8KM | M3 | 0.603 | 0 | 0 | 2021_OTSKP | 0 | 2
PP |  |  |  | Bourací práce - Vybourání železobetonových konstrukcí, včetně odvozu na skládku do vzdálenosti 7mi km =6,70m*0,30m*0,30m (římsa) =0,60m3*2,50t/m3=1,51t (Kubatura vypočtena z výkresu D.1.2.02.01 - Stávající stav - přehledné výkresy)
VV |  |  |  | 6,7*0,3*0,3=0,603 [A]
TS |  |  |  | položka zahrnuje: - rozbourání konstrukce bez ohledu na použitou technologii - veškeré pomocné konstrukce (lešení a pod.) - veškerou manipulaci s vybouranou sutí a hmotami včetně uložení na skládku. Nezahrnuje poplatek za skládku, který se vykazuje v položce 0141** (s výjimkou malého množství bouraného materiálu, kde je možné poplatek zahrnout do jednotkové ceny bourání – tento fakt musí být uveden v doplňujícím textu k položce) - veškeré další práce plynoucí z technologického předpisu a z platných předpisů
P | 14 | 96688 |  | VYBOURÁNÍ KANALIZAČ ŠACHET KOMPLETNÍCH | KUS | 1 | 0 | 0 | 2021_OTSKP | 0 | 2
PP |  |  |  | Bourací práce - Odstranění šachty dešťové kanalizace, včetně odvozu a poplatku za uložení na skládku =1ks (Počet vypočten z výkresu D.1.2.02.01 - Stávající stav - přehledné výkresy)
VV |  |  |  | 1=1,000 [A]
TS |  |  |  | položka zahrnuje: - kompletní bourací práce včetně nezbytného rozsahu zemních prací, - veškerou manipulaci s vybouranou sutí a hmotami včetně uložení na skládku, - veškeré další práce plynoucí z technologického předpisu a z platných předpisů, nezahrnuje poplatek za skládku, který se vykazuje v položce 0141** (s výjimkou malého množství bouraného materiálu, kde je možné poplatek zahrnout do jednotkové ceny bourání – tento fakt musí být uveden v doplňujícím textu k položce)
P | 7 | 967135 |  | VYBOURÁNÍ ČÁSTÍ KONSTRUKCÍ KAMENNÝCH NA MC S ODVOZEM DO 8KM | M3 | 20.922 | 0 | 0 | 2021_OTSKP | 0 | 2
PP |  |  |  | Bourací práce - Vybourání kamenných konstrukcí, včetně odvozu na skládku do vzdálenosti 7mi km =1,10m*0,60m*0,70m+1,40m*1,00m*2,50m+4,60m*0,50m*2,70m+8,60m*0,50m*2,50m (opěrná zeď) =20,92m3*2,60t/m3=54,40t (Kubatura vypočtena z výkresu D.1.2.02.01 - Stávající stav - přehledné výkresy)
VV |  |  |  | 1,1*0,6*0,7+1,4*1*2,5+4,6*0,5*2,7+8,6*0,5*2,5=20,922 [A]
TS |  |  |  | položka zahrnuje: - veškerou manipulaci s vybouranou sutí a hmotami včetně uložení na skládku, - veškeré další práce plynoucí z technologického předpisu a z platných předpisů, nezahrnuje poplatek za skládku, který se vykazuje v položce 0141** (s výjimkou malého množství bouraného materiálu, kde je možné poplatek zahrnout do jednotkové ceny bourání – tento fakt musí být uveden v doplňujícím textu k položce)
P | 6 | 967155 |  | VYBOURÁNÍ ČÁSTÍ KONSTRUKCÍ BETON S ODVOZEM DO 8KM | M3 | 2.172 | 0 | 0 | 2021_OTSKP | 0 | 2
PP |  |  |  | Bourací práce - Vybourání betonových konstrukcí, včetně odvozu na skládku do vzdálenosti 7mi km =1,20m*2,10m*0,05m (torkret) =(2,70m+0,60m+3,00m)*0,25m*0,05m (betonové zákrytové prvky) =2,20m*0,25m*1,40m (opěrná zídka) =3,20m*0,60m*0,30m+2,30m*0,90m*0,30m (betonové schody) =2,17m3*2,30t/m3=5,00t (Kubatura vypočtena z výkresu D.1.2.02.01 - Stávající stav - přehledné výkresy)
VV |  |  |  | 1,2*2,1*0,05+(2,7+0,6+3)*0,25*0,05+2,2*0,25*1,4+3,2*0,6*0,3+2,3*0,9*0,3=2,172 [A]
TS |  |  |  | položka zahrnuje: - veškerou manipulaci s vybouranou sutí a hmotami včetně uložení na skládku, - veškeré další práce plynoucí z technologického předpisu a z platných předpisů, nezahrnuje poplatek za skládku, který se vykazuje v položce 0141** (s výjimkou malého množství bouraného materiálu, kde je možné poplatek zahrnout do jednotkové ceny bourání – tento fakt musí být uveden v doplňujícím textu k položce)
P | 9 | 967156 |  | VYBOURÁNÍ ČÁSTÍ KONSTRUKCÍ BETON S ODVOZEM DO 12KM | M3 | 0.093 | 0 | 0 | 2021_OTSKP | 0 | 2
PP |  |  |  | Bourací práce - Vybourání eternitové krytiny, včetně odvozu na skládku do vzdálenosti 10ti km =(4,50m*1,60m+4,50m*1,25m+3,00m*0,90m)*0,006m =(4,50m*1,60m+4,50m*1,25m+3,00m*0,90m)*0,015t/m2=0,23t (Kubatura vypočtena z výkresu D.1.2.02.01 - Stávající stav - přehledné výkresy)
VV |  |  |  | (4,5*1,6+4,5*1,25+3*0,9)*0,006=0,093 [A]
TS |  |  |  | položka zahrnuje: - veškerou manipulaci s vybouranou sutí a hmotami včetně uložení na skládku, - veškeré další práce plynoucí z technologického předpisu a z platných předpisů, nezahrnuje poplatek za skládku, který se vykazuje v položce 0141** (s výjimkou malého množství bouraného materiálu, kde je možné poplatek zahrnout do jednotkové ceny bourání – tento fakt musí být uveden v doplňujícím textu k položce)
P | 1 | 967184 |  | VYBOURÁNÍ ČÁSTÍ KONSTRUKCÍ KOVOVÝCH S ODVOZEM DO 5KM | T | 0.45 | 0 | 0 | 2021_OTSKP | 0 | 2
PP |  |  |  | Bourací práce - Odstranění ocelového silničního zábradlí a ocelových chrániček, včetně odvozu na skládku do vzdálenosti 4 km a likvidace v režii zhotovitele =(12,00+6,00)m*0,025t/m (Hmotnost vypočtena z výkresu D.1.2.02.01 - Stávající stav - přehledné výkresy)
VV |  |  |  | (12+6)*0,025=0,450 [A]
TS |  |  |  | položka zahrnuje: - veškerou manipulaci s vybouranou sutí a hmotami včetně uložení na skládku, - veškeré další práce plynoucí z technologického předpisu a z platných předpisů, nezahrnuje poplatek za skládku, který se vykazuje v položce 0141** (s výjimkou malého množství bouraného materiálu, kde je možné poplatek zahrnout do jednotkové ceny bourání – tento fakt musí být uveden v doplňujícím textu k položce)
P | 13 | 96922 |  | VYBOURÁNÍ POTRUBÍ DN DO 100MM KANALIZAČ | M | 14 | 0 | 0 | 2021_OTSKP | 0 | 2
PP |  |  |  | Bourací práce - Odstranění dešťové kanalizace, včetně odvozu a poplatku za uložení na skládku =2,00m+12,00m (Délka vypočtena z výkresu D.1.2.02.01 - Stávající stav - přehledné výkresy)
VV |  |  |  | 2+12=14,000 [A]
TS |  |  |  | - položka zahrnuje veškerou manipulaci s vybouranou sutí a hmotami včetně uložení na skládku. Nezahrnuje poplatek za skládku, který se vykazuje v položce 0141** (s výjimkou malého množství bouraného materiálu, kde je možné poplatek zahrnout do jednotkové ceny bourání – tento fakt musí být uveden v doplňujícím textu k položce) - položka zahrnuje veškeré další práce plynoucí z technologického předpisu a z platných předpisů
P | 12 | 969233 |  | VYBOURÁNÍ POTRUBÍ DN DO 150MM KANALIZAČ | M | 4.5 | 0 | 0 | 2021_OTSKP | 0 | 2
PP |  |  |  | Bourací práce - Odstranění přípojky splaškové kanalizace, včetně odvozu a poplatku za uložení na skládku =4,50m (Délka vypočtena z výkresu D.1.2.02.01 - Stávající stav - přehledné výkresy)
VV |  |  |  | 4,5=4,500 [A]
TS |  |  |  | - položka zahrnuje veškerou manipulaci s vybouranou sutí a hmotami včetně uložení na skládku. Nezahrnuje poplatek za skládku, který se vykazuje v položce 0141** (s výjimkou malého množství bouraného materiálu, kde je možné poplatek zahrnout do jednotkové ceny bourání – tento fakt musí být uveden v doplňujícím textu k položce) - položka zahrnuje veškeré další práce plynoucí z technologického předpisu a z platných předpisů

## VRN-DIO
ASPE10 |  |  |  | Firma: - | [6 empty] | 3
|  |  |  | Soupis prací objektu | [5 empty] | 0 | 3
S | Stavba: | 2021705 |  | III/23642 PCHERY, OPĚRNÁ ZEĎ |  |  | VRN-DIO | 0 |  | 0,00 | 2
O | Rozpočet: | VRN-DIO |  | DOPRAVNĚ INŽENÝRSKÉ OPATŘENÍ | [5 empty] | 15,00 | 2
Typ | Poř. číslo | Kód položky | Varianta | Název položky | MJ | Množství | Jednotková cena |  | Cenová soustava | 21,00 | 2
[7 empty] | Jednotková | Celkem
0 | 1 | 2 | 3 | 4 | 5 | 6 | 9 | 10 | 11
SD |  | 9 |  | Ostatní konstrukce a práce |  |  |  | 0 |  | 0 |  | 0 | 0
P | 1 | 914112 |  | DOPRAVNÍ ZNAČKY ZÁKLAD VELIKOSTI OCEL NEREFLEXNÍ - MONTÁŽ S PŘEMÍST | KUS | 35 | 0 | 0 | 2021_OTSKP | 0 | 2
PP |  |  |  | Přechodné dopr. značení - Svislá dopravní značka ocelová normální velikosti včetně základové konstrukce (stojan k dopravním silničním značkám jednoduchý - červenobílé pruhování + základová deska): A15, B1, B30, IP10a, IP10b, IS11a, IS11b, IS11c, IP22, E3a, E7b, E13, Z2 - půjčené značení (montáž s přestavěním). =(3+2+2+2+2+4+7+2+1+2+2+2+4)ks
VV |  |  |  | 3+2+2+2+2+4+7+2+1+2+2+2+4=35,000 [A]
TS |  |  |  | položka zahrnuje: - dopravu demontované značky z dočasné skládky - osazení a montáž značky na místě určeném projektem - nutnou opravu poškozených částí nezahrnuje dodávku značky
P | 2 | 914113 |  | DOPRAVNÍ ZNAČKY ZÁKLADNÍ VELIKOSTI OCELOVÉ NEREFLEXNÍ - DEMONTÁŽ | KUS | 35 | 0 | 0 | 2021_OTSKP | 0 | 2
PP |  |  |  | Přechodné dopr. značení -Svislá dopravní značka ocelová normální velikosti včetně základové konstrukce (stojan k dopravním silničním značkám jednoduchý - červenobílé pruhování + základová deska):A15, B1, B30, IP10a, IP10b, IS11a, IS11b, IS11c, IP22, E3a, E7b, E13, Z2 - půjčené značení (demontáž). = (3+2+2+2+2+4+7+2+1+2+2+2+4)ks
VV |  |  |  | 3+2+2+2+2+4+7+2+1+2+2+2+4=35,000 [A]
TS |  |  |  | Položka zahrnuje odstranění, demontáž a odklizení materiálu s odvozem na předepsané místo
P | 3 | 914119 |  | DOPRAV ZNAČKY ZÁKLAD VEL OCEL NEREFLEXNÍ - NÁJEMNÉ | KSDEN | 2100 | 0 | 0 | 2021_OTSKP | 0 | 2
PP |  |  |  | Přechodné dopr. značení - Svislá dopravní značka ocelová normální velikosti včetně základové konstrukce (stojan k dopravním silničním značkám jednoduchý - červenobílé pruhování + základová deska): A15, B1, B30, IP10a, IP10b, IS11a, IS11b, IS11c, IP22, E3a, E7b, E13, Z2 - půjčené značení (nájem). = (3+2+2+2+2+4+7+2+1+2+2+2+4)ks*60dnů
VV |  |  |  | (3+2+2+2+2+4+7+2+1+2+2+2+4)*60=2 100,000 [A]
TS |  |  |  | položka zahrnuje sazbu za pronájem dopravních značek a zařízení, počet jednotek je určen jako součin počtu značek a počtu dní použití
P | 7 | 916112 |  | DOPRAV SVĚTLO VÝSTRAŽ SAMOSTATNÉ - MONTÁŽ S PŘESUNEM | KUS | 3 | 0 | 0 | 2021_OTSKP | 0 | 2
PP |  |  |  | Přechodné dopravní značení - Výstražné světlo typu 1 samostatné + akumulátor včetně základové konstrukce (stojan k dopravním silničním značkám jednoduchý - červenobílé pruhování + základová deska) - půjčené značení (montáž s přemístěním) = 3ks
VV |  |  |  | 3=3,000 [A]
TS |  |  |  | položka zahrnuje: - přemístění zařízení z dočasné skládky a jeho osazení a montáž na místě určeném projektem - údržbu po celou dobu trvání funkce, náhradu zničených nebo ztracených kusů, nutnou opravu poškozených částí - napájení z baterie včetně záložní baterie
P | 8 | 916113 |  | DOPRAV SVĚTLO VÝSTRAŽ SAMOSTATNÉ - DEMONTÁŽ | KUS | 3 | 0 | 0 | 2021_OTSKP | 0 | 2
PP |  |  |  | Přechodné dopravní značení - Výstražné světlo typu 1 samostatné + akumulátor včetně základové konstrukce (stojan k dopravním silničním značkám jednoduchý - červenobílé pruhování + základová deska) - půjčené značení (demontáž) = 3ks
VV |  |  |  | 3=3,000 [A]
TS |  |  |  | Položka zahrnuje odstranění, demontáž a odklizení zařízení s odvozem na předepsané místo
P | 9 | 916119 |  | DOPRAV SVĚTLO VÝSTRAŽ SAMOSTATNÉ - NÁJEMNÉ | KSDEN | 180 | 0 | 0 | 2021_OTSKP | 0 | 2
PP |  |  |  | Přechodné dopravní značení - Výstražné světlo typu 1 samostatné + akumulátor včetně základové konstrukce (stojan k dopravním silničním značkám jednoduchý - červenobílé pruhování + základová deska) - půjčené značení (nájem) = 3ks*60dnů
VV |  |  |  | 3*60=180,000 [A]
TS |  |  |  | položka zahrnuje sazbu za pronájem zařízení. Počet měrných jednotek se určí jako součin počtu zařízení a počtu dní použití.
P | 10 | 916132 |  | DOPRAV SVĚTLO VÝSTRAŽ SOUPRAVA 5KS - MONTÁŽ S PŘESUNEM | KUS | 2 | 0 | 0 | 2021_OTSKP | 0 | 2
PP |  |  |  | Přechodné dopr. značení - Výstražná světla typu-1 souprava pěti kusů + akumulátor - půjčené značení (montáž s přestavěním). = 2ks
VV |  |  |  | 2=2,000 [A]
TS |  |  |  | položka zahrnuje: - přemístění zařízení z dočasné skládky a jeho osazení a montáž na místě určeném projektem - údržbu po celou dobu trvání funkce, náhradu zničených nebo ztracených kusů, nutnou opravu poškozených částí - napájení z baterie včetně záložní baterie
P | 11 | 916133 |  | DOPRAV SVĚTLO VÝSTRAŽ SOUPRAVA 5KS - DEMONTÁŽ | KUS | 2 | 0 | 0 | 2021_OTSKP | 0 | 2
PP |  |  |  | Přechodné dopr. značení - Výstražná světla typu-1 souprava pěti kusů + akumulátor - půjčené značení (demontáž). = 2ks
VV |  |  |  | 2=2,000 [A]
TS |  |  |  | Položka zahrnuje odstranění, demontáž a odklizení zařízení s odvozem na předepsané místo
P | 12 | 916139 |  | DOPRAVNÍ SVĚTLO VÝSTRAŽNÉ SOUPRAVA 5 KUSŮ - NÁJEMNÉ | KSDEN | 120 | 0 | 0 | 2021_OTSKP | 0 | 2
PP |  |  |  | Přechodné dopr. značení - Výstražná světla typu-1 souprava pěti kusů + akumulátor - půjčené značení (nájem). = 2ks*60dnů
VV |  |  |  | 2*60=120,000 [A]
TS |  |  |  | položka zahrnuje sazbu za pronájem zařízení. Počet měrných jednotek se určí jako součin počtu zařízení a počtu dní použití.
P | 4 | 916352 |  | SMĚROVACÍ DESKY Z4 OBOUSTR S FÓLIÍ TŘ 1 - MONTÁŽ S PŘESUNEM | KUS | 10 | 0 | 0 | 2021_OTSKP | 0 | 2
PP |  |  |  | Přechodné dopr. značení - Svislá dopravní značka plastová normální velikosti včetně základové konstrukce (základová deska): Z4a - půjčené značení (montáž s přestavěním) = 10ks
VV |  |  |  | 10=10,000 [A]
TS |  |  |  | položka zahrnuje: - přemístění zařízení z dočasné skládky a jeho osazení a montáž na místě určeném projektem - údržbu po celou dobu trvání funkce, náhradu zničených nebo ztracených kusů, nutnou opravu poškozených částí
P | 5 | 916353 |  | SMĚROVACÍ DESKY Z4 OBOUSTR S FÓLIÍ TŘ 1 - DEMONTÁŽ | KUS | 10 | 0 | 0 | 2021_OTSKP | 0 | 2
PP |  |  |  | Přechodné dopr. značení - Svislá dopravní značka plastová normální velikosti včetně základové konstrukce (základová deska): Z4a - půjčené značení (demontáž). = 10ks
VV |  |  |  | 10=10,000 [A]
TS |  |  |  | Položka zahrnuje odstranění, demontáž a odklizení zařízení s odvozem na předepsané místo
P | 6 | 916359 |  | SMĚROVACÍ DESKY Z4 OBOUSTR S FÓLIÍ TŘ 1 - NÁJEMNÉ | KSDEN | 600 | 0 | 0 | 2021_OTSKP | 0 | 2
PP |  |  |  | Přechodné dopr. značení - Svislá dopravní značka plastová normální velikosti včetně základové konstrukce (základová deska): Z4a - půjčené značení (nájem). = 10ks*60dnů
VV |  |  |  | 10*60=600,000 [A]
TS |  |  |  | položka zahrnuje sazbu za pronájem zařízení. Počet měrných jednotek se určí jako součin počtu zařízení a počtu dní použití.

## VRN-POV
ASPE10 |  |  |  | Firma: - | [6 empty] | 3
|  |  |  | Soupis prací objektu | [5 empty] | 0 | 3
S | Stavba: | 2021705 |  | III/23642 PCHERY, OPĚRNÁ ZEĎ |  |  | VRN-POV | 0 |  | 0,00 | 2
O | Rozpočet: | VRN-POV |  | PLÁN ORGANIZACE VÝSTAVBY | [5 empty] | 15,00 | 2
Typ | Poř. číslo | Kód položky | Varianta | Název položky | MJ | Množství | Jednotková cena |  | Cenová soustava | 21,00 | 2
[7 empty] | Jednotková | Celkem
0 | 1 | 2 | 3 | 4 | 5 | 6 | 9 | 10 | 11
SD |  | 0 |  | Všeobecné konstrukce a práce |  |  |  | 0 |  | 0 |  | 0 | 0
P | 11 | 02620-R |  | ZKOUŠENÍ KONSTRUKCÍ A PRACÍ NEZÁVISLOU ZKUŠEBNOU | KPL | 1 | 0 | 0 | 2020_OTSKP | 0 | 2
PP |  |  |  | Náklady na průzkumy v rámci realizace stavby - Zkoušení konstrukcí a prací (nad rámec KZP)
VV
TS |  |  |  | zahrnuje veškeré náklady spojené s objednatelem požadovanými zkouškami
P | 10 | 02821-R |  | PRŮZKUMNÉ PRÁCE ARCHEOLOGICKÉ NA POVRCHU | KPL | 1 | 0 | 0 | 2020_OTSKP | 0 | 2
PP |  |  |  | Průběh výstavby - Záchranný archeologický průzkum
VV
TS |  |  |  | zahrnuje veškeré náklady spojené s objednatelem požadovanými pracemi
P | 2 | 02910-R | 01 | OSTATNÍ POŽADAVKY - ZEMĚMĚŘIČSKÁ MĚŘENÍ | KPL | 1 | 0 | 0 | 2020_OTSKP | 0 | 2
PP |  |  |  | Příprava výstavby - Geodetická činnost v průběhu provádění stavebních prací (geodet zhotovitele stavby pro celou stavbu) včetně vytyčení hranic pozemků a vytyčení obvodu stavby. Součástí je vybudování potřebné vytyčovací sítě pro celou stavbu.
VV
TS |  |  |  | zahrnuje veškeré náklady spojené s objednatelem požadovanými pracemi, - pro stanovení orientační investorské ceny určete jednotkovou cenu jako 1% odhadované ceny stavby
P | 3 | 02910-R | 02 | OSTATNÍ POŽADAVKY - ZEMĚMĚŘIČSKÁ MĚŘENÍ | KPL | 1 | 0 | 0 | 2020_OTSKP | 0 | 2
PP |  |  |  | Příprava výstavby - Vytyčení podzemních inženýrských sítí jejich správci, popřípadě provedení kopaných sond pro ověření polohy a jejich hloubky pod terénem.
VV
TS |  |  |  | zahrnuje veškeré náklady spojené s objednatelem požadovanými pracemi, - pro stanovení orientační investorské ceny určete jednotkovou cenu jako 1% odhadované ceny stavby
P | 12 | 02911-R |  | OSTATNÍ POŽADAVKY - GEODETICKÉ ZAMĚŘENÍ | KPL | 1 | 0 | 0 | 2020_OTSKP | 0 | 2
PP |  |  |  | Dokončení výstavby - Geometrické zaměření celé stavby sloužící pro vypracování dokumentace skutečného provedení stavby a pro vypracování geometrického plánu potvrzeného katastrálním úřadem po dokončení stavby
VV
TS |  |  |  | zahrnuje veškeré náklady spojené s objednatelem požadovanými pracemi
P | 4 | 02940-R | 01 | OSTATNÍ POŽADAVKY - VYPRACOVÁNÍ DOKUMENTACE | KPL | 1 | 0 | 0 | 2020_OTSKP | 0 | 2
PP |  |  |  | Příprava výstavby - Rozhodnutí o povolení zvláštního užívání pozemní komunikace
VV
TS |  |  |  | zahrnuje veškeré náklady spojené s objednatelem požadovanými pracemi
P | 5 | 02940-R | 02 | OSTATNÍ POŽADAVKY - VYPRACOVÁNÍ DOKUMENTACE | KPL | 1 | 0 | 0 | 2020_OTSKP | 0 | 2
PP |  |  |  | Příprava výstavby - Havarijní plán
VV
TS |  |  |  | zahrnuje veškeré náklady spojené s objednatelem požadovanými pracemi
P | 7 | 02940-R | 03 | OSTATNÍ POŽADAVKY - VYPRACOVÁNÍ DOKUMENTACE | KPL | 1 | 0 | 0 | 2020_OTSKP | 0 | 2
PP |  |  |  | Příprava výstavby – Výrobně technická dokumentace na ocelové konstrukce
VV
TS |  |  |  | zahrnuje veškeré náklady spojené s objednatelem požadovanými pracemi
P | 15 | 02940-R | 04 | OSTATNÍ POŽADAVKY - VYPRACOVÁNÍ DOKUMENTACE | KPL | 1 | 0 | 0 | 2020_OTSKP | 0 | 2
PP |  |  |  | Dokončení výstavby - Fotodokumentace stavby - 1x měsíčně sada barevných fotografií v digitální formě + závěrečná dokumentace po dokončení stavby v albu s popisem v tištěné i elektronické formě v počtu dle SoD.
VV
TS |  |  |  | zahrnuje veškeré náklady spojené s objednatelem požadovanými pracemi
P | 6 | 02943-R |  | OSTATNÍ POŽADAVKY - VYPRACOVÁNÍ RDS | KPL | 1 | 0 | 0 | 2020_OTSKP | 0 | 2
PP |  |  |  | Příprava výstavby - Realizační dokumentace celé stavby v rozsahu dle požadavků objednatele včetně zapracování všech podmínek a požadavků stavebního povolení a podmínek stanovených zadávací dokumentací. Dokumentace bude zpracována pro všechny objekty dle čl. 6.1.2 (TKP D kap. 6, příl. 5); jejím předmětem je dokumentace všech zhotovovaných a pomocných konstrukcí a prací nutných ke stavbě objektu. Součástí je předání dokumentace v tištěné podobě v požadovaném počtu paré a předání v elektonické podobě (rozsah a uspořádání odpovídající podobě tištěné) v uzavřeném (PDF) a otevřeném formátu (DWG, XLS, DOC, apod.).
VV
TS |  |  |  | zahrnuje veškeré náklady spojené s objednatelem požadovanými pracemi
P | 14 | 02944-R |  | OSTAT POŽADAVKY - DOKUMENTACE SKUTEČ PROVEDENÍ V DIGIT FORMĚ | KPL | 1 | 0 | 0 | 2020_OTSKP | 0 | 2
PP |  |  |  | Dokončení výstavby - Dokumentace skutečného provedení stavby v rozsahu dle přílohy č. 3 k vyhlášce č. 499/2006 Sb. ve smyslu § 125 odst. 6 stavebního zákona a dle vyhlášky 146/2008 Sb. Součástí je předání dokumentace v tištěné podobě v požadovaném počtu paré a předání v elektonické podobě (rozsah a uspořádání odpovídající podobě tištěné) v uzavřeném (PDF) a otevřeném formátu (DWG, XLS, DOC, apod.). Součástí je potřebné zhotovení potřebných provozních a havarijních řádů.
VV
TS |  |  |  | zahrnuje veškeré náklady spojené s objednatelem požadovanými pracemi
P | 13 | 02945-R |  | OSTAT POŽADAVKY - GEOMETRICKÝ PLÁN | KPL | 1 | 0 | 0 | 2020_OTSKP | 0 | 2
PP |  |  |  | Dokončení výstavby - Zajištění geometrických plánů skutečného provedení objektů a geometrických plánů věcných břemen v požadovaném formátu s hranicemi pozemků jako podklad pro vklad do katastrální mapy pro evidenci změn na katastrálním úřadu. Tato dokumentace bude předána v termínu dle potřeb investora.
VV
TS |  |  |  | položka zahrnuje: - přípravu podkladů, vyhotovení žádosti pro vklad na katastrální úřad - polní práce spojené s vyhotovením geometrického plánu - výpočetní a grafické kancelářské práce - úřední ověření výsledného elaborátu - schválení návrhu vkladu do katastru nemovitostí příslušným katastrálním úřadem
P | 1 | 02950-R |  | OSTATNÍ POŽADAVKY - POSUDKY, KONTROLY, REVIZNÍ ZPRÁVY | KPL | 1 | 0 | 0 | 2020_OTSKP | 0 | 2
PP |  |  |  | Příprava výstavby - Zdokumentování technického stavu nemovitostí situovaných v okolí stavby. Provedeno před stavbou a po dokončení stavby
VV
TS |  |  |  | zahrnuje veškeré náklady spojené s objednatelem požadovanými pracemi
P | 9 | 02960-R |  | OSTATNÍ POŽADAVKY - ODBORNÝ DOZOR | KPL | 1 | 0 | 0 | 2020_OTSKP | 0 | 2
PP |  |  |  | Průběh výstavby - Archeologický dohled
VV
TS |  |  |  | zahrnuje veškeré náklady spojené s objednatelem požadovaným dozorem
P | 8 | 03100-R | 01 | ZAŘÍZENÍ STAVENIŠTĚ - ZŘÍZENÍ, PROVOZ, DEMONTÁŽ | KS | 1 | 0 | 0 | 2020_OTSKP | 0 | 2
PP |  |  |  | Průběh výstavby - Tabule se základními informacemi o stavbě (Billboard) (dodávka, montáž, demontáž)
VV
TS |  |  |  | zahrnuje objednatelem povolené náklady na pořízení (event. pronájem), provozování, udržování a likvidaci zhotovitelova zařízení
P | 16 | 03100-R | 02 | ZAŘÍZENÍ STAVENIŠTĚ - ZŘÍZENÍ, PROVOZ, DEMONTÁŽ | KPL | 1 | 0 | 0 | 2020_OTSKP | 0 | 2
PP |  |  |  | Zařízení staveniště - Kompletní zařízení staveniště pro celou stavbu včetně zajištění potřebných povolení a rozhodnutí. Položka zahrnuje náklady spojené se staveništními komunikacemi, oplocením staveniště, zřízením pěších koridorů i s případnými lávkami pro pěší, osvětlením staveniště a pěších koridorů, vstupem a vjezdem na staveniště, staveništní přípojky vody, kanalizace, elektrické energie, zajištění dodávky elektrické energie, rozvody médií po stavbě včetně vyvolaných přeložek sítí a s tím spojených nákladů s odstávkou a zabezpečení stávajících IS proti poškození, kancelářské plochy pro potřeby zhotovitele a zástupce investora, sociální zařízení, zajištění skladovacích ploch a prostor pro potřeby stavby. Komplexní ostrahu a zabezpečení staveniště. Monitoring vlivu stavby na okolní prostředí (hluk, prašnost, doprava).Poplatky a náklady spojené se záborem veřejného prostranství a s tím související dopravní značení a zabezpečení pracoviště. Poplatky a náklady za spotřebované energie, plyn, vodu, odvoz fekálií atd. v době výstavby až do předání díla. Zajištění údržby veřejných komunikací a komunikací pro pěší v průběhu celé stavby, včetně případné zimní údržby. Veškeré dočasné konstrukce požadující koordinátor BOZP.
VV
TS |  |  |  | zahrnuje objednatelem povolené náklady na pořízení (event. pronájem), provozování, udržování a likvidaci zhotovitelova zařízení