## Rekapitulace stavby
Export Komplet | [27 empty] | 2.0 | ZAMOK |  |  |  |  | False | False | {4003f6d7-323b-4b15-9fd1-bc21dd706d12}
[33 empty] | 0,01 | 21
[33 empty] | 0,01 | 15
|  | REKAPITULACE STAVBY | [17 empty] | v --- níže se nacházejí doplnkové a pomocné údaje k sestavám --- v | [11 empty] | Návod na vyplnění | 0,001
|  | Kód: |  |  |  |  | 20-47 | [24 empty] | Měnit lze pouze buňky se žlutým podbarvením! 1) na prvním listu Rekapitulace stavby vyplňte v sestavě a) Souhrnný list - údaje o Uchazeči (přenesou se do ostatních sestav i v jiných listech) b) Rekapitulace objektů - potřebné Ostatní náklady 2) na vybraných listech vyplňte v sestavě a) Krycí list - údaje o Uchazeči, pokud se liší od údajů o Uchazeči na Souhrnném listu (údaje se přenesou do ostatních sestav v daném listu) b) Rekapitulace rozpočtu - potřebné Ostatní náklady c) Celkové náklady za stavbu - ceny u položek - množství, pokud má žluté podbarvení - a v případě potřeby poznámku (ta je ve skrytém sloupci) | 0,01
|  | Stavba: |  |  |  |  | II/102 Chotilsko, most ev. č. 102-019 | [25 empty] | 0,01
|  | KSO: | [13 empty] | CC-CZ: | [16 empty] | 0,01
|  | Místo: |  |  |  |  | Chotilsko | [8 empty] | Datum: |  | 30. 10. 2020 | [14 empty] | 0,01
0,01
|  | Zadavatel: | [13 empty] | IČ: | [16 empty] | 0,01
|  |  | KSÚS Středočeského kraje | [12 empty] | DIČ: | [16 empty] | 0,01
0,01
|  | Uchazeč: | [13 empty] | IČ: |  | Vyplň údaj | [14 empty] | 0,01
|  |  | Vyplň údaj | [12 empty] | DIČ: |  | Vyplň údaj | [14 empty] | 0,01
False
|  | Projektant: | [13 empty] | IČ: | [16 empty] | False
|  |  | INGUTIS, spol. s r.o. | [12 empty] | DIČ: | [16 empty] | True
0,01
|  | Zpracovatel: | [13 empty] | IČ: | [16 empty] | 0,01
|  |  | Ing. J. Duben | [12 empty] | DIČ: | [16 empty] | True
Poznámka:
|  | Cena bez DPH | [13 empty] | 0
[8 empty] | Sazba daně |  |  | Základ daně |  |  |  |  | Výše daně
|  | DPH |  | základní |  |  |  | 21% |  |  | 0 |  |  |  |  | 0
|  |  |  | snížená |  |  |  | 15% |  |  | 0 |  |  |  |  | 0
|  |  |  | zákl. přenesená |  |  |  | 21% |  |  | 0 |  |  |  |  | 0
|  |  |  | sníž. přenesená |  |  |  | 15% |  |  | 0 |  |  |  |  | 0
|  |  |  | nulová |  |  |  | 0% |  |  | 0 |  |  |  |  | 0
|  | Cena s DPH | [6 empty] | v |  |  | CZK |  |  |  | 0
|  | Projektant | [11 empty] | Zpracovatel
|  | Datum a podpis: | [7 empty] | Razítko |  |  |  | Datum a podpis: |  |  | Razítko
|  | Objednavatel | [11 empty] | Uchazeč
|  | Datum a podpis: | [7 empty] | Razítko |  |  |  | Datum a podpis: |  |  | Razítko
REKAPITULACE OBJEKTŮ STAVBY A SOUPISŮ PRACÍ
| Kód: | [6 empty] | 20-47
| Stavba: | [6 empty] | II/102 Chotilsko, most ev. č. 102-019
| Místo: | [6 empty] | Chotilsko | [6 empty] | Datum: |  | 30. 10. 2020
| Zadavatel: | [6 empty] | KSÚS Středočeského kraje | [6 empty] | Projektant: |  | INGUTIS, spol. s r.o. |  |  | Informatívní údaje z listů zakázek
| Uchazeč: | [13 empty] | Zpracovatel: |  | Ing. J. Duben
| Kód |  |  |  | Popis | [7 empty] | Cena bez DPH [CZK] |  |  |  |  | Cena s DPH [CZK] | Typ | z toho Ostat. náklady [CZK] | DPH [CZK] | Normohodiny [h] | DPH základní [CZK] | DPH snížená [CZK] | DPH základní přenesená [CZK] | DPH snížená přenesená [CZK] | Základna DPH základní | Základna DPH snížená | Základna DPH zákl. přenesená | Základna DPH sníž. přenesená | Základna DPH nulová
| Náklady z rozpočtů | [11 empty] | 0 |  |  |  |  | 0 |  | 0 | 0 | 0 | 0 | 0 | 0 | 0 | 0 | 0 | 0 | 0 | 0 |  | D | 0 | ###NOIMPORT### | IMPORT | {4003f6d7-323b-4b15-9fd1-bc21dd706d12} | {00000000-0000-0000-0000-000000000000}
/ |  | SO 001 |  |  |  | Demolice stávajícího mostu | [6 empty] | 0 |  |  |  |  | 0 | STA | 0 | 0 | 0 | 0 | 0 | 0 | 0 | 0 | 0 | 0 | 0 | 0 |  |  | 1 |  | IMPORT | {c90156d5-d894-4f6f-bac6-49281f7fd0ce} | {4003f6d7-323b-4b15-9fd1-bc21dd706d12} | -1
/ |  | SO 201 |  |  |  | Most ev. č. 102-019 | [6 empty] | 0 |  |  |  |  | 0 | STA | 0 | 0 | 0 | 0 | 0 | 0 | 0 | 0 | 0 | 0 | 0 | 0 |  |  | 1 |  | IMPORT | {29767c9a-5024-480b-ad57-389fce67001d} | {4003f6d7-323b-4b15-9fd1-bc21dd706d12} | -1
/ |  | SO 301 |  |  |  | Přeložka vodovodu | [6 empty] | 0 |  |  |  |  | 0 | STA | 0 | 0 | 0 | 0 | 0 | 0 | 0 | 0 | 0 | 0 | 0 | 0 |  |  | 1 |  | IMPORT | {5c273590-aa33-46e0-b57d-363a5087ff60} | {4003f6d7-323b-4b15-9fd1-bc21dd706d12} | 2
/ |  | SO 302 |  |  |  | Přeložka dešťové kanalizace | [6 empty] | 0 |  |  |  |  | 0 | STA | 0 | 0 | 0 | 0 | 0 | 0 | 0 | 0 | 0 | 0 | 0 | 0 |  |  | 1 |  | IMPORT | {d3c05402-f828-4a1f-a2f7-7a882a52007c} | {4003f6d7-323b-4b15-9fd1-bc21dd706d12} | 2
/ |  | SO 401 |  |  |  | Přeložka veřejného osvětlení | [6 empty] | 0 |  |  |  |  | 0 | STA | 0 | 0 | 0 | 0 | 0 | 0 | 0 | 0 | 0 | 0 | 0 | 0 |  |  | 1 |  | IMPORT | {2408c36e-c643-4f91-8ed2-14834f32cbe0} | {4003f6d7-323b-4b15-9fd1-bc21dd706d12} | 2
/ |  | SO 901 |  |  |  | Dopravně-inženýrská opatření | [6 empty] | 0 |  |  |  |  | 0 | STA | 0 | 0 | 0 | 0 | 0 | 0 | 0 | 0 | 0 | 0 | 0 | 0 |  |  | 1 |  | IMPORT | {b57b1cd6-f78e-441a-a7b8-b43da5c6de4b} | {4003f6d7-323b-4b15-9fd1-bc21dd706d12} | 2
/ |  | VON |  |  |  | Vedlejší a ostatní náklady | [6 empty] | 0 |  |  |  |  | 0 | STA | 0 | 0 | 0 | 0 | 0 | 0 | 0 | 0 | 0 | 0 | 0 | 0 |  |  | 1 |  | IMPORT | {9465b159-20bb-4678-94d3-4080842b04f8} | {4003f6d7-323b-4b15-9fd1-bc21dd706d12} | 2

## SO 001 - Demolice stávají...
[18 empty] | {c90156d5-d894-4f6f-bac6-49281f7fd0ce} | [5 empty] | B2 | B2 | 9,216 | 2
[18 empty] | -1 | [5 empty] | C2 | C2 | 6,338 | 2
| KRYCÍ LIST SOUPISU PRACÍ | [7 empty] | v --- níže se nacházejí doplnkové a pomocné údaje k sestavám --- v | [8 empty] | False | [5 empty] | B3 | B3 | 2,525 | 2
[24 empty] | C3 | C3 | 11,55 | 2
| Stavba: | [22 empty] | D3 | D3 | 3,3 | 2
|  | II/102 Chotilsko, most ev. č. 102-019 | [21 empty] | E3 | E3 | 16,896 | 2
| Objekt: | [22 empty] | F3 | F3 | 3,168 | 2
|  | SO 001 - Demolice stávajícího mostu | [21 empty] | B6 | B6 | 0,099 | 2
[24 empty] | B12 | B12 | 143,01 | 2
| KSO: |  |  |  |  | CC-CZ: | [17 empty] | A15 | A15 | 19,5 | 2
| Místo: |  |  |  |  | Datum: | 30. 10. 2020
| Zadavatel: |  |  |  |  | IČ:
|  | KSÚS Středočeského kraje |  |  |  | DIČ:
| Uchazeč: |  |  |  |  | IČ: | Vyplň údaj
|  | Vyplň údaj |  |  |  | DIČ: | Vyplň údaj
| Projektant: |  |  |  |  | IČ:
|  | INGUTIS, spol. s r.o. |  |  |  | DIČ:
| Zpracovatel: |  |  |  |  | IČ:
|  | Ing. J. Duben |  |  |  | DIČ:
Poznámka:
| Cena bez DPH | [5 empty] | 0
|  |  | Základ daně |  |  | Sazba daně | Výše daně
| DPH | základní | 0 |  |  | 21% | 0
|  | snížená | 0 |  |  | 15% | 0
|  | zákl. přenesená | 0 |  |  | 21% | 0
|  | sníž. přenesená | 0 |  |  | 15% | 0
|  | nulová | 0 |  |  | 0% | 0
| Cena s DPH |  |  | v | CZK |  | 0
| Projektant |  |  | Zpracovatel
| Datum a podpis: |  | Razítko | Datum a podpis: |  |  | Razítko
| Objednavatel |  |  | Uchazeč
| Datum a podpis: |  | Razítko | Datum a podpis: |  |  | Razítko
REKAPITULACE ČLENĚNÍ SOUPISU PRACÍ
Stavba:
II/102 Chotilsko, most ev. č. 102-019
Objekt:
SO 001 - Demolice stávajícího mostu
Místo: | [5 empty] | Datum: | 30. 10. 2020
Zadavatel: |  |  | KSÚS Středočeského kraje |  |  | Projektant: | INGUTIS, spol. s r.o.
Uchazeč: |  |  | Vyplň údaj |  |  | Zpracovatel: | Ing. J. Duben
Kód dílu - Popis | [6 empty] | Cena celkem [CZK]
Náklady ze soupisu prací | [6 empty] | 0 | [11 empty] | -1
| 0 - Všeobecné konstrukce a práce | [5 empty] | 0
| 1 - Zemní práce | [5 empty] | 0
| 9 - Ostatní konstrukce a práce | [5 empty] | 0
SOUPIS PRACÍ
Stavba:
II/102 Chotilsko, most ev. č. 102-019
Objekt:
SO 001 - Demolice stávajícího mostu
Místo: | [5 empty] | Datum: | 30. 10. 2020
Zadavatel: |  |  | KSÚS Středočeského kraje |  |  | Projektant: | INGUTIS, spol. s r.o.
Uchazeč: |  |  | Vyplň údaj |  |  | Zpracovatel: | Ing. J. Duben
PČ | Typ | Kód | Popis | MJ | Množství | J.cena [CZK] | Cena celkem [CZK] | Cenová soustava |  | DPH | J. Nh [h] | Nh celkem [h] | J. hmotnost [t] | Hmotnost celkem [t] | J. suť [t] | Suť Celkem [t]
Náklady soupisu celkem | [6 empty] | 0 |  |  |  |  | 0 |  | 0 |  | 0 |  | D | -1 | [14 empty] | 0
| D | 0 | Všeobecné konstrukce a práce |  |  |  | 0 |  |  |  |  | 0 |  | 0 |  | 0 | 1 | D | 0 |  |  |  | ROZPOCET | [10 empty] | 0
1 | K | 014112.a | POPLATKY ZA SKLÁDKU TYP S-IO (INERTNÍ ODPAD) | T | 97.788 |  | 0 |  |  | základní |  | 0 | 0 | 0 | 0 | 0 | 4 | K | 1 |  |  |  | ROZPOCET |  |  |  |  | 0 | 0 | 0 | 0 | 0 | 1 | 0 | 4 | -1263788256
| PP |  | železobeton 2,5t/m3 | [14 empty] | PP | 1
| PSC |  | Poznámka k souboru cen: zahrnuje veškeré poplatky provozovateli skládky související s uložením odpadu na skládce. | [14 empty] | PSC | 1
| VV | A24 | "z pol. č. 966168: "39,115*2,5"t/m3 |  | 97.788 | [12 empty] | VV | 1 | 2 | True | 1 | ROZPOCET
2 | K | 014112.b | POPLATKY ZA SKLÁDKU TYP S-IO (INERTNÍ ODPAD) | T | 46.8 |  | 0 |  |  | základní |  | 0 | 0 | 0 | 0 | 0 | 4 | K | 1 |  |  |  | ROZPOCET |  |  |  |  | 0 | 0 | 0 | 0 | 0 | 1 | 0 | 4 | 971062562
| PP |  | asfalt 2,4t/m3 | [14 empty] | PP | 1
| PSC |  | Poznámka k souboru cen: zahrnuje veškeré poplatky provozovateli skládky související s uložením odpadu na skládce. | [14 empty] | PSC | 1
| VV | A26 | "z pol. č. 113728: "19,5*2,4"t/m3 |  | 46.8 | [12 empty] | VV | 1 | 2 | True | 1 | ROZPOCET
3 | K | 014122 | POPLATKY ZA SKLÁDKU TYP S-OO (OSTATNÍ ODPAD) | T | 102.819 |  | 0 |  |  | základní |  | 0 | 0 | 0 | 0 | 0 | 4 | K | 1 |  |  |  | ROZPOCET |  |  |  |  | 0 | 0 | 0 | 0 | 0 | 1 | 0 | 4 | -1485831977
| PP |  | štěrkodrť pod asf. vozovkou 1,9t/m3 | [14 empty] | PP | 1
| PSC |  | Poznámka k souboru cen: zahrnuje veškeré poplatky provozovateli skládky související s uložením odpadu na skládce. | [14 empty] | PSC | 1
| VV | A23 | "z pol. č. 113328: "54,115*1,9"t/m3 |  | 102.819 | [12 empty] | VV | 1 | 2 | True | 1 | ROZPOCET
4 | K | 014132 | POPLATKY ZA SKLÁDKU TYP S-NO (NEBEZPEČNÝ ODPAD) | T | 0.561 |  | 0 |  |  | základní |  | 0 | 0 | 0 | 0 | 0 | 4 | K | 1 |  |  |  | ROZPOCET |  |  |  |  | 0 | 0 | 0 | 0 | 0 | 1 | 0 | 4 | -2001935421
| PP |  | mostní izolace 2,2t/m3 | [14 empty] | PP | 1
| PSC |  | Poznámka k souboru cen: zahrnuje veškeré poplatky provozovateli skládky související s uložením odpadu na skládce. | [14 empty] | PSC | 1
| VV | A22 | "z pol. č. 97817: "50,96*0,005*2,2"t/m3 |  | 0.561 | [12 empty] | VV | 1 | 2 | True | 1 | ROZPOCET
5 | K | 02940 | OSTATNÍ POŽADAVKY - VYPRACOVÁNÍ DOKUMENTACE | KPL | 1 |  | 0 |  |  | základní |  | 0 | 0 | 0 | 0 | 0 | 4 | K | 1 |  |  |  | ROZPOCET |  |  |  |  | 0 | 0 | 0 | 0 | 0 | 1 | 0 | 4 | 1082035502
| PP |  | Technologický postup bourání. | [14 empty] | PP | 1
| PSC |  | Poznámka k souboru cen: zahrnuje veškeré náklady spojené s objednatelem požadovanými pracemi | [14 empty] | PSC | 1
| D | 1 | Zemní práce |  |  |  | 0 |  |  |  |  | 0 |  | 0 |  | 0 | 1 | D | 0 |  |  |  | ROZPOCET | [10 empty] | 0
8 | K | 113328 | ODSTRAN PODKL ZPEVNĚNÝCH PLOCH Z KAMENIVA NESTMEL, ODVOZ DO 20KM | M3 | 54.115 |  | 0 |  |  | základní |  | 0 | 0 | 0 | 0 | 0 | 4 | K | 1 |  |  |  | ROZPOCET |  |  |  |  | 0 | 0 | 0 | 0 | 0 | 1 | 0 | 4 | -170934501
| PP |  | Zahrnuje veškerou manipulaci s vybouranou sutí vč. uložení na skládku. | [14 empty] | PP | 1
| PSC |  | Poznámka k souboru cen: Položka zahrnuje veškerou manipulaci s vybouranou sutí a s vybouranými hmotami vč. uložení na skládku. Nezahrnuje poplatek za skládku, který se vykazuje v položce 0141** (s výjimkou malého množství bouraného materiálu, kde je možné poplatek zahrnout do jednotkové ceny bourání – tento fakt musí být uveden v doplňujícím textu k položce). | [14 empty] | PSC | 1
| VV |  | "z příl. č. 02 | [14 empty] | VV | 1 | 1 | True | 0 | ROZPOCET
| VV | A14 | (6,6*8,0+1/2*4,95*3,3+7,0*6,7+1/2*5,1*2,4+3,0*7,1)*0,4 |  | 54.115 | [12 empty] | VV | 1 | 2 | True | 1 | ROZPOCET
9 | K | 11332B | ODSTRANĚNÍ PODKLADŮ ZPEVNĚNÝCH PLOCH Z KAMENIVA NESTMELENÉHO - DOPRAVA | tkm | 1028.185 |  | 0 |  |  | základní |  | 0 | 0 | 0 | 0 | 0 | 4 | K | 1 |  |  |  | ROZPOCET |  |  |  |  | 0 | 0 | 0 | 0 | 0 | 1 | 0 | 4 | -607535664
| PP |  | ODSTRANĚNÍ PODKLADŮ ZPEVNĚNÝCH PLOCH Z KAMENIVA NESTMELENÉHO - DOPRAVA | [14 empty] | PP | 1
| PSC |  | Poznámka k souboru cen: Položka zahrnuje samostatnou dopravu suti a vybouraných hmot. Množství se určí jako součin hmotnosti [t] a požadované vzdálenosti [km]. | [14 empty] | PSC | 1
| VV | A16 | 54,115*1,9"t/m3"*10"km |  | 1028.185 | [12 empty] | VV | 1 | 2 | True | 1 | ROZPOCET
10 | K | 113728 | FRÉZOVÁNÍ ZPEVNĚNÝCH PLOCH ASFALTOVÝCH, ODVOZ DO 20KM | M3 | 19.5 |  | 0 |  |  | základní |  | 0 | 0 | 0 | 0 | 0 | 4 | K | 1 |  |  |  | ROZPOCET |  |  |  |  | 0 | 0 | 0 | 0 | 0 | 1 | 0 | 4 | 1460391611
| PP |  | Zahrnuje veškerou manipulaci s vybouranou sutí vč. uložení na skládku. | [14 empty] | PP | 1
| PSC |  | Poznámka k souboru cen: Položka zahrnuje veškerou manipulaci s vybouranou sutí a s vybouranými hmotami vč. uložení na skládku. Nezahrnuje poplatek za skládku, který se vykazuje v položce 0141** (s výjimkou malého množství bouraného materiálu, kde je možné poplatek zahrnout do jednotkové ceny bourání – tento fakt musí být uveden v doplňujícím textu k položce). | [14 empty] | PSC | 1
| VV |  | "z příl. č. 02 | [14 empty] | VV | 1 | 1 | True | 0 | ROZPOCET
| VV | A15 | "na mostě A15 mimo most: "195,0"m2"*0,1 |  | 19.5 | [12 empty] | VV | 1 | 2 | True | 1 | ROZPOCET
11 | K | 11372B | FRÉZOVÁNÍ ZPEVNĚNÝCH PLOCH ASFALTOVÝCH - DOPRAVA | tkm | 468 |  | 0 |  |  | základní |  | 0 | 0 | 0 | 0 | 0 | 4 | K | 1 |  |  |  | ROZPOCET |  |  |  |  | 0 | 0 | 0 | 0 | 0 | 1 | 0 | 4 | 1552442032
| PP |  | FRÉZOVÁNÍ ZPEVNĚNÝCH PLOCH ASFALTOVÝCH - DOPRAVA | [14 empty] | PP | 1
| PSC |  | Poznámka k souboru cen: Položka zahrnuje samostatnou dopravu suti a vybouraných hmot. Množství se určí jako součin hmotnosti [t] a požadované vzdálenosti [km]. | [14 empty] | PSC | 1
| VV | A17 | 19,5*2,4"t/m3"*10"km |  | 468 | [12 empty] | VV | 1 | 2 | True | 1 | ROZPOCET
12 | K | 121101 | SEJMUTÍ ORNICE NEBO LESNÍ PŮDY S ODVOZEM DO 1KM | M3 | 13.23 |  | 0 |  |  | základní |  | 0 | 0 | 0 | 0 | 0 | 4 | K | 1 |  |  |  | ROZPOCET |  |  |  |  | 0 | 0 | 0 | 0 | 0 | 1 | 0 | 4 | 409642035
| PP |  | Zahrnuje sejmutí ornice vč. dopravy a uložení na dočasnou skládku. | [14 empty] | PP | 1
| PSC |  | Poznámka k souboru cen: položka zahrnuje sejmutí ornice bez ohledu na tloušťku vrstvy a její vodorovnou dopravu nezahrnuje uložení na trvalou skládku | [14 empty] | PSC | 1
| VV |  | "z příl .č 02 | [14 empty] | VV | 1 | 1 | True | 0 | ROZPOCET
| VV | A13 | (9,6+5,0+18,6+38,0+17,0)"m2"*0,15 |  | 13.23 | [12 empty] | VV | 1 | 2 | True | 1 | ROZPOCET
13 | K | 122731 | ODKOPÁVKY A PROKOPÁVKY OBECNÉ TŘ. I, ODVOZ DO 1KM | M3 | 143.01 |  | 0 |  |  | základní |  | 0 | 0 | 0 | 0 | 0 | 4 | K | 1 |  |  |  | ROZPOCET |  |  |  |  | 0 | 0 | 0 | 0 | 0 | 1 | 0 | 4 | -1036737072
| PP |  | odvoz na meziskládku Zahrnuje kompletní provedení vč. dopravy. | [14 empty] | PP | 1
| PSC |  | Poznámka k souboru cen: položka zahrnuje: - vodorovná a svislá doprava, přemístění, přeložení, manipulace s výkopkem - kompletní provedení vykopávky nezapažené i zapažené - ošetření výkopiště po celou dobu práce v něm vč. klimatických opatření - ztížení vykopávek v blízkosti podzemního vedení, konstrukcí a objektů vč. jejich dočasného zajištění - ztížení pod vodou, v okolí výbušnin, ve stísněných prostorech a pod. - příplatek za lepivost - těžení po vrstvách, pásech a po jiných nutných částech (figurách) - čerpání vody vč. čerpacích jímek, potrubí a pohotovostní čerpací soupravy (viz ustanovení k pol. 1151,2) - potřebné snížení hladiny podzemní vody - těžení a rozpojování jednotlivých balvanů - vytahování a nošení výkopku - svahování a přesvah. svahů do konečného tvaru, výměna hornin v podloží a v pláni znehodnocené klimatickými vlivy - ruční vykopávky, odstranění kořenů a napadávek - pažení, vzepření a rozepření vč. přepažování (vyjma štětových stěn) - úpravu, ochranu a očištění dna, základové spáry, stěn a svahů - zhutnění podloží, případně i svahů vč. svahování - zřízení stupňů v podloží a lavic na svazích, není-li pro tyto práce zřízena samostatná položka - udržování výkopiště a jeho ochrana proti vodě - odvedení nebo obvedení vody v okolí výkopiště a ve výkopišti - třídění výkopku - veškeré pomocné konstrukce umožňující provedení vykopávky (příjezdy, sjezdy, nájezdy, lešení, podpěr. konstr., přemostění, zpevněné plochy, zakrytí a pod.) - nezahrnuje uložení zeminy (na skládku, do násypu) ani poplatky za skládku, vykazují se v položce č.0141** | [14 empty] | PSC | 1
| VV |  | "z příl. č. 02 | [14 empty] | VV | 1 | 1 | True | 0 | ROZPOCET
| VV | A11 | 12,2"m2"*15,0-2,5"m2"*9,3-1,8"m2"*9,3 |  | 143.01 | [12 empty] | VV | 1 | 2 | True | 1 | ROZPOCET
14 | K | 125731 | VYKOPÁVKY ZE ZEMNÍKŮ A SKLÁDEK TŘ. I, ODVOZ DO 1KM | M3 | 143.01 |  | 0 |  |  | základní |  | 0 | 0 | 0 | 0 | 0 | 4 | K | 1 |  |  |  | ROZPOCET |  |  |  |  | 0 | 0 | 0 | 0 | 0 | 1 | 0 | 4 | -701617456
| PP |  | Kompletní provedení vč. dopravy na místo zabudování. | [14 empty] | PP | 1
| PSC |  | Poznámka k souboru cen: položka zahrnuje: - vodorovná a svislá doprava, přemístění, přeložení, manipulace s výkopkem - kompletní provedení vykopávky nezapažené i zapažené - ošetření výkopiště po celou dobu práce v něm vč. klimatických opatření - ztížení vykopávek v blízkosti podzemního vedení, konstrukcí a objektů vč. jejich dočasného zajištění - ztížení pod vodou, v okolí výbušnin, ve stísněných prostorech a pod. - příplatek za lepivost - těžení po vrstvách, pásech a po jiných nutných částech (figurách) - čerpání vody vč. čerpacích jímek, potrubí a pohotovostní čerpací soupravy (viz ustanovení k pol. 1151,2) - potřebné snížení hladiny podzemní vody - těžení a rozpojování jednotlivých balvanů - vytahování a nošení výkopku - ruční vykopávky, odstranění kořenů a napadávek - pažení, vzepření a rozepření vč. přepažování (vyjma štětových stěn) - úpravu, ochranu a očištění dna, základové spáry, stěn a svahů - udržování výkopiště a jeho ochrana proti vodě - odvedení nebo obvedení vody v okolí výkopiště a ve výkopišti - třídění výkopku - veškeré pomocné konstrukce umožňující provedení vykopávky (příjezdy, sjezdy, nájezdy, lešení, podpěr. konstr., přemostění, zpevněné plochy, zakrytí a pod.) položka nezahrnuje: - práce spojené s otvírkou zemníku | [14 empty] | PSC | 1
| VV | A19 | "z pol. č. 17411: "143,01 |  | 143.01 | [12 empty] | VV | 1 | 2 | True | 1 | ROZPOCET
15 | K | 17120 | ULOŽENÍ SYPANINY DO NÁSYPŮ A NA SKLÁDKY BEZ ZHUTNĚNÍ | M3 | 156.24 |  | 0 |  |  | základní |  | 0 | 0 | 0 | 0 | 0 | 4 | K | 1 |  |  |  | ROZPOCET |  |  |  |  | 0 | 0 | 0 | 0 | 0 | 1 | 0 | 4 | 1883628038
| PP |  | Zahrnuje kompletní provedení zemní konstrukce. | [14 empty] | PP | 1
| PSC |  | Poznámka k souboru cen: položka zahrnuje: - kompletní provedení zemní konstrukce do předepsaného tvaru - ošetření úložiště po celou dobu práce v něm vč. klimatických opatření - ztížení v okolí vedení, konstrukcí a objektů a jejich dočasné zajištění - ztížení provádění ve ztížených podmínkách a stísněných prostorech - ztížené ukládání sypaniny pod vodu - ukládání po vrstvách a po jiných nutných částech (figurách) vč. dosypávek - spouštění a nošení materiálu - úprava, očištění a ochrana podloží a svahů - svahování, uzavírání povrchů svahů - udržování úložiště a jeho ochrana proti vodě - odvedení nebo obvedení vody v okolí úložiště a v úložišti - veškeré pomocné konstrukce umožňující provedení zemní konstrukce (příjezdy, sjezdy, nájezdy, lešení, podpěrné konstrukce, přemostění, zpevněné plochy, zakrytí a pod.) | [14 empty] | PSC | 1
| VV | A12 | "ornice z pol. č. 121101:" 13,23 |  | 13.23 | [12 empty] | VV | 1 | 2 | True | 0 | ROZPOCET
| VV | B12 | "zemina z pol. č. 122731: "143,01 |  | 143.01 | [12 empty] | VV | 1 | 2 | True | 0 | ROZPOCET
| VV | C12 | "Celkem: "A12+B12 |  | 156.24 | [12 empty] | VV | 1 | 2 | True | 1 | ROZPOCET
16 | K | 17411 | ZÁSYP JAM A RÝH ZEMINOU SE ZHUTNĚNÍM | M3 | 143.01 |  | 0 |  |  | základní |  | 0 | 0 | 0 | 0 | 0 | 4 | K | 1 |  |  |  | ROZPOCET |  |  |  |  | 0 | 0 | 0 | 0 | 0 | 1 | 0 | 4 | -257491609
| PP |  | Zahrnuje všechny práce a dodávku materiálu vč. výběru vhodného materiálu, předepsaného hutnění atd. | [14 empty] | PP | 1
| PSC |  | Poznámka k souboru cen: položka zahrnuje: - kompletní provedení zemní konstrukce vč. výběru vhodného materiálu - úprava ukládaného materiálu vlhčením, tříděním, promícháním nebo vysoušením, příp. jiné úpravy za účelem zlepšení jeho mech. vlastností - hutnění i různé míry hutnění - ošetření úložiště po celou dobu práce v něm vč. klimatických opatření - ztížení v okolí vedení, konstrukcí a objektů a jejich dočasné zajištění - ztížení provádění vč. hutnění ve ztížených podmínkách a stísněných prostorech - ztížené ukládání sypaniny pod vodu - ukládání po vrstvách a po jiných nutných částech (figurách) vč. dosypávek - spouštění a nošení materiálu - výměna částí zemní konstrukce znehodnocené klimatickými vlivy - ruční hutnění - udržování úložiště a jeho ochrana proti vodě - odvedení nebo obvedení vody v okolí úložiště a v úložišti - veškeré pomocné konstrukce umožňující provedení zemní konstrukce (příjezdy, sjezdy, nájezdy, lešení, podpěrné konstrukce, přemostění, zpevněné plochy, zakrytí a pod.) | [14 empty] | PSC | 1
| VV | A18 | "z pol. č. 122731: "143,01 |  | 143.01 | [12 empty] | VV | 1 | 2 | True | 1 | ROZPOCET
| D | 9 | Ostatní konstrukce a práce |  |  |  | 0 |  |  |  |  | 0 |  | 0 |  | 0 | 1 | D | 0 |  |  |  | ROZPOCET | [10 empty] | 0
17 | K | 9112A3 | ZÁBRADLÍ MOSTNÍ S VODOR MADLY - DEMONTÁŽ S PŘESUNEM | M | 12.1 |  | 0 |  |  | základní |  | 0 | 0 | 0 | 0 | 0 | 4 | K | 1 |  |  |  | ROZPOCET |  |  |  |  | 0 | 0 | 0 | 0 | 0 | 1 | 0 | 4 | -360979143
| PP |  | Zahrnuje demontáž a odstranění vč. odvozu na místo určené investorem. | [14 empty] | PP | 1
| PSC |  | Poznámka k souboru cen: položka zahrnuje: - demontáž a odstranění zařízení - jeho odvoz na předepsané místo | [14 empty] | PSC | 1
| VV |  | "z příl. č. 02 | [14 empty] | VV | 1 | 1 | True | 0 | ROZPOCET
| VV | A1 | 6,1+6,0 |  | 12.1 | [12 empty] | VV | 1 | 2 | True | 1 | ROZPOCET
18 | K | 914113 | DOPRAVNÍ ZNAČKY ZÁKLADNÍ VELIKOSTI OCELOVÉ NEREFLEXNÍ - DEMONTÁŽ | KUS | 2 |  | 0 |  |  | základní |  | 0 | 0 | 0 | 0 | 0 | 4 | K | 1 |  |  |  | ROZPOCET |  |  |  |  | 0 | 0 | 0 | 0 | 0 | 1 | 0 | 4 | 104278000
| PP |  | odstranění původního dopravního značení Zahrnuje odstranění vč. dodatkových tabulí, odklizení vč. odvozu na předepsané místo. | [14 empty] | PP | 1
| PSC |  | Poznámka k souboru cen: Položka zahrnuje odstranění, demontáž a odklizení materiálu s odvozem na předepsané místo | [14 empty] | PSC | 1
| VV |  | "z příl. č. 02 | [14 empty] | VV | 1 | 1 | True | 0 | ROZPOCET
| VV | A5 | 2,0 |  | 2 | [12 empty] | VV | 1 | 2 | True | 1 | ROZPOCET
19 | K | 914A23 | EV ČÍSLO MOSTU OCEL S FÓLIÍ TŘ.1 DEMONTÁŽ | KUS | 2 |  | 0 |  |  | základní |  | 0 | 0 | 0 | 0 | 0 | 4 | K | 1 |  |  |  | ROZPOCET |  |  |  |  | 0 | 0 | 0 | 0 | 0 | 1 | 0 | 4 | 1719678567
| PP |  | Zahrnuje odstranění, demontáž a odklizení materiálu na předepsané místo. | [14 empty] | PP | 1
| PSC |  | Poznámka k souboru cen: Položka zahrnuje odstranění, demontáž a odklizení materiálu s odvozem na předepsané místo | [14 empty] | PSC | 1
20 | K | 919113 | ŘEZÁNÍ ASFALTOVÉHO KRYTU VOZOVEK TL DO 150MM | M | 22.3 |  | 0 |  |  | základní |  | 0 | 0 | 0 | 0 | 0 | 4 | K | 1 |  |  |  | ROZPOCET |  |  |  |  | 0 | 0 | 0 | 0 | 0 | 1 | 0 | 4 | 746003760
| PP |  | nařezání spáry před frézováním Zahrnuje řezání vč. spotřeby vody. | [14 empty] | PP | 1
| PSC |  | Poznámka k souboru cen: položka zahrnuje řezání vozovkové vrstvy v předepsané tloušťce, včetně spotřeby vody | [14 empty] | PSC | 1
| VV |  | "z příl. č. 02 | [14 empty] | VV | 1 | 1 | True | 0 | ROZPOCET
| VV | A8 | 9,9+9,4+3,0 |  | 22.3 | [12 empty] | VV | 1 | 2 | True | 1 | ROZPOCET
21 | K | 966138 | BOURÁNÍ KONSTRUKCÍ Z KAMENE NA MC S ODVOZEM DO 20KM | M3 | 30.428 |  | 0 |  |  | základní |  | 0 | 0 | 0 | 0 | 0 | 4 | K | 1 |  |  |  | ROZPOCET |  |  |  |  | 0 | 0 | 0 | 0 | 0 | 1 | 0 | 4 | -763484807
| PP |  | - kubatura bude upravena dle skutečných rozměrů na stavbě Zahrnuje rozbourání k-ce, pomocné k-ce vč.manipulace s vybouranou sutí a uložení na místo určené investorem. | [14 empty] | PP | 1
| PSC |  | Poznámka k souboru cen: položka zahrnuje: - rozbourání konstrukce bez ohledu na použitou technologii - veškeré pomocné konstrukce (lešení a pod.) - veškerou manipulaci s vybouranou sutí a hmotami včetně uložení na skládku. Nezahrnuje poplatek za skládku, který se vykazuje v položce 0141** (s výjimkou malého množství bouraného materiálu, kde je možné poplatek zahrnout do jednotkové ceny bourání – tento fakt musí být uveden v doplňujícím textu k položce) - veškeré další práce plynoucí z technologického předpisu a z platných předpisů | [14 empty] | PSC | 1
| VV |  | "z příl. č. 02 (odhad) | [14 empty] | VV | 1 | 1 | True | 0 | ROZPOCET
| VV | A2 | "kamenné opěry: "6,4*1,05*1,0+6,4*0,98*1,3 |  | 14.874 | [12 empty] | VV | 1 | 2 | True | 0 | ROZPOCET
| VV | B2 | "kamenné pilíře: "6,4*0,6*1,2*2 |  | 9.216 | [12 empty] | VV | 1 | 2 | True | 0 | ROZPOCET
| VV | C2 | "žulové desky: "1,3*6,5*0,25*3 |  | 6.338 | [12 empty] | VV | 1 | 2 | True | 0 | ROZPOCET
| VV | D2 | "Celkem: "A2+B2+C2 |  | 30.428 | [12 empty] | VV | 1 | 2 | True | 1 | ROZPOCET
22 | K | 96613B | BOURÁNÍ KONSTRUKCÍ Z KAMENE NA MC - DOPRAVA | tkm | 791.128 |  | 0 |  |  | základní |  | 0 | 0 | 0 | 0 | 0 | 4 | K | 1 |  |  |  | ROZPOCET |  |  |  |  | 0 | 0 | 0 | 0 | 0 | 1 | 0 | 4 | -446353302
| PP |  | BOURÁNÍ KONSTRUKCÍ Z KAMENE NA MC - DOPRAVA | [14 empty] | PP | 1
| PSC |  | Poznámka k souboru cen: Položka zahrnuje samostatnou dopravu suti a vybouraných hmot. Množství se určí jako součin hmotnosti [t] a požadované vzdálenosti [km]. | [14 empty] | PSC | 1
| VV | A10 | 30,428*2,6"t/m3"*10"km |  | 791.128 | [12 empty] | VV | 1 | 2 | True | 1 | ROZPOCET
23 | K | 966168 | BOURÁNÍ KONSTRUKCÍ ZE ŽELEZOBETONU S ODVOZEM DO 20KM | M3 | 39.115 |  | 0 |  |  | základní |  | 0 | 0 | 0 | 0 | 0 | 4 | K | 1 |  |  |  | ROZPOCET |  |  |  |  | 0 | 0 | 0 | 0 | 0 | 1 | 0 | 4 | -159287012
| PP |  | - kubatura bude upravena dle skutečných rozměrů na stavbě Zahrnuje rozbourání k-ce, pomocné k-ce vč.manipulace s vybouranou sutí a uložení na skládku. | [14 empty] | PP | 1
| PSC |  | Poznámka k souboru cen: položka zahrnuje: - rozbourání konstrukce bez ohledu na použitou technologii - veškeré pomocné konstrukce (lešení a pod.) - veškerou manipulaci s vybouranou sutí a hmotami včetně uložení na skládku. Nezahrnuje poplatek za skládku, který se vykazuje v položce 0141** (s výjimkou malého množství bouraného materiálu, kde je možné poplatek zahrnout do jednotkové ceny bourání – tento fakt musí být uveden v doplňujícím textu k položce) - veškeré další práce plynoucí z technologického předpisu a z platných předpisů | [14 empty] | PSC | 1
| VV |  | "z příl. č. 02" "(odhad) | [14 empty] | VV | 1 | 1 | True | 0 | ROZPOCET
| VV | A3 | "žb římsy: "(0,36*0,24+0,09*0,2)*7,75+(0,36*0,34+0,05*0,2)*6,55 |  | 1.676 | [12 empty] | VV | 1 | 2 | True | 0 | ROZPOCET
| VV | B3 | "žb mostovka: "2,525*5,0*0,2 |  | 2.525 | [12 empty] | VV | 1 | 2 | True | 0 | ROZPOCET
| VV | C3 | "žb opěra" "vč. základu: "2,6*1,0*2,1+2,9*1,0*2,1 |  | 11.55 | [12 empty] | VV | 1 | 2 | True | 0 | ROZPOCET
| VV | D3 | "žb zídka: "1,5*0,4*2,2+3,0*0,3*2,2 |  | 3.3 | [12 empty] | VV | 1 | 2 | True | 0 | ROZPOCET
| VV | E3 | "žb základy pod kamennou opěrou: "6,4*1,4*1,1+6,4*1,1*1,0 |  | 16.896 | [12 empty] | VV | 1 | 2 | True | 0 | ROZPOCET
| VV | F3 | "žb základy pod kamennými pilíři:" 6,4*0,55*0,45*2 |  | 3.168 | [12 empty] | VV | 1 | 2 | True | 0 | ROZPOCET
| VV | G3 | "Celkem: "A3+B3+C3+D3+E3+F3 |  | 39.115 | [12 empty] | VV | 1 | 2 | True | 1 | ROZPOCET
24 | K | 96616B | BOURÁNÍ KONSTRUKCÍ ZE ŽELEZOBETONU - DOPRAVA | tkm | 977.875 |  | 0 |  |  | základní |  | 0 | 0 | 0 | 0 | 0 | 4 | K | 1 |  |  |  | ROZPOCET |  |  |  |  | 0 | 0 | 0 | 0 | 0 | 1 | 0 | 4 | 1528838698
| PP |  | BOURÁNÍ KONSTRUKCÍ ZE ŽELEZOBETONU - DOPRAVA | [14 empty] | PP | 1
| PSC |  | Poznámka k souboru cen: Položka zahrnuje samostatnou dopravu suti a vybouraných hmot. Množství se určí jako součin hmotnosti [t] a požadované vzdálenosti [km]. | [14 empty] | PSC | 1
| VV | A9 | 39,115*2,5"t/m3"*10"km |  | 977.875 | [12 empty] | VV | 1 | 2 | True | 1 | ROZPOCET
25 | K | 966188 | DEMONTÁŽ KONSTRUKCÍ KOVOVÝCH S ODVOZEM DO 20KM | T | 1.734 |  | 0 |  |  | základní |  | 0 | 0 | 0 | 0 | 0 | 4 | K | 1 |  |  |  | ROZPOCET |  |  |  |  | 0 | 0 | 0 | 0 | 0 | 1 | 0 | 4 | -2115263754
| PP |  | Zahrnuje rozbourání k-ce, pomocné k-ce vč.manipulace s vybouranou sutí a uložení na místo určené investorem. | [14 empty] | PP | 1
| PSC |  | Poznámka k souboru cen: položka zahrnuje: - rozebrání konstrukce bez ohledu na použitou technologii - veškeré pomocné konstrukce (lešení a pod.) - veškerou manipulaci s vybouranou sutí a hmotami včetně uložení na skládku. Nezahrnuje poplatek za skládku, který se vykazuje v položce 0141** (s výjimkou malého množství bouraného materiálu, kde je možné poplatek zahrnout do jednotkové ceny bourání – tento fakt musí být uveden v doplňujícím textu k položce) - veškeré další práce plynoucí z technologického předpisu a z platných předpisů | [14 empty] | PSC | 1
| VV |  | "z příl. č. 02 | [14 empty] | VV | 1 | 1 | True | 0 | ROZPOCET
| VV | A6 | "ocelové nosníky I380: "(5,4+4,7+4,5+4,3)*86,5"kg/m"/1000 |  | 1.635 | [12 empty] | VV | 1 | 2 | True | 0 | ROZPOCET
| VV | B6 | "zavětrování: "(4,3+4,9)*10,77"kg/m"/1000 |  | 0.099 | [12 empty] | VV | 1 | 2 | True | 0 | ROZPOCET
| VV | C6 | "Celkem: "A6+B6 |  | 1.734 | [12 empty] | VV | 1 | 2 | True | 1 | ROZPOCET
26 | K | 97817 | ODSTRANĚNÍ MOSTNÍ IZOLACE | M2 | 50.96 |  | 0 |  |  | základní |  | 0 | 0 | 0 | 0 | 0 | 4 | K | 1 |  |  |  | ROZPOCET |  |  |  |  | 0 | 0 | 0 | 0 | 0 | 1 | 0 | 4 | -556176956
| PP |  | Zahrnuje veškerou manipulaci s vybouranou sutí vč. uložení na skládku. | [14 empty] | PP | 1
| PSC |  | Poznámka k souboru cen: - položka zahrnuje veškerou manipulaci s vybouranou sutí a hmotami včetně uložení na skládku. Nezahrnuje poplatek za skládku, který se vykazuje v položce 0141** (s výjimkou malého množství bouraného materiálu, kde je možné poplatek zahrnout do jednotkové ceny bourání – tento fakt musí být uveden v doplňujícím textu k položce) - položka zahrnuje veškeré další práce plynoucí z technologického předpisu a z platných předpisů | [14 empty] | PSC | 1
| VV |  | "odhad (předpoklad existence) | [14 empty] | VV | 1 | 1 | True | 0 | ROZPOCET
| VV | A4 | 9,1*5,6 |  | 50.96 | [12 empty] | VV | 1 | 2 | True | 1 | ROZPOCET

## SO 201 - Most ev. č. 102-019
[18 empty] | {29767c9a-5024-480b-ad57-389fce67001d} | [5 empty] | A6 | A6 | 22,3 | 2
[18 empty] | -1 | [5 empty] | B6 | B6 | 13 | 2
| KRYCÍ LIST SOUPISU PRACÍ | [7 empty] | v --- níže se nacházejí doplnkové a pomocné údaje k sestavám --- v | [8 empty] | False | [5 empty] | C6 | C6 | 23,6 | 2
[24 empty] | D6 | D6 | 6,1 | 2
| Stavba: | [22 empty] | B17 | B17 | 12,165 | 2
|  | II/102 Chotilsko, most ev. č. 102-019 | [21 empty] | B19 | B19 | 5,3 | 2
| Objekt: | [22 empty] | B21 | B21 | 60,4 | 2
|  | SO 201 - Most ev. č. 102-019 | [21 empty] | B28 | B28 | 254 | 2
[24 empty] | B29 | B29 | 127 | 2
| KSO: |  |  |  |  | CC-CZ: | [17 empty] | B31 | B31 | 127 | 2
| Místo: |  |  |  |  | Datum: | 30. 10. 2020 | [16 empty] | A40 | A40 | 62,62 | 2
[24 empty] | B40 | B40 | 10,149 | 2
| Zadavatel: |  |  |  |  | IČ: | [17 empty] | C40 | C40 | 5,8 | 2
|  | KSÚS Středočeského kraje |  |  |  | DIČ: | [17 empty] | B41 | B41 | 1,015 | 2
[24 empty] | C41 | C41 | 0,58 | 2
| Uchazeč: |  |  |  |  | IČ: | Vyplň údaj | [16 empty] | A43 | A43 | 62,62 | 2
|  | Vyplň údaj |  |  |  | DIČ: | Vyplň údaj | [16 empty] | B43 | B43 | 10,149 | 2
[24 empty] | C43 | C43 | 5,8 | 2
| Projektant: |  |  |  |  | IČ: | [17 empty] | B45 | B45 | 2,024 | 2
|  | INGUTIS, spol. s r.o. |  |  |  | DIČ: | [17 empty] | C45 | C45 | 1,993 | 2
[24 empty] | B56 | B56 | 0,02 | 2
| Zpracovatel: |  |  |  |  | IČ: | [17 empty] | B67 | B67 | 219 | 2
|  | Ing. J. Duben |  |  |  | DIČ: | [17 empty] | C67 | C67 | 6 | 2
[24 empty] | B75 | B75 | 4,708 | 2
| Poznámka: | [22 empty] | B76 | B76 | 7 | 2
[24 empty] | B78 | B78 | 14 | 2
[24 empty] | C78 | C78 | 41,649 | 2
[24 empty] | D78 | D78 | 6 | 2
| Cena bez DPH | [5 empty] | 0 | [16 empty] | A80 | A80 | 22,3 | 2
[24 empty] | B80 | B80 | 13 | 2
|  |  | Základ daně |  |  | Sazba daně | Výše daně | [16 empty] | B86 | B86 | 40,694 | 2
| DPH | základní | 0 |  |  | 21% | 0 | [16 empty] | C86 | C86 | 299,402 | 2
|  | snížená | 0 |  |  | 15% | 0
|  | zákl. přenesená | 0 |  |  | 21% | 0
|  | sníž. přenesená | 0 |  |  | 15% | 0
|  | nulová | 0 |  |  | 0% | 0
| Cena s DPH |  |  | v | CZK |  | 0
| Projektant |  |  | Zpracovatel
| Datum a podpis: |  | Razítko | Datum a podpis: |  |  | Razítko
| Objednavatel |  |  | Uchazeč
| Datum a podpis: |  | Razítko | Datum a podpis: |  |  | Razítko
REKAPITULACE ČLENĚNÍ SOUPISU PRACÍ
Stavba:
II/102 Chotilsko, most ev. č. 102-019
Objekt:
SO 201 - Most ev. č. 102-019
Místo: | [5 empty] | Datum: | 30. 10. 2020
Zadavatel: |  |  | KSÚS Středočeského kraje |  |  | Projektant: | INGUTIS, spol. s r.o.
Uchazeč: |  |  | Vyplň údaj |  |  | Zpracovatel: | Ing. J. Duben
Kód dílu - Popis | [6 empty] | Cena celkem [CZK]
Náklady ze soupisu prací | [6 empty] | 0 | [11 empty] | -1
| 0 - Všeobecné konstrukce a práce | [5 empty] | 0
| 1 - Zemní práce | [5 empty] | 0
| 2 - Základy | [5 empty] | 0
| 3 - Svislé konstrukce | [5 empty] | 0
| 4 - Vodorovné konstrukce | [5 empty] | 0
| 5 - Komunikace | [5 empty] | 0
| 6 - Úpravy povrchů, podlahy, výplně otvorů | [5 empty] | 0
| 7 - Přidružená stavební výroba | [5 empty] | 0
| 8 - Potrubí | [5 empty] | 0
| 9 - Ostatní konstrukce a práce | [5 empty] | 0
SOUPIS PRACÍ
Stavba:
II/102 Chotilsko, most ev. č. 102-019
Objekt:
SO 201 - Most ev. č. 102-019
Místo: | [5 empty] | Datum: | 30. 10. 2020
Zadavatel: |  |  | KSÚS Středočeského kraje |  |  | Projektant: | INGUTIS, spol. s r.o.
Uchazeč: |  |  | Vyplň údaj |  |  | Zpracovatel: | Ing. J. Duben
PČ | Typ | Kód | Popis | MJ | Množství | J.cena [CZK] | Cena celkem [CZK] | Cenová soustava |  | DPH | J. Nh [h] | Nh celkem [h] | J. hmotnost [t] | Hmotnost celkem [t] | J. suť [t] | Suť Celkem [t]
Náklady soupisu celkem | [6 empty] | 0 |  |  |  |  | 0 |  | 0 |  | 0 |  | D | -1 | [14 empty] | 0
| D | 0 | Všeobecné konstrukce a práce |  |  |  | 0 |  |  |  |  | 0 |  | 0 |  | 0 | 1 | D | 0 |  |  |  | ROZPOCET | [10 empty] | 0
1 | K | 014102 | POPLATKY ZA SKLÁDKU | T | 354.496 |  | 0 |  |  | základní |  | 0 | 0 | 0 | 0 | 0 | 4 | K | 1 |  |  |  | ROZPOCET |  |  |  |  | 0 | 0 | 0 | 0 | 0 | 1 | 0 | 4 | 236595129
| PP |  | přebytečná zemina z vrtů pilot, zemina z čištění koryta 2,0t/m3 a zemina z výkopů pilotážních plošin | [14 empty] | PP | 1
| PSC |  | Poznámka k souboru cen: zahrnuje veškeré poplatky provozovateli skládky související s uložením odpadu na skládce. | [14 empty] | PSC | 1
| VV | A86 | "z pol. č. 12960: "7,2*2,0"t/m3 |  | 14.4 | [12 empty] | VV | 1 | 2 | True | 0 | ROZPOCET
| VV | B86 | "zemina z vrtů pilot z pol. č. 264728: "3,14*0,3*0,3*6,0*12*2,0"t/m3 |  | 40.694 | [12 empty] | VV | 1 | 2 | True | 0 | ROZPOCET
| VV | C86 | "z pol. č. 131738: "149,701*2,0"t/m3 |  | 299.402 | [12 empty] | VV | 1 | 2 | True | 0 | ROZPOCET
| VV | D86 | "Celkem: "A86+B86+C86 |  | 354.496 | [12 empty] | VV | 1 | 2 | True | 1 | ROZPOCET
2 | K | 02742 | PROVIZORNÍ LÁVKY | M2 | 10 |  | 0 |  |  | základní |  | 0 | 0 | 0 | 0 | 0 | 4 | K | 1 |  |  |  | ROZPOCET |  |  |  |  | 0 | 0 | 0 | 0 | 0 | 1 | 0 | 4 | -1804310332
| PP |  | Provizorní dřevěná lávka pro pěší, vč. dodání, montáže demontáže a nájemného po dobu 4 měsíců | [14 empty] | PP | 1
| PSC |  | Poznámka k souboru cen: zahrnuje veškeré náklady spojené s objednatelem požadovanými zařízeními | [14 empty] | PSC | 1
| VV | A100 | 5*2 |  | 10 | [12 empty] | VV | 1 | 2 | True | 1 | ROZPOCET
5 | K | 02920 | OSTATNÍ POŽADAVKY - OCHRANA ŽIVOTNÍHO PROSTŘEDÍ | KPL | 1 |  | 0 |  |  | základní |  | 0 | 0 | 0 | 0 | 0 | 4 | K | 1 |  |  |  | ROZPOCET |  |  |  |  | 0 | 0 | 0 | 0 | 0 | 1 | 0 | 4 | 1046119349
| PP |  | Ochrana volně žijících živočichů - opatření. | [14 empty] | PP | 1
| PSC |  | Poznámka k souboru cen: zahrnuje veškeré náklady spojené s objednatelem požadovanými pracemi | [14 empty] | PSC | 1
6 | K | 02920.a | OSTATNÍ POŽADAVKY - OCHRANA ŽIVOTNÍHO PROSTŘEDÍ | KPL | 1 |  | 0 |  |  | základní |  | 0 | 0 | 0 | 0 | 0 | 4 | K | 1 |  |  |  | ROZPOCET |  |  |  |  | 0 | 0 | 0 | 0 | 0 | 1 | 0 | 4 | -1029065671
| PP |  | Vypracování Havarijního plánu - vč. jeho odsouhlasení příslušnými orgány ochrany životního přostředí a orgány státní správy | [14 empty] | PP | 1
| PSC |  | Poznámka k souboru cen: zahrnuje veškeré náklady spojené s objednatelem požadovanými pracemi | [14 empty] | PSC | 1
7 | K | 02920.b | OSTATNÍ POŽADAVKY - OCHRANA ŽIVOTNÍHO PROSTŘEDÍ | KPL | 1 |  | 0 |  |  | základní |  | 0 | 0 | 0 | 0 | 0 | 4 | K | 1 |  |  |  | ROZPOCET |  |  |  |  | 0 | 0 | 0 | 0 | 0 | 1 | 0 | 4 | 1555704252
| PP |  | Vypracování Povodňového plánu - vč. jeho odsouhlasení příslušnými orgány ochrany životního přostředí a orgány státní správy | [14 empty] | PP | 1
| PSC |  | Poznámka k souboru cen: zahrnuje veškeré náklady spojené s objednatelem požadovanými pracemi | [14 empty] | PSC | 1
8 | K | 02940 | OSTATNÍ POŽADAVKY - VYPRACOVÁNÍ DOKUMENTACE | KPL | 1 |  | 0 |  |  | základní |  | 0 | 0 | 0 | 0 | 0 | 4 | K | 1 |  |  |  | ROZPOCET |  |  |  |  | 0 | 0 | 0 | 0 | 0 | 1 | 0 | 4 | -1599714346
| PP |  | Plán údržby mostu. | [14 empty] | PP | 1
| PSC |  | Poznámka k souboru cen: zahrnuje veškeré náklady spojené s objednatelem požadovanými pracemi | [14 empty] | PSC | 1
9 | K | 029412 | OSTATNÍ POŽADAVKY - VYPRACOVÁNÍ MOSTNÍHO LISTU | KUS | 1 |  | 0 |  |  | základní |  | 0 | 0 | 0 | 0 | 0 | 4 | K | 1 |  |  |  | ROZPOCET |  |  |  |  | 0 | 0 | 0 | 0 | 0 | 1 | 0 | 4 | 1022842070
| PP |  | vč. zápisu do BMS | [14 empty] | PP | 1
| PSC |  | Poznámka k souboru cen: zahrnuje veškeré náklady spojené s objednatelem požadovanými pracemi | [14 empty] | PSC | 1
12 | K | 02953 | OSTATNÍ POŽADAVKY - HLAVNÍ MOSTNÍ PROHLÍDKA | KUS | 1 |  | 0 |  |  | základní |  | 0 | 0 | 0 | 0 | 0 | 4 | K | 1 |  |  |  | ROZPOCET |  |  |  |  | 0 | 0 | 0 | 0 | 0 | 1 | 0 | 4 | 117351773
| PP |  | Provedení první mostní prohlídky, zápis do systému BMS. | [14 empty] | PP | 1
| PSC |  | Poznámka k souboru cen: položka zahrnuje : - úkony dle ČSN 73 6221 - provedení hlavní mostní prohlídky oprávněnou fyzickou nebo právnickou osobou - vyhotovení záznamu (protokolu), který jednoznačně definuje stav mostu | [14 empty] | PSC | 1
15 | K | 03100 | ZAŘÍZENÍ STAVENIŠTĚ - ZŘÍZENÍ, PROVOZ, DEMONTÁŽ | KPL | 1 |  | 0 |  |  | základní |  | 0 | 0 | 0 | 0 | 0 | 4 | K | 1 |  |  |  | ROZPOCET |  |  |  |  | 0 | 0 | 0 | 0 | 0 | 1 | 0 | 4 | -112834431
| PP |  | ZAŘÍZENÍ STAVENIŠTĚ - ZŘÍZENÍ, PROVOZ, DEMONTÁŽ | [14 empty] | PP | 1
| PSC |  | Poznámka k souboru cen: zahrnuje objednatelem povolené náklady na pořízení (event. pronájem), provozování, udržování a likvidaci zhotovitelova zařízení | [14 empty] | PSC | 1
| D | 1 | Zemní práce |  |  |  | 0 |  |  |  |  | 0 |  | 0 |  | 0 | 1 | D | 0 |  |  |  | ROZPOCET | [10 empty] | 0
17 | K | 113168 | ODSTRANĚNÍ KRYTU ZPEVNĚNÝCH PLOCH ZE SILNIČNÍCH DÍLCŮ, ODVOZ DO 20KM | M3 | 7.5 |  | 0 |  |  | základní |  | 0 | 0 | 0 | 0 | 0 | 4 | K | 1 |  |  |  | ROZPOCET |  |  |  |  | 0 | 0 | 0 | 0 | 0 | 1 | 0 | 4 | 1075752198
| PP |  | Provizorní trasa pro pěší. Uložení dle zadání zhotovitele. | [14 empty] | PP | 1
| PSC |  | Poznámka k souboru cen: Položka zahrnuje veškerou manipulaci s vybouranou sutí a s vybouranými hmotami vč. uložení na skládku. Nezahrnuje poplatek za skládku, který se vykazuje v položce 0141** (s výjimkou malého množství bouraného materiálu, kde je možné poplatek zahrnout do jednotkové ceny bourání – tento fakt musí být uveden v doplňujícím textu k položce). | [14 empty] | PSC | 1
| VV | A84 | 1,5*25*0,2 |  | 7.5 | [12 empty] | VV | 1 | 2 | True | 1 | ROZPOCET
18 | K | 11332 | ODSTRANĚNÍ PODKLADŮ ZPEVNĚNÝCH PLOCH Z KAMENIVA NESTMELENÉHO | M3 | 25 |  | 0 |  |  | základní |  | 0 | 0 | 0 | 0 | 0 | 4 | K | 1 |  |  |  | ROZPOCET |  |  |  |  | 0 | 0 | 0 | 0 | 0 | 1 | 0 | 4 | -1167998169
| PP |  | Provizorní trasa pro pěší. Uložení dle zadání zhotovitele. | [14 empty] | PP | 1
| PSC |  | Poznámka k souboru cen: Položka zahrnuje veškerou manipulaci s vybouranou sutí a s vybouranými hmotami vč. uložení na skládku. Nezahrnuje poplatek za skládku, který se vykazuje v položce 0141** (s výjimkou malého množství bouraného materiálu, kde je možné poplatek zahrnout do jednotkové ceny bourání – tento fakt musí být uveden v doplňujícím textu k položce). | [14 empty] | PSC | 1
| VV | A85 | 2*0,5*25 |  | 25 | [12 empty] | VV | 1 | 2 | True | 1 | ROZPOCET
19 | K | 113766 | FRÉZOVÁNÍ DRÁŽKY PRŮŘEZU DO 800MM2 V ASFALTOVÉ VOZOVCE | M | 35.3 |  | 0 |  |  | základní |  | 0 | 0 | 0 | 0 | 0 | 4 | K | 1 |  |  |  | ROZPOCET |  |  |  |  | 0 | 0 | 0 | 0 | 0 | 1 | 0 | 4 | 226545428
| PP |  | Kompletní provedení. | [14 empty] | PP | 1
| PSC |  | Poznámka k souboru cen: Položka zahrnuje veškerou manipulaci s vybouranou sutí a s vybouranými hmotami vč. uložení na skládku. | [14 empty] | PSC | 1
| VV |  | "z příl. č. 02 | [14 empty] | VV | 1 | 1 | True | 0 | ROZPOCET
| VV | A80 | "na rozhraní stávající A80 nové vozovky:" 9,9+9,4+3,0 |  | 22.3 | [12 empty] | VV | 1 | 2 | True | 0 | ROZPOCET
| VV | B80 | "příčná spára ve vozovce: "6,5*2 |  | 13 | [12 empty] | VV | 1 | 2 | True | 0 | ROZPOCET
| VV | C80 | "Celkem: "A80+B80 |  | 35.3 | [12 empty] | VV | 1 | 2 | True | 1 | ROZPOCET
20 | K | 11526 | PŘEVEDENÍ VODY POTRUBÍM DN 800 NEBO ŽLABY R.O. DO 2,8M | M | 38 |  | 0 |  |  | základní |  | 0 | 0 | 0 | 0 | 0 | 4 | K | 1 |  |  |  | ROZPOCET |  |  |  |  | 0 | 0 | 0 | 0 | 0 | 1 | 0 | 4 | 1853867190
| PP |  | provizorní zatrubnění 2xDN800 Zahrnuje zřízení, udržování a odstranění. | [14 empty] | PP | 1
| PSC |  | Poznámka k souboru cen: Položka převedení vody na povrchu zahrnuje zřízení, udržování a odstranění příslušného zařízení. Převedení vody se uvádí buď průměrem potrubí (DN) nebo délkou rozvinutého obvodu žlabu (r.o.). | [14 empty] | PSC | 1
| VV |  | "z příl. č. 02 | [14 empty] | VV | 1 | 1 | True | 0 | ROZPOCET
| VV | A72 | 19*2 |  | 38 | [12 empty] | VV | 1 | 2 | True | 1 | ROZPOCET
21 | K | 121101 | SEJMUTÍ ORNICE NEBO LESNÍ PŮDY S ODVOZEM DO 1KM | M3 | 12.5 |  | 0 |  |  | základní |  | 0 | 0 | 0 | 0 | 0 | 4 | K | 1 |  |  |  | ROZPOCET |  |  |  |  | 0 | 0 | 0 | 0 | 0 | 1 | 0 | 4 | 305918044
| PP |  | Pro provizorní trasu pro pěší. Sejmutí ornice, vč. naložení, odvozu a uložení na meziskládku. | [14 empty] | PP | 1
| PSC |  | Poznámka k souboru cen: položka zahrnuje sejmutí ornice bez ohledu na tloušťku vrstvy a její vodorovnou dopravu nezahrnuje uložení na trvalou skládku | [14 empty] | PSC | 1
| VV | A82 | 2,5*25*0,2 |  | 12.5 | [12 empty] | VV | 1 | 2 | True | 1 | ROZPOCET
22 | K | 122738 | ODKOPÁVKY A PROKOPÁVKY OBECNÉ TŘ. I, ODVOZ DO 20KM | M3 | 6 |  | 0 |  |  | základní |  | 0 | 0 | 0 | 0 | 0 | 4 | K | 1 |  |  |  | ROZPOCET |  |  |  |  | 0 | 0 | 0 | 0 | 0 | 1 | 0 | 4 | -1845027432
| PP |  | odkop dočasné zemní hrázky Kompletní provedení vykopávky vč. dopravy. | [14 empty] | PP | 1
| PSC |  | Poznámka k souboru cen: položka zahrnuje: - vodorovná a svislá doprava, přemístění, přeložení, manipulace s výkopkem - kompletní provedení vykopávky nezapažené i zapažené - ošetření výkopiště po celou dobu práce v něm vč. klimatických opatření - ztížení vykopávek v blízkosti podzemního vedení, konstrukcí a objektů vč. jejich dočasného zajištění - ztížení pod vodou, v okolí výbušnin, ve stísněných prostorech a pod. - příplatek za lepivost - těžení po vrstvách, pásech a po jiných nutných částech (figurách) - čerpání vody vč. čerpacích jímek, potrubí a pohotovostní čerpací soupravy (viz ustanovení k pol. 1151,2) - potřebné snížení hladiny podzemní vody - těžení a rozpojování jednotlivých balvanů - vytahování a nošení výkopku - svahování a přesvah. svahů do konečného tvaru, výměna hornin v podloží a v pláni znehodnocené klimatickými vlivy - ruční vykopávky, odstranění kořenů a napadávek - pažení, vzepření a rozepření vč. přepažování (vyjma štětových stěn) - úpravu, ochranu a očištění dna, základové spáry, stěn a svahů - zhutnění podloží, případně i svahů vč. svahování - zřízení stupňů v podloží a lavic na svazích, není-li pro tyto práce zřízena samostatná položka - udržování výkopiště a jeho ochrana proti vodě - odvedení nebo obvedení vody v okolí výkopiště a ve výkopišti - třídění výkopku - veškeré pomocné konstrukce umožňující provedení vykopávky (příjezdy, sjezdy, nájezdy, lešení, podpěr. konstr., přemostění, zpevněné plochy, zakrytí a pod.) - nezahrnuje uložení zeminy (na skládku, do násypu) ani poplatky za skládku, vykazují se v položce č.0141** | [14 empty] | PSC | 1
| VV | A74 | "z pol. č. 17710: "6,0 |  | 6 | [12 empty] | VV | 1 | 2 | True | 1 | ROZPOCET
23 | K | 125731.a | VYKOPÁVKY ZE ZEMNÍKŮ A SKLÁDEK TŘ. I, ODVOZ DO 1KM | M3 | 9.63 |  | 0 |  |  | základní |  | 0 | 0 | 0 | 0 | 0 | 4 | K | 1 |  |  |  | ROZPOCET |  |  |  |  | 0 | 0 | 0 | 0 | 0 | 1 | 0 | 4 | -1973618659
| PP |  | ornice pro zpětné využití z meziskládky Kompletní provedení vč. dopravy na místo zabudování. | [14 empty] | PP | 1
| PSC |  | Poznámka k souboru cen: položka zahrnuje: - vodorovná a svislá doprava, přemístění, přeložení, manipulace s výkopkem - kompletní provedení vykopávky nezapažené i zapažené - ošetření výkopiště po celou dobu práce v něm vč. klimatických opatření - ztížení vykopávek v blízkosti podzemního vedení, konstrukcí a objektů vč. jejich dočasného zajištění - ztížení pod vodou, v okolí výbušnin, ve stísněných prostorech a pod. - příplatek za lepivost - těžení po vrstvách, pásech a po jiných nutných částech (figurách) - čerpání vody vč. čerpacích jímek, potrubí a pohotovostní čerpací soupravy (viz ustanovení k pol. 1151,2) - potřebné snížení hladiny podzemní vody - těžení a rozpojování jednotlivých balvanů - vytahování a nošení výkopku - ruční vykopávky, odstranění kořenů a napadávek - pažení, vzepření a rozepření vč. přepažování (vyjma štětových stěn) - úpravu, ochranu a očištění dna, základové spáry, stěn a svahů - udržování výkopiště a jeho ochrana proti vodě - odvedení nebo obvedení vody v okolí výkopiště a ve výkopišti - třídění výkopku - veškeré pomocné konstrukce umožňující provedení vykopávky (příjezdy, sjezdy, nájezdy, lešení, podpěr. konstr., přemostění, zpevněné plochy, zakrytí a pod.) položka nezahrnuje: - práce spojené s otvírkou zemníku | [14 empty] | PSC | 1
| VV | A64 | "z pol. č. 18222: "64,2"m2"*0,15 |  | 9.63 | [12 empty] | VV | 1 | 2 | True | 1 | ROZPOCET
24 | K | 125731.b | VYKOPÁVKY ZE ZEMNÍKŮ A SKLÁDEK TŘ. I, ODVOZ DO 1KM | M3 | 69.299 |  | 0 |  |  | základní |  | 0 | 0 | 0 | 0 | 0 | 4 | K | 1 |  |  |  | ROZPOCET |  |  |  |  | 0 | 0 | 0 | 0 | 0 | 1 | 0 | 4 | -297994216
| PP |  | zemina pro zpětné využití Kompletní provedení vč. dopravy na místo zabudování. | [14 empty] | PP | 1
| PSC |  | Poznámka k souboru cen: položka zahrnuje: - vodorovná a svislá doprava, přemístění, přeložení, manipulace s výkopkem - kompletní provedení vykopávky nezapažené i zapažené - ošetření výkopiště po celou dobu práce v něm vč. klimatických opatření - ztížení vykopávek v blízkosti podzemního vedení, konstrukcí a objektů vč. jejich dočasného zajištění - ztížení pod vodou, v okolí výbušnin, ve stísněných prostorech a pod. - příplatek za lepivost - těžení po vrstvách, pásech a po jiných nutných částech (figurách) - čerpání vody vč. čerpacích jímek, potrubí a pohotovostní čerpací soupravy (viz ustanovení k pol. 1151,2) - potřebné snížení hladiny podzemní vody - těžení a rozpojování jednotlivých balvanů - vytahování a nošení výkopku - ruční vykopávky, odstranění kořenů a napadávek - pažení, vzepření a rozepření vč. přepažování (vyjma štětových stěn) - úpravu, ochranu a očištění dna, základové spáry, stěn a svahů - udržování výkopiště a jeho ochrana proti vodě - odvedení nebo obvedení vody v okolí výkopiště a ve výkopišti - třídění výkopku - veškeré pomocné konstrukce umožňující provedení vykopávky (příjezdy, sjezdy, nájezdy, lešení, podpěr. konstr., přemostění, zpevněné plochy, zakrytí a pod.) položka nezahrnuje: - práce spojené s otvírkou zemníku | [14 empty] | PSC | 1
| VV | A78 | "z pol. č. 17511: "7,65 |  | 7.65 | [12 empty] | VV | 1 | 2 | True | 0 | ROZPOCET
| VV | B78 | "z pol. č. 17411:" 14,0 |  | 14 | [12 empty] | VV | 1 | 2 | True | 0 | ROZPOCET
| VV | C78 | "z pol. č. 17110:" 41,649 |  | 41.649 | [12 empty] | VV | 1 | 2 | True | 0 | ROZPOCET
| VV | D78 | "z pol. č. 17710: "6,0 |  | 6 | [12 empty] | VV | 1 | 2 | True | 0 | ROZPOCET
| VV | E78 | "Celkem: "A78+B78+C78+D78 |  | 69.299 | [12 empty] | VV | 1 | 2 | True | 1 | ROZPOCET
25 | K | 12960 | ČIŠTĚNÍ VODOTEČÍ A MELIORAČ KANÁLŮ OD NÁNOSŮ | M3 | 10.8 |  | 0 |  |  | základní |  | 0 | 0 | 0 | 0 | 0 | 4 | K | 1 |  |  |  | ROZPOCET |  |  |  |  | 0 | 0 | 0 | 0 | 0 | 1 | 0 | 4 | -403792502
| PP |  | Kompletní provedení vč. dopravy a uložení na skládku. | [14 empty] | PP | 1
| PSC |  | Poznámka k souboru cen: - vodorovná a svislá doprava, přemístění, přeložení, manipulace s výkopkem a uložení na skládku (bez poplatku) | [14 empty] | PSC | 1
| VV |  | "z příl. č. 02 | [14 empty] | VV | 1 | 1 | True | 0 | ROZPOCET
| VV | A65 | 1,8*20,0*0,3 |  | 10.8 | [12 empty] | VV | 1 | 2 | True | 1 | ROZPOCET
26 | K | 131731 | HLOUBENÍ JAM ZAPAŽ I NEPAŽ TŘ. I, ODVOZ DO 1KM | M3 | 69.299 |  | 0 |  |  | základní |  | 0 | 0 | 0 | 0 | 0 | 4 | K | 1 |  |  |  | ROZPOCET |  |  |  |  | 0 | 0 | 0 | 0 | 0 | 1 | 0 | 4 | -12467727
| PP |  | odvoz na meziskládku Zahrnuje všechny práce vč. případného čerpání vody, dopravu vč. úpravy základové spáry. | [14 empty] | PP | 1
| PSC |  | Poznámka k souboru cen: položka zahrnuje: - vodorovná a svislá doprava, přemístění, přeložení, manipulace s výkopkem - kompletní provedení vykopávky nezapažené i zapažené - ošetření výkopiště po celou dobu práce v něm vč. klimatických opatření - ztížení vykopávek v blízkosti podzemního vedení, konstrukcí a objektů vč. jejich dočasného zajištění - ztížení pod vodou, v okolí výbušnin, ve stísněných prostorech a pod. - příplatek za lepivost - těžení po vrstvách, pásech a po jiných nutných částech (figurách) - čerpání vody vč. čerpacích jímek, potrubí a pohotovostní čerpací soupravy (viz ustanovení k pol. 1151,2) - potřebné snížení hladiny podzemní vody - těžení a rozpojování jednotlivých balvanů - vytahování a nošení výkopku - svahování a přesvah. svahů do konečného tvaru, výměna hornin v podloží a v pláni znehodnocené klimatickými vlivy - ruční vykopávky, odstranění kořenů a napadávek - pažení, vzepření a rozepření vč. přepažování (vyjma štětových stěn) - úpravu, ochranu a očištění dna, základové spáry, stěn a svahů - odvedení nebo obvedení vody v okolí výkopiště a ve výkopišti - třídění výkopku - veškeré pomocné konstrukce umožňující provedení vykopávky (příjezdy, sjezdy, nájezdy, lešení, podpěr. konstr., přemostění, zpevněné plochy, zakrytí a pod.) - nezahrnuje uložení zeminy (na skládku, do násypu) ani poplatky za skládku, vykazují se v položce č.0141** | [14 empty] | PSC | 1
| VV |  | "z příl. č. 02, 08 | [14 empty] | VV | 1 | 1 | True | 0 | ROZPOCET
| VV | A81 | 14,6"m2"*15,0 |  | 219 | [12 empty] | VV | 1 | 2 | True | 0 | ROZPOCET
| VV | B81 | "potřeba pro zpětný zásyp: "7,65"m3"+14,0"m3"+41,649"m3"+6,0"m3 |  | 69.299 | [12 empty] | VV | 1 | 2 | True | 1 | ROZPOCET
27 | K | 131738 | HLOUBENÍ JAM ZAPAŽ I NEPAŽ TŘ. I, ODVOZ DO 20KM | M3 | 149.701 |  | 0 |  |  | základní |  | 0 | 0 | 0 | 0 | 0 | 4 | K | 1 |  |  |  | ROZPOCET |  |  |  |  | 0 | 0 | 0 | 0 | 0 | 1 | 0 | 4 | -882151523
| PP |  | odvoz na skládku Zahrnuje všechny práce vč. případného čerpání vody, dopravu vč. úpravy základové spáry. | [14 empty] | PP | 1
| PSC |  | Poznámka k souboru cen: položka zahrnuje: - vodorovná a svislá doprava, přemístění, přeložení, manipulace s výkopkem - kompletní provedení vykopávky nezapažené i zapažené - ošetření výkopiště po celou dobu práce v něm vč. klimatických opatření - ztížení vykopávek v blízkosti podzemního vedení, konstrukcí a objektů vč. jejich dočasného zajištění - ztížení pod vodou, v okolí výbušnin, ve stísněných prostorech a pod. - příplatek za lepivost - těžení po vrstvách, pásech a po jiných nutných částech (figurách) - čerpání vody vč. čerpacích jímek, potrubí a pohotovostní čerpací soupravy (viz ustanovení k pol. 1151,2) - potřebné snížení hladiny podzemní vody - těžení a rozpojování jednotlivých balvanů - vytahování a nošení výkopku - svahování a přesvah. svahů do konečného tvaru, výměna hornin v podloží a v pláni znehodnocené klimatickými vlivy - ruční vykopávky, odstranění kořenů a napadávek - pažení, vzepření a rozepření vč. přepažování (vyjma štětových stěn) - úpravu, ochranu a očištění dna, základové spáry, stěn a svahů - odvedení nebo obvedení vody v okolí výkopiště a ve výkopišti - třídění výkopku - veškeré pomocné konstrukce umožňující provedení vykopávky (příjezdy, sjezdy, nájezdy, lešení, podpěr. konstr., přemostění, zpevněné plochy, zakrytí a pod.) - nezahrnuje uložení zeminy (na skládku, do násypu) ani poplatky za skládku, vykazují se v položce č.0141** | [14 empty] | PSC | 1
| VV |  | "z příl. č. 02, 08 | [14 empty] | VV | 1 | 1 | True | 0 | ROZPOCET
| VV | A66 | 14,6"m2"*15,0 |  | 219 | [12 empty] | VV | 1 | 2 | True | 0 | ROZPOCET
| VV | B66 | "na skládku: "219,0-69,299 |  | 149.701 | [12 empty] | VV | 1 | 2 | True | 1 | ROZPOCET
28 | K | 17110 | ULOŽENÍ SYPANINY DO NÁSYPŮ SE ZHUTNĚNÍM | M3 | 41.649 |  | 0 |  |  | základní |  | 0 | 0 | 0 | 0 | 0 | 4 | K | 1 |  |  |  | ROZPOCET |  |  |  |  | 0 | 0 | 0 | 0 | 0 | 1 | 0 | 4 | -2138699282
| PP |  | úprava terénu Zahrnuje kompletní provedení zemní konstrukce. | [14 empty] | PP | 1
| PSC |  | Poznámka k souboru cen: položka zahrnuje: - kompletní provedení zemní konstrukce vč. výběru vhodného materiálu - úprava ukládaného materiálu vlhčením, tříděním, promícháním nebo vysoušením, příp. jiné úpravy za účelem zlepšení jeho mech. vlastností - hutnění i různé míry hutnění - ošetření úložiště po celou dobu práce v něm vč. klimatických opatření - ztížení v okolí vedení, konstrukcí a objektů a jejich dočasné zajištění - ztížení provádění vč. hutnění ve ztížených podmínkách a stísněných prostorech - ztížené ukládání sypaniny pod vodu - ukládání po vrstvách a po jiných nutných částech (figurách) vč. dosypávek - spouštění a nošení materiálu - výměna částí zemní konstrukce znehodnocené klimatickými vlivy - ruční hutnění a výplň jam a prohlubní v podloží - úprava, očištění, ochrana a zhutnění podloží - svahování, hutnění a uzavírání povrchů svahů - zřízení lavic na svazích - udržování úložiště a jeho ochrana proti vodě - odvedení nebo obvedení vody v okolí úložiště a v úložišti - veškeré pomocné konstrukce umožňující provedení zemní konstrukce (příjezdy, sjezdy, nájezdy, lešení, podpěrné konstrukce, přemostění, zpevněné plochy, zakrytí a pod.) | [14 empty] | PSC | 1
| VV | A77 | 3,4"m2"*(4,8+3,8)+(5,9*0,9*1,3)/2+(5,6*1,3*1,3)/2+(6,5*1,0*1,3)/2 |  | 41.649 | [12 empty] | VV | 1 | 2 | True | 1 | ROZPOCET
29 | K | 17120 | ULOŽENÍ SYPANINY DO NÁSYPŮ A NA SKLÁDKY BEZ ZHUTNĚNÍ | M3 | 245.347 |  | 0 |  |  | základní |  | 0 | 0 | 0 | 0 | 0 | 4 | K | 1 |  |  |  | ROZPOCET |  |  |  |  | 0 | 0 | 0 | 0 | 0 | 1 | 0 | 4 | -1073413850
| PP |  | uložení zeminy na skládku Zahrnuje kompletní provedení zemní konstrukce. | [14 empty] | PP | 1
| PSC |  | Poznámka k souboru cen: položka zahrnuje: - kompletní provedení zemní konstrukce do předepsaného tvaru - ošetření úložiště po celou dobu práce v něm vč. klimatických opatření - ztížení v okolí vedení, konstrukcí a objektů a jejich dočasné zajištění - ztížení provádění ve ztížených podmínkách a stísněných prostorech - ztížené ukládání sypaniny pod vodu - ukládání po vrstvách a po jiných nutných částech (figurách) vč. dosypávek - spouštění a nošení materiálu - úprava, očištění a ochrana podloží a svahů - svahování, uzavírání povrchů svahů - udržování úložiště a jeho ochrana proti vodě - odvedení nebo obvedení vody v okolí úložiště a v úložišti - veškeré pomocné konstrukce umožňující provedení zemní konstrukce (příjezdy, sjezdy, nájezdy, lešení, podpěrné konstrukce, přemostění, zpevněné plochy, zakrytí a pod.) | [14 empty] | PSC | 1
| VV | A67 | "z pol. č. 264128: "3,14*0,3*0,3*6,0*12 |  | 20.347 | [12 empty] | VV | 1 | 2 | True | 0 | ROZPOCET
| VV | B67 | "z pol. č. 131731: "219,0 |  | 219 | [12 empty] | VV | 1 | 2 | True | 0 | ROZPOCET
| VV | C67 | "z pol. č. 122738: "6,0 |  | 6 | [12 empty] | VV | 1 | 2 | True | 0 | ROZPOCET
| VV | D67 | "Celkem: "A67+B67+C67 |  | 245.347 | [12 empty] | VV | 1 | 2 | True | 1 | ROZPOCET
30 | K | 17411 | ZÁSYP JAM A RÝH ZEMINOU SE ZHUTNĚNÍM | M3 | 14 |  | 0 |  |  | základní |  | 0 | 0 | 0 | 0 | 0 | 4 | K | 1 |  |  |  | ROZPOCET |  |  |  |  | 0 | 0 | 0 | 0 | 0 | 1 | 0 | 4 | -689788642
| PP |  | zpětný zásyp zeminou z meziskládky stavby Zahrnuje všechny práce a dodávku materiálu vč. výběru vhodného materiálu, předepsaného hutnění atd. | [14 empty] | PP | 1
| PSC |  | Poznámka k souboru cen: položka zahrnuje: - kompletní provedení zemní konstrukce vč. výběru vhodného materiálu - úprava ukládaného materiálu vlhčením, tříděním, promícháním nebo vysoušením, příp. jiné úpravy za účelem zlepšení jeho mech. vlastností - hutnění i různé míry hutnění - ošetření úložiště po celou dobu práce v něm vč. klimatických opatření - ztížení v okolí vedení, konstrukcí a objektů a jejich dočasné zajištění - ztížení provádění vč. hutnění ve ztížených podmínkách a stísněných prostorech - ztížené ukládání sypaniny pod vodu - ukládání po vrstvách a po jiných nutných částech (figurách) vč. dosypávek - spouštění a nošení materiálu - výměna částí zemní konstrukce znehodnocené klimatickými vlivy - ruční hutnění - udržování úložiště a jeho ochrana proti vodě - odvedení nebo obvedení vody v okolí úložiště a v úložišti - veškeré pomocné konstrukce umožňující provedení zemní konstrukce (příjezdy, sjezdy, nájezdy, lešení, podpěrné konstrukce, přemostění, zpevněné plochy, zakrytí a pod.) | [14 empty] | PSC | 1
| VV | A76 | "OP1: "1,4"m2"*2,5*2 |  | 7 | [12 empty] | VV | 1 | 2 | True | 0 | ROZPOCET
| VV | B76 | "OP2:" 1,4"m2"*2,5*2 |  | 7 | [12 empty] | VV | 1 | 2 | True | 0 | ROZPOCET
| VV | C76 | "Celkem: "A76+B76 |  | 14 | [12 empty] | VV | 1 | 2 | True | 1 | ROZPOCET
31 | K | 17481 | ZÁSYP JAM A RÝH Z NAKUPOVANÝCH MATERIÁLŮ | M3 | 105 |  | 0 |  |  | základní |  | 0 | 0 | 0 | 0 | 0 | 4 | K | 1 |  |  |  | ROZPOCET |  |  |  |  | 0 | 0 | 0 | 0 | 0 | 1 | 0 | 4 | 1530867260
| PP |  | zásyp pro vrtání pilot Kompletní provedení vč. nákupu a dopravy, předepsaného hutnění atd. | [14 empty] | PP | 1
| PSC |  | Poznámka k souboru cen: položka zahrnuje: - kompletní provedení zemní konstrukce včetně nákupu a dopravy materiálu dle zadávací dokumentace - úprava ukládaného materiálu vlhčením, tříděním, promícháním nebo vysoušením, příp. jiné úpravy za účelem zlepšení jeho mech. vlastností - hutnění i různé míry hutnění - ošetření úložiště po celou dobu práce v něm vč. klimatických opatření - ztížení v okolí vedení, konstrukcí a objektů a jejich dočasné zajištění - ztížení provádění vč. hutnění ve ztížených podmínkách a stísněných prostorech - ztížené ukládání sypaniny pod vodu - ukládání po vrstvách a po jiných nutných částech (figurách) vč. dosypávek - spouštění a nošení materiálu - výměna částí zemní konstrukce znehodnocené klimatickými vlivy - udržování úložiště a jeho ochrana proti vodě - odvedení nebo obvedení vody v okolí úložiště a v úložišti - veškeré pomocné konstrukce umožňující provedení zemní konstrukce (příjezdy, sjezdy, nájezdy, lešení, podpěrné konstrukce, přemostění, zpevněné plochy, zakrytí a pod.) | [14 empty] | PSC | 1
| VV | A68 | 7,0"m2"*15,0 |  | 105 | [12 empty] | VV | 1 | 2 | True | 1 | ROZPOCET
32 | K | 17511 | OBSYP POTRUBÍ A OBJEKTŮ SE ZHUTNĚNÍM | M3 | 7.65 |  | 0 |  |  | základní |  | 0 | 0 | 0 | 0 | 0 | 4 | K | 1 |  |  |  | ROZPOCET |  |  |  |  | 0 | 0 | 0 | 0 | 0 | 1 | 0 | 4 | -851442534
| PP |  | svahové kužele, zemina z meziskládky stavby Zahrnuje všechny práce a dodávku materiálu vč. výběru vhodného materiálu, předepsaného hutnění atd. | [14 empty] | PP | 1
| PSC |  | Poznámka k souboru cen: položka zahrnuje: - kompletní provedení zemní konstrukce vč. výběru vhodného materiálu - úprava ukládaného materiálu vlhčením, tříděním, promícháním nebo vysoušením, příp. jiné úpravy za účelem zlepšení jeho mech. vlastností - hutnění i různé míry hutnění - ošetření úložiště po celou dobu práce v něm vč. klimatických opatření - ztížení v okolí vedení, konstrukcí a objektů a jejich dočasné zajištění - ztížení provádění vč. hutnění ve ztížených podmínkách a stísněných prostorech - ztížené ukládání sypaniny pod vodu - ukládání po vrstvách a po jiných nutných částech (figurách) vč. dosypávek - spouštění a nošení materiálu - výměna částí zemní konstrukce znehodnocené klimatickými vlivy - ruční hutnění a výplň jam a prohlubní v podloží - úprava, očištění, ochrana a zhutnění podloží - svahování, hutnění a uzavírání povrchů svahů - zřízení lavic na svazích - udržování úložiště a jeho ochrana proti vodě - odvedení nebo obvedení vody v okolí úložiště a v úložišti - veškeré pomocné konstrukce umožňující provedení zemní konstrukce (příjezdy, sjezdy, nájezdy, lešení, podpěrné konstrukce, přemostění, zpevněné plochy, zakrytí a pod.) - zemina vytlačená potrubím o DN do 180mm se od kubatury obsypů neodečítá | [14 empty] | PSC | 1
| VV | A75 | "OP1: "(1/3*3,14*1,7*1,7*1,3)/4+(1/3*3,14*2,4*2,4*1,3)/4 |  | 2.942 | [12 empty] | VV | 1 | 2 | True | 0 | ROZPOCET
| VV | B75 | "OP2:" (1/3*3,14*2,2*2,2*1,3)/4+(1/3*3,14*3,0*3,0*1,3)/4 |  | 4.708 | [12 empty] | VV | 1 | 2 | True | 0 | ROZPOCET
| VV | C75 | "Celkem: "A75+B75 |  | 7.65 | [12 empty] | VV | 1 | 2 | True | 1 | ROZPOCET
33 | K | 17710 | ZEMNÍ HRÁZKY ZE ZEMIN SE ZHUTNĚNÍM | M3 | 6 |  | 0 |  |  | základní |  | 0 | 0 | 0 | 0 | 0 | 4 | K | 1 |  |  |  | ROZPOCET |  |  |  |  | 0 | 0 | 0 | 0 | 0 | 1 | 0 | 4 | -2027712003
| PP |  | dočasné přehrazení stávajícího koryta zeminou z meziskládky stavby Kompletní provedení vč. zhutnění. | [14 empty] | PP | 1
| PSC |  | Poznámka k souboru cen: položka zahrnuje: - kompletní provedení zemní konstrukce vč. výběru vhodného materiálu - úprava ukládaného materiálu vlhčením, tříděním, promícháním nebo vysoušením, příp. jiné úpravy za účelem zlepšení jeho mech. vlastností - hutnění i různé míry hutnění - ošetření úložiště po celou dobu práce v něm vč. klimatických opatření - ztížení v okolí vedení, konstrukcí a objektů a jejich dočasné zajištění - ztížení provádění vč. hutnění ve ztížených podmínkách a stísněných prostorech - ztížené ukládání sypaniny pod vodu - ukládání po vrstvách a po jiných nutných částech (figurách) vč. dosypávek - spouštění a nošení materiálu - výměna částí zemní konstrukce znehodnocené klimatickými vlivy - ruční hutnění a výplň jam a prohlubní v podloží - úprava, očištění, ochrana a zhutnění podloží - svahování, hutnění a uzavírání povrchů svahů - zřízení lavic na svazích - udržování úložiště a jeho ochrana proti vodě - odvedení nebo obvedení vody v okolí úložiště a v úložišti - veškeré pomocné konstrukce umožňující provedení zemní konstrukce (příjezdy, sjezdy, nájezdy, lešení, podpěrné konstrukce, přemostění, zpevněné plochy, zakrytí a pod.) | [14 empty] | PSC | 1
| VV | A73 | 1,0*1,5*2,0*2 |  | 6 | [12 empty] | VV | 1 | 2 | True | 1 | ROZPOCET
34 | K | 18110 | ÚPRAVA PLÁNĚ SE ZHUTNĚNÍM V HORNINĚ TŘ. I | M2 | 89.28 |  | 0 |  |  | základní |  | 0 | 0 | 0 | 0 | 0 | 4 | K | 1 |  |  |  | ROZPOCET |  |  |  |  | 0 | 0 | 0 | 0 | 0 | 1 | 0 | 4 | -913470454
| PP |  | pod vozovkovými vrstvami Kompletní provedení vč. statické zatěžovací zkoušky pro ověření Edef2. | [14 empty] | PP | 1
| PSC |  | Poznámka k souboru cen: položka zahrnuje úpravu pláně včetně vyrovnání výškových rozdílů. Míru zhutnění určuje projekt. | [14 empty] | PSC | 1
| VV |  | "z příl. č. 02, 03 | [14 empty] | VV | 1 | 1 | True | 0 | ROZPOCET
| VV | A79 | 4,4*7,5+4,4*9,1+2,9*5,6 |  | 89.28 | [12 empty] | VV | 1 | 2 | True | 1 | ROZPOCET
35 | K | 18222 | ROZPROSTŘENÍ ORNICE VE SVAHU V TL DO 0,15M | M2 | 64.2 |  | 0 |  |  | základní |  | 0 | 0 | 0 | 0 | 0 | 4 | K | 1 |  |  |  | ROZPOCET |  |  |  |  | 0 | 0 | 0 | 0 | 0 | 1 | 0 | 4 | 1496918746
| PP |  | Rozprostření ornice v předepsané tloušťce. | [14 empty] | PP | 1
| PSC |  | Poznámka k souboru cen: položka zahrnuje: nutné přemístění ornice z dočasných skládek vzdálených do 50m rozprostření ornice v předepsané tloušťce ve svahu přes 1:5 | [14 empty] | PSC | 1
| VV |  | "z příl. č. 02 | [14 empty] | VV | 1 | 1 | True | 0 | ROZPOCET
| VV | A69 | (9,6+1,7+6,8+13,0+6,2+9,8+1,4+2,1+1,5+8,0+4,1)"m2 |  | 64.2 | [12 empty] | VV | 1 | 2 | True | 1 | ROZPOCET
36 | K | 18233 | ROZPROSTŘENÍ ORNICE V ROVINĚ V TL DO 0,20M | M2 | 12.5 |  | 0 |  |  | základní |  | 0 | 0 | 0 | 0 | 0 | 4 | K | 1 |  |  |  | ROZPOCET |  |  |  |  | 0 | 0 | 0 | 0 | 0 | 1 | 0 | 4 | -2133647627
| PP |  | Provizorní trasa pro pěší. Kompletní provedení. | [14 empty] | PP | 1
| PSC |  | Poznámka k souboru cen: položka zahrnuje: nutné přemístění ornice z dočasných skládek vzdálených do 50m rozprostření ornice v předepsané tloušťce v rovině a ve svahu do 1:5 | [14 empty] | PSC | 1
| VV | A83 | 2,5*25*0,2 |  | 12.5 | [12 empty] | VV | 1 | 2 | True | 1 | ROZPOCET
37 | K | 18242 | ZALOŽENÍ TRÁVNÍKU HYDROOSEVEM NA ORNICI | M2 | 64.2 |  | 0 |  |  | základní |  | 0 | 0 | 0 | 0 | 0 | 4 | K | 1 |  |  |  | ROZPOCET |  |  |  |  | 0 | 0 | 0 | 0 | 0 | 1 | 0 | 4 | 791975926
| PP |  | Zahrnuje dodání travní směsi, výsev, zalévání, první pokosení. | [14 empty] | PP | 1
| PSC |  | Poznámka k souboru cen: Zahrnuje dodání předepsané travní směsi, hydroosev na ornici, zalévání, první pokosení, to vše bez ohledu na sklon terénu | [14 empty] | PSC | 1
| VV | A70 | "z pol. č. 18222: "64,2 |  | 64.2 | [12 empty] | VV | 1 | 2 | True | 1 | ROZPOCET
38 | K | 18247 | OŠETŘOVÁNÍ TRÁVNÍKU | M2 | 64.2 |  | 0 |  |  | základní |  | 0 | 0 | 0 | 0 | 0 | 4 | K | 1 |  |  |  | ROZPOCET |  |  |  |  | 0 | 0 | 0 | 0 | 0 | 1 | 0 | 4 | 1928767023
| PP |  | Kompletní provedení. | [14 empty] | PP | 1
| PSC |  | Poznámka k souboru cen: Zahrnuje pokosení se shrabáním, naložení shrabků na dopravní prostředek, s odvozem a se složením, to vše bez ohledu na sklon terénu zahrnuje nutné zalití a hnojení | [14 empty] | PSC | 1
| VV | A71 | "z pol. č. 18222: "64,2 |  | 64.2 | [12 empty] | VV | 1 | 2 | True | 1 | ROZPOCET
| D | 2 | Základy |  |  |  | 0 |  |  |  |  | 0 |  | 0 |  | 0 | 1 | D | 0 |  |  |  | ROZPOCET | [10 empty] | 0
39 | K | 21331 | DRENÁŽNÍ VRSTVY Z BETONU MEZEROVITÉHO (DRENÁŽNÍHO) | M3 | 1.359 |  | 0 |  |  | základní |  | 0 | 0 | 0 | 0 | 0 | 4 | K | 1 |  |  |  | ROZPOCET |  |  |  |  | 0 | 0 | 0 | 0 | 0 | 1 | 0 | 4 | 1040560497
| PP |  | ochrana drenáže Zahrnuje dodávku a zásyp se zhutněním vč. dopravy. | [14 empty] | PP | 1
| PSC |  | Poznámka k souboru cen: Položka zahrnuje: - dodávku předepsaného materiálu pro drenážní vrstvu, včetně mimostaveništní a vnitrostaveništní dopravy - provedení drenážní vrstvy předepsaných rozměrů a předepsaného tvaru | [14 empty] | PSC | 1
| VV |  | "z příl. č. 02, 03 | [14 empty] | VV | 1 | 1 | True | 0 | ROZPOCET
| VV | A55 | 0,3*0,3*7,55*2 |  | 1.359 | [12 empty] | VV | 1 | 2 | True | 1 | ROZPOCET
40 | K | 21341 | DRENÁŽNÍ VRSTVY Z PLASTBETONU (PLASTMALTY) | M3 | 0.135 |  | 0 |  |  | základní |  | 0 | 0 | 0 | 0 | 0 | 4 | K | 1 |  |  |  | ROZPOCET |  |  |  |  | 0 | 0 | 0 | 0 | 0 | 1 | 0 | 4 | -207351608
| PP |  | drenážní plastbeton podél říms a odvodňovacích trubiček Zahrnuje všechny práce a dodávku materiálu. | [14 empty] | PP | 1
| PSC |  | Poznámka k souboru cen: Položka zahrnuje: - dodávku předepsaného materiálu pro drenážní vrstvu, včetně mimostaveništní a vnitrostaveništní dopravy - provedení drenážní vrstvy předepsaných rozměrů a předepsaného tvaru | [14 empty] | PSC | 1
| VV |  | "z příl. č. 02, 09 | [14 empty] | VV | 1 | 1 | True | 0 | ROZPOCET
| VV | A56 | "podél říms: "9,6*0,15*0,04*2 |  | 0.115 | [12 empty] | VV | 1 | 2 | True | 0 | ROZPOCET
| VV | B56 | "kolem odvodňovacích trubiček:" 0,4*0,5*0,05*2 |  | 0.02 | [12 empty] | VV | 1 | 2 | True | 0 | ROZPOCET
| VV | C56 | "Celkem: "A56+B56 |  | 0.135 | [12 empty] | VV | 1 | 2 | True | 1 | ROZPOCET
41 | K | 224325 | PILOTY ZE ŽELEZOBETONU C30/37 | M3 | 20.347 |  | 0 |  |  | základní |  | 0 | 0 | 0 | 0 | 0 | 4 | K | 1 |  |  |  | ROZPOCET |  |  |  |  | 0 | 0 | 0 | 0 | 0 | 1 | 0 | 4 | 2084685976
| PP |  | Zahrnuje všechny práce a dodávku materiálu vč. odbourání přebetonovaných hlav pilot, odvozu sutiny a její uložení na skládku vč. poplatku za skládku atd. | [14 empty] | PP | 1
| PSC |  | Poznámka k souboru cen: položka zahrnuje: - dodání čerstvého betonu (betonové směsi) požadované kvality, jeho uložení do požadovaného tvaru při jakékoliv hustotě výztuže, konzistenci čerstvého betonu a způsobu hutnění, ošetření a ochranu betonu - zhotovení nepropustného, mrazuvzdorného betonu a betonu požadované trvanlivosti a vlastností - užití potřebných přísad a technologií výroby betonu - zřízení pracovních a dilatačních spar, včetně potřebných úprav, výplně, vložek, opracování, očištění a ošetření - bednění požadovaných konstr. (i ztracené) s úpravou dle požadované kvality povrchu betonu, včetně odbedňovacích a odskružovacích prostředků - podpěrné konstr. (skruže) a lešení všech druhů pro bednění, uložení čerstvého betonu, výztuže a doplňkových konstr., vč. požadovaných otvorů, ochranných a bezpečnostních opatření a základů těchto konstrukcí a lešení - vytvoření kotevních čel, kapes, nálitků, a sedel - zřízení všech požadovaných otvorů, kapes, výklenků, prostupů, dutin, drážek a pod., vč. ztížení práce a úprav kolem nich - úpravy pro osazení výztuže, doplňkových konstrukcí a vybavení - úpravy povrchu pro položení požadované izolace, povlaků a nátěrů, případně vyspravení - upevnění kotevních prvků a doplňkových konstrukcí - nátěry zabraňující soudržnost betonu a bednění - výplň, těsnění a tmelení spar a spojů - opatření povrchů betonu izolací proti zemní vlhkosti v částech, kde přijdou do styku se zeminou nebo kamenivem - případné zřízení spojovací vrstvy u základů - úpravy pro osazení zařízení ochrany konstrukce proti vlivu bludných proudů - objem betonu pro přebetonování a nadbetonování, který se nepřičítá ke stanovenému objemu výplně piloty - ukončení piloty pod ústím vrtu a vyplnění zbývající části sypaninou nebo kamenivem - odbourání a odstranění znehodnocené části výplně a úprava hlavy piloty před výstavbou další konstrukční části - zřízení výplně piloty pod hladinou vody - veškerý materiál, výrobky a polotovary, včetně mimostaveništní a vnitrostaveništní dopravy - nezahrnuje dodání a osazení výztuže, nezahrnuje vrty | [14 empty] | PSC | 1
| VV |  | "z příl. č. 02, 03 | [14 empty] | VV | 1 | 1 | True | 0 | ROZPOCET
| VV | A59 | 3,14*0,3*0,3*6,0*12 |  | 20.347 | [12 empty] | VV | 1 | 2 | True | 1 | ROZPOCET
42 | K | 224365 | VÝZTUŽ PILOT Z OCELI 10505, B500B | T | 3.256 |  | 0 |  |  | základní |  | 0 | 0 | 0 | 0 | 0 | 4 | K | 1 |  |  |  | ROZPOCET |  |  |  |  | 0 | 0 | 0 | 0 | 0 | 1 | 0 | 4 | -1389557219
| PP |  | Zahrnuje všechny práce a dodávku materiálu vč. svarů a opatření PKO. | [14 empty] | PP | 1
| PSC |  | Poznámka k souboru cen: položka zahrnuje: - veškerý materiál, výrobky a polotovary, včetně mimostaveništní a vnitrostaveništní dopravy - dodání betonářské výztuže v požadované kvalitě, stříhání, řezání, ohýbání a spojování do všech požadovaných tvarů (vč. armakošů) a uložení s požadovaným zajištěním polohy a krytí výztuže betonem - veškeré svary nebo jiné spoje výztuže - pomocné konstrukce a práce pro osazení a upevnění výztuže - zednické výpomoci pro montáž betonářské výztuže - úpravy výztuže pro osazení doplňkových konstrukcí - ochranu výztuže do doby jejího zabetonování - úpravy výztuže pro zřízení kotevních prvků, závěsných ok a doplňkových konstrukcí - veškerá opatření pro zajištění soudržnosti výztuže a betonu - vodivé propojení výztuže, které je součástí ochrany konstrukce proti vlivům bludných proudů, vyvedení do měřících skříní nebo míst pro měření bludných proudů (vlastní měřící skříně se uvádějí položkami SD 74) - povrchovou antikorozní úpravu výztuže - separaci výztuže - osazení měřících zařízení a úpravy pro ně - osazení měřících skříní nebo míst pro měření bludných proudů | [14 empty] | PSC | 1
| VV | A60 | 20,347*0,16"t/m3 |  | 3.256 | [12 empty] | VV | 1 | 2 | True | 1 | ROZPOCET
43 | K | 22694 | ZÁPOROVÉ PAŽENÍ Z KOVU DOČASNÉ | T | 1.175 |  | 0 |  |  | základní |  | 0 | 0 | 0 | 0 | 0 | 4 | K | 1 |  |  |  | ROZPOCET |  |  |  |  | 0 | 0 | 0 | 0 | 0 | 1 | 0 | 4 | -825784783
| PP |  | ZÁPOROVÉ PAŽENÍ Z KOVU DOČASNÉ | [14 empty] | PP | 1
| PSC |  | Poznámka k souboru cen: položka zahrnuje opotřebení ocelových zápor, jejich osazení do připravených vrtů včetně zabetonování konců a obsypu, případně jejich zaberanění a jejich odstranění. Ocelová převázka se započítá do výsledné hmotnosti. | [14 empty] | PSC | 1
| VV | A62 | 11 "ks "* 4 "m" *(26,7/1000) |  | 1.175 | [12 empty] | VV | 1 | 2 | True | 1 | ROZPOCET
44 | K | 22695A | VÝDŘEVA ZÁPOROVÉHO PAŽENÍ DOČASNÁ (PLOCHA) | M2 | 80 |  | 0 |  |  | základní |  | 0 | 0 | 0 | 0 | 0 | 4 | K | 1 |  |  |  | ROZPOCET |  |  |  |  | 0 | 0 | 0 | 0 | 0 | 1 | 0 | 4 | 22092662
| PP |  | VÝDŘEVA ZÁPOROVÉHO PAŽENÍ DOČASNÁ (PLOCHA) | [14 empty] | PP | 1
| PSC |  | Poznámka k souboru cen: položka zahrnuje osazení pažin bez ohledu na druh, jejich opotřebení a jejich odstranění | [14 empty] | PSC | 1
| VV | A63 | 4*20 |  | 80 | [12 empty] | VV | 1 | 2 | True | 1 | ROZPOCET
45 | K | 26114 | VRTY PRO KOTVENÍ, INJEKTÁŽ A MIKROPILOTY NA POVRCHU TŘ. I D DO 200MM | M | 44 |  | 0 |  |  | základní |  | 0 | 0 | 0 | 0 | 0 | 4 | K | 1 |  |  |  | ROZPOCET |  |  |  |  | 0 | 0 | 0 | 0 | 0 | 1 | 0 | 4 | -1054632998
| PP |  | Pro záporové pažení. | [14 empty] | PP | 1
| PSC |  | Poznámka k souboru cen: položka zahrnuje: přemístění, montáž a demontáž vrtných souprav svislou dopravu zeminy z vrtu vodorovnou dopravu zeminy bez uložení na skládku případně nutné pažení dočasné (včetně odpažení) i trvalé | [14 empty] | PSC | 1
| VV | A61 | 11 "ks"*4 "m |  | 44 | [12 empty] | VV | 1 | 2 | True | 1 | ROZPOCET
46 | K | 264728 | VRTY PRO PILOTY TŘ I A II D DO 600MM | M | 72 |  | 0 |  |  | základní |  | 0 | 0 | 0 | 0 | 0 | 4 | K | 1 |  |  |  | ROZPOCET |  |  |  |  | 0 | 0 | 0 | 0 | 0 | 1 | 0 | 4 | -1477389646
| PP |  | vč. hluchého vrtání cca 1,5m (není součástí MJ) Zahrnuje všechny práce a dodávku materiálu, zřízení a odstranění vrtací plošiny vč. případných zemních prací, vč. zřízení a odstranění šablon pro hluché vrtání, vč. zapažení atd. | [14 empty] | PP | 1
| PSC |  | Poznámka k souboru cen: položka zahrnuje: - zřízení vrtu, svislou a vodorovnou dopravu zeminy bez uložení na skládku, vrtací práce zapaž. i nepaž. vrtu - čerpání vody z vrtu, vyčištění vrtu - zabezpečení vrtacích prací - dopravu, nájem, provoz a přemístění, montáž a demontáž vrtacích zařízení a dalších mechanismů - lešení a podpěrné konstrukce pro práci a manipulaci s vrtacím zařízení a dalších mechanismů - vrtací plošiny vč. zemních prací, zpevnění, odvodnění a pod. - v případě zapažení dočasnými pažnicemi jejich opotřebení - v případě zapažení suspenzí veškeré hospodaření s ní - nezahrnuje zapažení trvalými pažnicemi - nezahrnuje uložení zeminy na skládku a poplatek za skládku nevykazuje se hluché vrtání | [14 empty] | PSC | 1
| VV |  | "z příl. č. 02, 03 | [14 empty] | VV | 1 | 1 | True | 0 | ROZPOCET
| VV | A57 | 6,0*12 |  | 72 | [12 empty] | VV | 1 | 2 | True | 1 | ROZPOCET
47 | K | 28999 | OPLÁŠTĚNÍ (ZPEVNĚNÍ) Z FÓLIE | M2 | 30.2 |  | 0 |  |  | základní |  | 0 | 0 | 0 | 0 | 0 | 4 | K | 1 |  |  |  | ROZPOCET |  |  |  |  | 0 | 0 | 0 | 0 | 0 | 1 | 0 | 4 | -363029931
| PP |  | HDPE fólie v přechodové oblasti Zahrnuje všechny práce a dodávku materiálu vč. množství potřebného na přesahy (není součástí MJ). | [14 empty] | PP | 1
| PSC |  | Poznámka k souboru cen: Položka zahrnuje: - dodávku předepsané fólie - úpravu, očištění a ochranu podkladu - přichycení k podkladu, případně zatížení - úpravy spojů a zajištění okrajů - úpravy pro odvodnění - nutné přesahy - mimostaveništní a vnitrostaveništní dopravu | [14 empty] | PSC | 1
| VV |  | "z příl. č. 02, 03 | [14 empty] | VV | 1 | 1 | True | 0 | ROZPOCET
| VV | A58 | 2,0*7,55*2 |  | 30.2 | [12 empty] | VV | 1 | 2 | True | 1 | ROZPOCET
| D | 3 | Svislé konstrukce |  |  |  | 0 |  |  |  |  | 0 |  | 0 |  | 0 | 1 | D | 0 |  |  |  | ROZPOCET | [10 empty] | 0
48 | K | 31717 | KOVOVÉ KONSTRUKCE PRO KOTVENÍ ŘÍMSY | KG | 150 |  | 0 |  |  | základní |  | 0 | 0 | 0 | 0 | 0 | 4 | K | 1 |  |  |  | ROZPOCET |  |  |  |  | 0 | 0 | 0 | 0 | 0 | 1 | 0 | 4 | 723109200
| PP |  | Zahrnuje dodávku a osazení kotevního prvku vč. dodatečných vrtů, zálivky atd. | [14 empty] | PP | 1
| PSC |  | Poznámka k souboru cen: Položka zahrnuje dodávku (výrobu) kotevního prvku předepsaného tvaru a jeho osazení do předepsané polohy včetně nezbytných prací (vrty, zálivky apod.) | [14 empty] | PSC | 1
| VV | A48 | (13+12)*6,0"kg/ks |  | 150 | [12 empty] | VV | 1 | 2 | True | 1 | ROZPOCET
49 | K | 317325 | ŘÍMSY ZE ŽELEZOBETONU DO C30/37 | M3 | 9.164 |  | 0 |  |  | základní |  | 0 | 0 | 0 | 0 | 0 | 4 | K | 1 |  |  |  | ROZPOCET |  |  |  |  | 0 | 0 | 0 | 0 | 0 | 1 | 0 | 4 | 674400000
| PP |  | Kompletní provedení vč. bednění, povrchové úpravy, zřízení podélných i příčných pracovních a dilatačních spar, výplně, těsnění a tmelení spar a spojů, vč. řezání spar atd. | [14 empty] | PP | 1
| PSC |  | Poznámka k souboru cen: položka zahrnuje: - dodání čerstvého betonu (betonové směsi) požadované kvality, jeho uložení do požadovaného tvaru při jakékoliv hustotě výztuže, konzistenci čerstvého betonu a způsobu hutnění, ošetření a ochranu betonu, - zhotovení nepropustného, mrazuvzdorného betonu a betonu požadované trvanlivosti a vlastností, - užití potřebných přísad a technologií výroby betonu, - zřízení pracovních a dilatačních spar, včetně potřebných úprav, výplně, vložek, opracování, očištění a ošetření, - bednění požadovaných konstr. (i ztracené) s úpravou dle požadované kvality povrchu betonu, včetně odbedňovacích a odskružovacích prostředků, - podpěrné konstr. (skruže) a lešení všech druhů pro bednění, uložení čerstvého betonu, výztuže a doplňkových konstr., vč. požadovaných otvorů, ochranných a bezpečnostních opatření a základů těchto konstrukcí a lešení, - vytvoření kotevních čel, kapes, nálitků, a sedel, - zřízení všech požadovaných otvorů, kapes, výklenků, prostupů, dutin, drážek a pod., vč. ztížení práce a úprav kolem nich, - úpravy pro osazení výztuže, doplňkových konstrukcí a vybavení, - úpravy povrchu pro položení požadované izolace, povlaků a nátěrů, případně vyspravení, - ztížení práce u kabelových a injektážních trubek a ostatních zařízení osazovaných do betonu, - konstrukce betonových kloubů, upevnění kotevních prvků a doplňkových konstrukcí, - nátěry zabraňující soudržnost betonu a bednění, - výplň, těsnění a tmelení spar a spojů, - opatření povrchů betonu izolací proti zemní vlhkosti v částech, kde přijdou do styku se zeminou nebo kamenivem, - případné zřízení spojovací vrstvy u základů, - úpravy pro osazení zařízení ochrany konstrukce proti vlivu bludných proudů | [14 empty] | PSC | 1
| VV |  | "z příl. č. 02, 04 | [14 empty] | VV | 1 | 1 | True | 0 | ROZPOCET
| VV | A49 | 0,281"m2"*11,4+0,537"m2"*11,1 |  | 9.164 | [12 empty] | VV | 1 | 2 | True | 1 | ROZPOCET
50 | K | 317365 | VÝZTUŽ ŘÍMS Z OCELI 10505, B500B | T | 1.466 |  | 0 |  |  | základní |  | 0 | 0 | 0 | 0 | 0 | 4 | K | 1 |  |  |  | ROZPOCET |  |  |  |  | 0 | 0 | 0 | 0 | 0 | 1 | 0 | 4 | 62148518
| PP |  | Zahrnuje všechny práce a dodávku materiálu vč. svarů a opatření PKO. | [14 empty] | PP | 1
| PSC |  | Poznámka k souboru cen: položka zahrnuje: - dodání betonářské výztuže v požadované kvalitě, stříhání, řezání, ohýbání a spojování do všech požadovaných tvarů (vč. armakošů) a uložení s požadovaným zajištěním polohy a krytí výztuže betonem, - veškeré svary nebo jiné spoje výztuže, - pomocné konstrukce a práce pro osazení a upevnění výztuže, - zednické výpomoci pro montáž betonářské výztuže, - úpravy výztuže pro osazení doplňkových konstrukcí, - ochranu výztuže do doby jejího zabetonování, - úpravy výztuže pro zřízení železobetonových kloubů, kotevních prvků, závěsných ok a doplňkových konstrukcí, - veškerá opatření pro zajištění soudržnosti výztuže a betonu, - vodivé propojení výztuže, které je součástí ochrany konstrukce proti vlivům bludných proudů, vyvedení do měřících skříní nebo míst pro měření bludných proudů (vlastní měřící skříně se uvádějí položkami SD 74) - povrchovou antikorozní úpravu výztuže, - separaci výztuže, - osazení měřících zařízení a úpravy pro ně, - osazení měřících skříní nebo míst pro měření bludných proudů. | [14 empty] | PSC | 1
| VV | A50 | 9,164*0,16"t/m3 |  | 1.466 | [12 empty] | VV | 1 | 2 | True | 1 | ROZPOCET
51 | K | 333325 | MOSTNÍ OPĚRY A KŘÍDLA ZE ŽELEZOVÉHO BETONU DO C30/37 | M3 | 6.399 |  | 0 |  |  | základní |  | 0 | 0 | 0 | 0 | 0 | 4 | K | 1 |  |  |  | ROZPOCET |  |  |  |  | 0 | 0 | 0 | 0 | 0 | 1 | 0 | 4 | -1200213848
| PP |  | Kompletní provedení vč. bednění, zřízení pracovních a dilatačních spar, výplně, těsnění a tmelení spar a spojů, zřízení případných prostupů vč. nátěrů proti zemní vlhkosti, letopočtu vlysem do betonu atd. | [14 empty] | PP | 1
| PSC |  | Poznámka k souboru cen: - dodání čerstvého betonu (betonové směsi) požadované kvality, jeho uložení do požadovaného tvaru při jakékoliv hustotě výztuže, konzistenci čerstvého betonu a způsobu hutnění, ošetření a ochranu betonu, - zhotovení nepropustného, mrazuvzdorného betonu a betonu požadované trvanlivosti a vlastností, - užití potřebných přísad a technologií výroby betonu, - zřízení pracovních a dilatačních spar, včetně potřebných úprav, výplně, vložek, opracování, očištění a ošetření, - bednění požadovaných konstr. (i ztracené) s úpravou dle požadované kvality povrchu betonu, včetně odbedňovacích a odskružovacích prostředků, - podpěrné konstr. (skruže) a lešení všech druhů pro bednění, uložení čerstvého betonu, výztuže a doplňkových konstr., vč. požadovaných otvorů, ochranných a bezpečnostních opatření a základů těchto konstrukcí a lešení, - vytvoření kotevních čel, kapes, nálitků, a sedel, - zřízení všech požadovaných otvorů, kapes, výklenků, prostupů, dutin, drážek a pod., vč. ztížení práce a úprav kolem nich, - úpravy pro osazení výztuže, doplňkových konstrukcí a vybavení, - úpravy povrchu pro položení požadované izolace, povlaků a nátěrů, případně vyspravení, - ztížení práce u kabelových a injektážních trubek a ostatních zařízení osazovaných do betonu, - konstrukce betonových kloubů, upevnění kotevních prvků a doplňkových konstrukcí, - nátěry zabraňující soudržnost betonu a bednění, - výplň, těsnění a tmelení spar a spojů, - opatření povrchů betonu izolací proti zemní vlhkosti v částech, kde přijdou do styku se zeminou nebo kamenivem, - případné zřízení spojovací vrstvy u základů, - úpravy pro osazení zařízení ochrany konstrukce proti vlivu bludných proudů | [14 empty] | PSC | 1
| VV |  | "z příl. č. 06 | [14 empty] | VV | 1 | 1 | True | 0 | ROZPOCET
| VV | A51 | 1,9*0,55*1,7+1,9*0,5*1,7+1,6*0,5*1,63+1,9*0,55*1,63 |  | 6.399 | [12 empty] | VV | 1 | 2 | True | 1 | ROZPOCET
52 | K | 333365 | VÝZTUŽ MOSTNÍCH OPĚR A KŘÍDEL Z OCELI 10505, B500B | T | 1.024 |  | 0 |  |  | základní |  | 0 | 0 | 0 | 0 | 0 | 4 | K | 1 |  |  |  | ROZPOCET |  |  |  |  | 0 | 0 | 0 | 0 | 0 | 1 | 0 | 4 | -1653767365
| PP |  | Zahrnuje všechny práce a dodávku materiálu vč. svarů a opatření PKO. | [14 empty] | PP | 1
| PSC |  | Poznámka k souboru cen: Položka zahrnuje veškerý materiál, výrobky a polotovary, včetně mimostaveništní a vnitrostaveništní dopravy (rovněž přesuny), včetně naložení a složení, případně s uložením - dodání betonářské výztuže v požadované kvalitě, stříhání, řezání, ohýbání a spojování do všech požadovaných tvarů (vč. armakošů) a uložení s požadovaným zajištěním polohy a krytí výztuže betonem, - veškeré svary nebo jiné spoje výztuže, - pomocné konstrukce a práce pro osazení a upevnění výztuže, - zednické výpomoci pro montáž betonářské výztuže, - úpravy výztuže pro osazení doplňkových konstrukcí, - ochranu výztuže do doby jejího zabetonování, - úpravy výztuže pro zřízení železobetonových kloubů, kotevních prvků, závěsných ok a doplňkových konstrukcí, - veškerá opatření pro zajištění soudržnosti výztuže a betonu, - vodivé propojení výztuže, které je součástí ochrany konstrukce proti vlivům bludných proudů, vyvedení do měřících skříní nebo míst pro měření bludných proudů (vlastní měřící skříně se uvádějí položkami SD 74), - povrchovou antikorozní úpravu výztuže, - separaci výztuže, - osazení měřících zařízení a úpravy pro ně, - osazení měřících skříní nebo míst pro měření bludných proudů. | [14 empty] | PSC | 1
| VV | A52 | 6,399*0,16"t/m3 |  | 1.024 | [12 empty] | VV | 1 | 2 | True | 1 | ROZPOCET
53 | K | 389325 | MOSTNÍ RÁMOVÉ KONSTRUKCE ZE ŽELEZOBETONU C30/37 | M3 | 41.667 |  | 0 |  |  | základní |  | 0 | 0 | 0 | 0 | 0 | 4 | K | 1 |  |  |  | ROZPOCET |  |  |  |  | 0 | 0 | 0 | 0 | 0 | 1 | 0 | 4 | -688025608
| PP |  | Kompletní provedení vč. bednění, skruže, zřízení pracovních a dilatačních spar, výplně, těsnění a tmelení spar a spojů, zřízení případných prostupů vč. nátěrů proti zemní vlhkosti atd. | [14 empty] | PP | 1
| PSC |  | Poznámka k souboru cen: - dodání čerstvého betonu (betonové směsi) požadované kvality, jeho uložení do požadovaného tvaru při jakékoliv hustotě výztuže, konzistenci čerstvého betonu a způsobu hutnění, ošetření a ochranu betonu, - zhotovení nepropustného, mrazuvzdorného betonu a betonu požadované trvanlivosti a vlastností, - užití potřebných přísad a technologií výroby betonu, - zřízení pracovních a dilatačních spar, včetně potřebných úprav, výplně, vložek, opracování, očištění a ošetření, - bednění požadovaných konstr. (i ztracené) s úpravou dle požadované kvality povrchu betonu, včetně odbedňovacích a odskružovacích prostředků, - podpěrné konstr. (skruže) a lešení všech druhů pro bednění, uložení čerstvého betonu, výztuže a doplňkových konstr., vč. požadovaných otvorů, ochranných a bezpečnostních opatření a základů těchto konstrukcí a lešení, - vytvoření kotevních čel, kapes, nálitků, a sedel, - zřízení všech požadovaných otvorů, kapes, výklenků, prostupů, dutin, drážek a pod., vč. ztížení práce a úprav kolem nich, - úpravy pro osazení výztuže, doplňkových konstrukcí a vybavení, - úpravy povrchu pro položení požadované izolace, povlaků a nátěrů, případně vyspravení, - ztížení práce u kabelových a injektážních trubek a ostatních zařízení osazovaných do betonu, - konstrukce betonových kloubů, upevnění kotevních prvků a doplňkových konstrukcí, - nátěry zabraňující soudržnost betonu a bednění, - výplň, těsnění a tmelení spar a spojů, - opatření povrchů betonu izolací proti zemní vlhkosti v částech, kde přijdou do styku se zeminou nebo kamenivem, - případné zřízení spojovací vrstvy u základů, - úpravy pro osazení zařízení ochrany konstrukce proti vlivu bludných proudů | [14 empty] | PSC | 1
| VV |  | "z příl. č. 06 | [14 empty] | VV | 1 | 1 | True | 0 | ROZPOCET
| VV | A53 | 4,845"m2"*8,6 |  | 41.667 | [12 empty] | VV | 1 | 2 | True | 1 | ROZPOCET
54 | K | 389365 | VÝZTUŽ MOSTNÍ RÁMOVÉ KONSTRUKCE Z OCELI 10505, B500B | T | 8.333 |  | 0 |  |  | základní |  | 0 | 0 | 0 | 0 | 0 | 4 | K | 1 |  |  |  | ROZPOCET |  |  |  |  | 0 | 0 | 0 | 0 | 0 | 1 | 0 | 4 | -1053157735
| PP |  | Zahrnuje všechny práce a dodávku materiálu vč. svarů a opatření PKO. | [14 empty] | PP | 1
| PSC |  | Poznámka k souboru cen: Položka zahrnuje veškerý materiál, výrobky a polotovary, včetně mimostaveništní a vnitrostaveništní dopravy (rovněž přesuny), včetně naložení a složení, případně s uložením - dodání betonářské výztuže v požadované kvalitě, stříhání, řezání, ohýbání a spojování do všech požadovaných tvarů (vč. armakošů) a uložení s požadovaným zajištěním polohy a krytí výztuže betonem, - veškeré svary nebo jiné spoje výztuže, - pomocné konstrukce a práce pro osazení a upevnění výztuže, - zednické výpomoci pro montáž betonářské výztuže, - úpravy výztuže pro osazení doplňkových konstrukcí, - ochranu výztuže do doby jejího zabetonování, - úpravy výztuže pro zřízení železobetonových kloubů, kotevních prvků, závěsných ok a doplňkových konstrukcí, - veškerá opatření pro zajištění soudržnosti výztuže a betonu, - vodivé propojení výztuže, které je součástí ochrany konstrukce proti vlivům bludných proudů, vyvedení do měřících skříní nebo míst pro měření bludných proudů (vlastní měřící skříně se uvádějí položkami SD 74), - povrchovou antikorozní úpravu výztuže, - separaci výztuže, - osazení měřících zařízení a úpravy pro ně, - osazení měřících skříní nebo míst pro měření bludných proudů. | [14 empty] | PSC | 1
| VV | A54 | 41,667*0,2"t/m3 |  | 8.333 | [12 empty] | VV | 1 | 2 | True | 1 | ROZPOCET
| D | 4 | Vodorovné konstrukce |  |  |  | 0 |  |  |  |  | 0 |  | 0 |  | 0 | 1 | D | 0 |  |  |  | ROZPOCET | [10 empty] | 0
55 | K | 451311 | PODKL A VÝPLŇ VRSTVY Z PROST BET DO C8/10 | M3 | 6.077 |  | 0 |  |  | základní |  | 0 | 0 | 0 | 0 | 0 | 4 | K | 1 |  |  |  | ROZPOCET |  |  |  |  | 0 | 0 | 0 | 0 | 0 | 1 | 0 | 4 | -350787120
| PP |  | Zahrnuje všechny práce a dodávku materiálu. | [14 empty] | PP | 1
| PSC |  | Poznámka k souboru cen: - dodání čerstvého betonu (betonové směsi) požadované kvality, jeho uložení do požadovaného tvaru při jakékoliv hustotě výztuže, konzistenci čerstvého betonu a způsobu hutnění, ošetření a ochranu betonu, - zhotovení nepropustného, mrazuvzdorného betonu a betonu požadované trvanlivosti a vlastností, - užití potřebných přísad a technologií výroby betonu, - zřízení pracovních a dilatačních spar, včetně potřebných úprav, výplně, vložek, opracování, očištění a ošetření, - bednění požadovaných konstr. (i ztracené) s úpravou dle požadované kvality povrchu betonu, včetně odbedňovacích a odskružovacích prostředků, - podpěrné konstr. (skruže) a lešení všech druhů pro bednění, uložení čerstvého betonu, výztuže a doplňkových konstr., vč. požadovaných otvorů, ochranných a bezpečnostních opatření a základů těchto konstrukcí a lešení, - vytvoření kotevních čel, kapes, nálitků, a sedel, - zřízení všech požadovaných otvorů, kapes, výklenků, prostupů, dutin, drážek a pod., vč. ztížení práce a úprav kolem nich, - úpravy pro osazení výztuže, doplňkových konstrukcí a vybavení, - úpravy povrchu pro položení požadované izolace, povlaků a nátěrů, případně vyspravení, - ztížení práce u kabelových a injektážních trubek a ostatních zařízení osazovaných do betonu, - konstrukce betonových kloubů, upevnění kotevních prvků a doplňkových konstrukcí, - nátěry zabraňující soudržnost betonu a bednění, - výplň, těsnění a tmelení spar a spojů, - opatření povrchů betonu izolací proti zemní vlhkosti v částech, kde přijdou do styku se zeminou nebo kamenivem, - případné zřízení spojovací vrstvy u základů, - úpravy pro osazení zařízení ochrany konstrukce proti vlivu bludných proudů | [14 empty] | PSC | 1
| VV |  | "z příl. č. 06 | [14 empty] | VV | 1 | 1 | True | 0 | ROZPOCET
| VV | A45 | "podkladní" "beton pod NK" "OP1:" (8,9*1,2+1,85*0,85+1,85*0,8)*0,15 |  | 2.06 | [12 empty] | VV | 1 | 2 | True | 0 | ROZPOCET
| VV | B45 | "podkladní" "beton pod NK" "OP2:" (8,9*1,2+1,55*0,80+1,85*0,85)*0,15 |  | 2.024 | [12 empty] | VV | 1 | 2 | True | 0 | ROZPOCET
| VV | C45 | "podkladní beton pod drenáž: "0,67*0,2*7,55+0,65*0,2*7,55 |  | 1.993 | [12 empty] | VV | 1 | 2 | True | 0 | ROZPOCET
| VV | D45 | "Celkem: "A45+B45+C45 |  | 6.077 | [12 empty] | VV | 1 | 2 | True | 1 | ROZPOCET
56 | K | 451314 | PODKLADNÍ A VÝPLŇOVÉ VRSTVY Z PROSTÉHO BETONU C25/30 | M3 | 7.857 |  | 0 |  |  | základní |  | 0 | 0 | 0 | 0 | 0 | 4 | K | 1 |  |  |  | ROZPOCET |  |  |  |  | 0 | 0 | 0 | 0 | 0 | 1 | 0 | 4 | 1670359897
| PP |  | C25/30n podkladní beton pod dlažbu z lomového kamene Zahrnuje všechny práce a dodávku materiálu. | [14 empty] | PP | 1
| PSC |  | Poznámka k souboru cen: - dodání čerstvého betonu (betonové směsi) požadované kvality, jeho uložení do požadovaného tvaru při jakékoliv hustotě výztuže, konzistenci čerstvého betonu a způsobu hutnění, ošetření a ochranu betonu, - zhotovení nepropustného, mrazuvzdorného betonu a betonu požadované trvanlivosti a vlastností, - užití potřebných přísad a technologií výroby betonu, - zřízení pracovních a dilatačních spar, včetně potřebných úprav, výplně, vložek, opracování, očištění a ošetření, - bednění požadovaných konstr. (i ztracené) s úpravou dle požadované kvality povrchu betonu, včetně odbedňovacích a odskružovacích prostředků, - podpěrné konstr. (skruže) a lešení všech druhů pro bednění, uložení čerstvého betonu, výztuže a doplňkových konstr., vč. požadovaných otvorů, ochranných a bezpečnostních opatření a základů těchto konstrukcí a lešení, - vytvoření kotevních čel, kapes, nálitků, a sedel, - zřízení všech požadovaných otvorů, kapes, výklenků, prostupů, dutin, drážek a pod., vč. ztížení práce a úprav kolem nich, - úpravy pro osazení výztuže, doplňkových konstrukcí a vybavení, - úpravy povrchu pro položení požadované izolace, povlaků a nátěrů, případně vyspravení, - ztížení práce u kabelových a injektážních trubek a ostatních zařízení osazovaných do betonu, - konstrukce betonových kloubů, upevnění kotevních prvků a doplňkových konstrukcí, - nátěry zabraňující soudržnost betonu a bednění, - výplň, těsnění a tmelení spar a spojů, - opatření povrchů betonu izolací proti zemní vlhkosti v částech, kde přijdou do styku se zeminou nebo kamenivem, - případné zřízení spojovací vrstvy u základů, - úpravy pro osazení zařízení ochrany konstrukce proti vlivu bludných proudů | [14 empty] | PSC | 1
| VV |  | "z příl. č. 02 | [14 empty] | VV | 1 | 1 | True | 0 | ROZPOCET
| VV | A40 | "pod mostem: "6,2*10,1 |  | 62.62 | [12 empty] | VV | 1 | 2 | True | 0 | ROZPOCET
| VV | B40 | "OP1:" 1,9*1,1+0,83*0,65+2,3*0,65+1,9*2,1+0,83*0,65+2,3*0,65 |  | 10.149 | [12 empty] | VV | 1 | 2 | True | 0 | ROZPOCET
| VV | C40 | "OP2:" 1,9*1,0+0,6*0,65+2,5*0,65+2,9*0,65 |  | 5.8 | [12 empty] | VV | 1 | 2 | True | 0 | ROZPOCET
| VV | D40 | A40+B40+C40 |  | 78.569 | [12 empty] | VV | 1 | 2 | True | 0 | ROZPOCET
| VV | E40 | "Celkem: "D40*0,1 |  | 7.857 | [12 empty] | VV | 1 | 2 | True | 1 | ROZPOCET
57 | K | 45152 | PODKLADNÍ A VÝPLŇOVÉ VRSTVY Z KAMENIVA DRCENÉHO | M3 | 17.755 |  | 0 |  |  | základní |  | 0 | 0 | 0 | 0 | 0 | 4 | K | 1 |  |  |  | ROZPOCET |  |  |  |  | 0 | 0 | 0 | 0 | 0 | 1 | 0 | 4 | -548709
| PP |  | ŠP podsyp pod podkladním betonem dlažby Zahrnuje všechny práce a dodávku materiálu vč. výběru vhodného materiálu, předepsaného hutnění atd. | [14 empty] | PP | 1
| PSC |  | Poznámka k souboru cen: položka zahrnuje dodávku předepsaného kameniva, mimostaveništní a vnitrostaveništní dopravu a jeho uložení není-li v zadávací dokumentaci uvedeno jinak, jedná se o nakupovaný materiál | [14 empty] | PSC | 1
| VV |  | "z příl. č. 02 | [14 empty] | VV | 1 | 1 | True | 0 | ROZPOCET
| VV | A41 | "pod mostem: "1,6"m2"*10,1 |  | 16.16 | [12 empty] | VV | 1 | 2 | True | 0 | ROZPOCET
| VV | B41 | "OP1:" (1,9*1,1+0,83*0,65+2,3*0,65+1,9*2,1+0,83*0,65+2,3*0,65)*0,1 |  | 1.015 | [12 empty] | VV | 1 | 2 | True | 0 | ROZPOCET
| VV | C41 | "OP2:" (1,9*1,0+0,6*0,65+2,5*0,65+2,9*0,65)*0,1 |  | 0.58 | [12 empty] | VV | 1 | 2 | True | 0 | ROZPOCET
| VV | D41 | "Celkem: "A41+B41+C41 |  | 17.755 | [12 empty] | VV | 1 | 2 | True | 1 | ROZPOCET
58 | K | 45852 | VÝPLŇ ZA OPĚRAMI A ZDMI Z KAMENIVA DRCENÉHO | M3 | 25.67 |  | 0 |  |  | základní |  | 0 | 0 | 0 | 0 | 0 | 4 | K | 1 |  |  |  | ROZPOCET |  |  |  |  | 0 | 0 | 0 | 0 | 0 | 1 | 0 | 4 | -1668781766
| PP |  | přechodová oblast zásyp ŠD 0/32 Zahrnuje všechny práce a dodávku materiálu vč. výběru vhodného materiálu, předepsaného hutnění atd. | [14 empty] | PP | 1
| PSC |  | Poznámka k souboru cen: položka zahrnuje dodávku předepsaného kameniva, mimostaveništní a vnitrostaveništní dopravu a jeho uložení není-li v zadávací dokumentaci uvedeno jinak, jedná se o nakupovaný materiál | [14 empty] | PSC | 1
| VV |  | "z příl. č. 02, 03 | [14 empty] | VV | 1 | 1 | True | 0 | ROZPOCET
| VV | A42 | 1,7"m2"*7,55*2 |  | 25.67 | [12 empty] | VV | 1 | 2 | True | 1 | ROZPOCET
59 | K | 45860 | VÝPLŇ ZA OPĚRAMI A ZDMI Z MEZEROVITÉHO BETONU | M3 | 12.005 |  | 0 |  |  | základní |  | 0 | 0 | 0 | 0 | 0 | 4 | K | 1 |  |  |  | ROZPOCET |  |  |  |  | 0 | 0 | 0 | 0 | 0 | 1 | 0 | 4 | -1549676196
| PP |  | přechodový klín Kompletní provedení. | [14 empty] | PP | 1
| PSC |  | Poznámka k souboru cen: položka zahrnuje: - dodávku mezerovitého betonu předepsané kvality a zásyp se zhutněním včetně mimostaveništní a vnitrostaveništní dopravy | [14 empty] | PSC | 1
| VV |  | "z příl. č. 02, 03 | [14 empty] | VV | 1 | 1 | True | 0 | ROZPOCET
| VV | A46 | 0,795"m2"*7,55*2 |  | 12.005 | [12 empty] | VV | 1 | 2 | True | 1 | ROZPOCET
60 | K | 46251 | ZÁHOZ Z LOMOVÉHO KAMENE | M3 | 10 |  | 0 |  |  | základní |  | 0 | 0 | 0 | 0 | 0 | 4 | K | 1 |  |  |  | ROZPOCET |  |  |  |  | 0 | 0 | 0 | 0 | 0 | 1 | 0 | 4 | 1005994195
| PP |  | Zához z balvanitých kamenů o hmotnosti min 200 kg. | [14 empty] | PP | 1
| PSC |  | Poznámka k souboru cen: položka zahrnuje: - dodávku a zához lomového kamene předepsané frakce včetně mimostaveništní a vnitrostaveništní dopravy není-li v zadávací dokumentaci uvedeno jinak, jedná se o nakupovaný materiál | [14 empty] | PSC | 1
| VV | A47 | 2*(5*2)*0,5 |  | 10 | [12 empty] | VV | 1 | 2 | True | 1 | ROZPOCET
61 | K | 465512 | DLAŽBY Z LOMOVÉHO KAMENE NA MC | M3 | 15.714 |  | 0 |  |  | základní |  | 0 | 0 | 0 | 0 | 0 | 4 | K | 1 |  |  |  | ROZPOCET |  |  |  |  | 0 | 0 | 0 | 0 | 0 | 1 | 0 | 4 | 2146726697
| PP |  | tl. 200 mm Kompletní provedení dlažby vč. položení do beton. lože, spárování, těsnění, tmelení a vyplnění spar oroti CHRL. | [14 empty] | PP | 1
| PSC |  | Poznámka k souboru cen: položka zahrnuje: - nutné zemní práce (svahování, úpravu pláně a pod.) - zřízení spojovací vrstvy - zřízení lože dlažby z cementové malty předepsané kvality a předepsané tloušťky - dodávku a položení dlažby z lomového kamene do předepsaného tvaru - spárování, těsnění, tmelení a vyplnění spar MC případně s vyklínováním - úprava povrchu pro odvedení srážkové vody - nezahrnuje podklad pod dlažbu, vykazuje se samostatně položkami SD 45 | [14 empty] | PSC | 1
| VV |  | "z příl. č. 02 | [14 empty] | VV | 1 | 1 | True | 0 | ROZPOCET
| VV | A43 | "pod mostem: "6,2*10,1 |  | 62.62 | [12 empty] | VV | 1 | 2 | True | 0 | ROZPOCET
| VV | B43 | "OP1:" 1,9*1,1+0,83*0,65+2,3*0,65+1,9*2,1+0,83*0,65+2,3*0,65 |  | 10.149 | [12 empty] | VV | 1 | 2 | True | 0 | ROZPOCET
| VV | C43 | "OP2:" 1,9*1,0+0,6*0,65+2,5*0,65+2,9*0,65 |  | 5.8 | [12 empty] | VV | 1 | 2 | True | 0 | ROZPOCET
| VV | D43 | A43+B43+C43 |  | 78.569 | [12 empty] | VV | 1 | 2 | True | 0 | ROZPOCET
| VV | E43 | "Celkem: "D43*0,2 |  | 15.714 | [12 empty] | VV | 1 | 2 | True | 1 | ROZPOCET
62 | K | 467314 | STUPNĚ A PRAHY VODNÍCH KORYT Z PROSTÉHO BETONU C25/30 | M3 | 3.84 |  | 0 |  |  | základní |  | 0 | 0 | 0 | 0 | 0 | 4 | K | 1 |  |  |  | ROZPOCET |  |  |  |  | 0 | 0 | 0 | 0 | 0 | 1 | 0 | 4 | -1349219577
| PP |  | u zpevnění pod mostem Zahrnuje všechny práce a dodávku materiálu vč. zemních prací, odvozu, uložení materiálu na skládku vč. poplatku za skládku. | [14 empty] | PP | 1
| PSC |  | Poznámka k souboru cen: položka zahrnuje: - nutné zemní práce (hloubení rýh apod.) - dodání čerstvého betonu (betonové směsi) požadované kvality, jeho uložení do požadovaného tvaru při jakékoliv konzistenci čerstvého betonu a způsobu hutnění, ošetření a ochranu betonu, - zhotovení nepropustného, mrazuvzdorného betonu a betonu požadované trvanlivosti a vlastností, - užití potřebných přísad a technologií výroby betonu, - zřízení pracovních a dilatačních spar, včetně potřebných úprav, výplně, vložek, opracování, očištění a ošetření, - bednění požadovaných konstr. (i ztracené) s úpravou dle požadované kvality povrchu betonu, včetně odbedňovacích a odskružovacích prostředků, - podpěrné konstr. (skruže) a lešení všech druhů pro bednění, uložení čerstvého betonu, výztuže a doplňkových konstr., vč. požadovaných otvorů, ochranných a bezpečnostních opatření a základů těchto konstrukcí a lešení, - vytvoření kotevních čel, kapes, nálitků, a sedel, - zřízení všech požadovaných otvorů, kapes, výklenků, prostupů, dutin, drážek a pod., vč. ztížení práce a úprav kolem nich, - úpravy pro osazení doplňkových konstrukcí a vybavení, - úpravy povrchu pro položení požadované izolace, povlaků a nátěrů, případně vyspravení, - konstrukce betonových kloubů, upevnění kotevních prvků a doplňkových konstrukcí, - nátěry zabraňující soudržnost betonu a bednění, - výplň, těsnění a tmelení spar a spojů, - opatření povrchů betonu izolací proti zemní vlhkosti v částech, kde přijdou do styku se zeminou nebo kamenivem, - případné zřízení spojovací vrstvy u základů | [14 empty] | PSC | 1
| VV |  | "z příl. č. 02 | [14 empty] | VV | 1 | 1 | True | 0 | ROZPOCET
| VV | A44 | 0,4*0,8*(6,0+6,0) |  | 3.84 | [12 empty] | VV | 1 | 2 | True | 1 | ROZPOCET
| D | 5 | Komunikace |  |  |  | 0 |  |  |  |  | 0 |  | 0 |  | 0 | 1 | D | 0 |  |  |  | ROZPOCET | [10 empty] | 0
63 | K | 56313 | VOZOVKOVÉ VRSTVY Z MECHANICKY ZPEVNĚNÉHO KAMENIVA TL. DO 150MM | M2 | 115 |  | 0 |  |  | základní |  | 0 | 0 | 0 | 0 | 0 | 4 | K | 1 |  |  |  | ROZPOCET |  |  |  |  | 0 | 0 | 0 | 0 | 0 | 1 | 0 | 4 | 1756623092
| PP |  | Zahrnuje všechny práce a dodávku materiálu vč. zhutnění. | [14 empty] | PP | 1
| PSC |  | Poznámka k souboru cen: - dodání kameniva předepsané kvality a zrnitosti - rozprostření a zhutnění vrstvy v předepsané tloušťce - zřízení vrstvy bez rozlišení šířky, pokládání vrstvy po etapách - nezahrnuje postřiky, nátěry | [14 empty] | PSC | 1
| VV |  | "z příl. č. 03, 04 | [14 empty] | VV | 1 | 1 | True | 0 | ROZPOCET
| VV | A25 | "mimo most: "45,0"m2"+70,0"m2 |  | 115 | [12 empty] | VV | 1 | 2 | True | 1 | ROZPOCET
64 | K | 56330 | VOZOVKOVÉ VRSTVY ZE ŠTĚRKODRTI | M3 | 25 |  | 0 |  |  | základní |  | 0 | 0 | 0 | 0 | 0 | 4 | K | 1 |  |  |  | ROZPOCET |  |  |  |  | 0 | 0 | 0 | 0 | 0 | 1 | 0 | 4 | 1337022642
| PP |  | Pro provizorní lávku pro pěší. | [14 empty] | PP | 1
| PSC |  | Poznámka k souboru cen: - dodání kameniva předepsané kvality a zrnitosti - rozprostření a zhutnění vrstvy v předepsané tloušťce - zřízení vrstvy bez rozlišení šířky, pokládání vrstvy po etapách - nezahrnuje postřiky, nátěry | [14 empty] | PSC | 1
| VV | A39 | 2*0,5*25 |  | 25 | [12 empty] | VV | 1 | 2 | True | 1 | ROZPOCET
65 | K | 56334.a | VOZOVKOVÉ VRSTVY ZE ŠTĚRKODRTI TL. DO 200MM | M2 | 101 |  | 0 |  |  | základní |  | 0 | 0 | 0 | 0 | 0 | 4 | K | 1 |  |  |  | ROZPOCET |  |  |  |  | 0 | 0 | 0 | 0 | 0 | 1 | 0 | 4 | -81371560
| PP |  | Zahrnuje všechny práce a dodávku materiálu vč. zhutnění. | [14 empty] | PP | 1
| PSC |  | Poznámka k souboru cen: - dodání kameniva předepsané kvality a zrnitosti - rozprostření a zhutnění vrstvy v předepsané tloušťce - zřízení vrstvy bez rozlišení šířky, pokládání vrstvy po etapách - nezahrnuje postřiky, nátěry | [14 empty] | PSC | 1
| VV |  | "z příl. č. 03, 04 | [14 empty] | VV | 1 | 1 | True | 0 | ROZPOCET
| VV | A26 | "mimo most: "37,0"m2"+64,0"m2 |  | 101 | [12 empty] | VV | 1 | 2 | True | 1 | ROZPOCET
66 | K | 56334.b | VOZOVKOVÉ VRSTVY ZE ŠTĚRKODRTI TL. DO 200MM | M2 | 101 |  | 0 |  |  | základní |  | 0 | 0 | 0 | 0 | 0 | 4 | K | 1 |  |  |  | ROZPOCET |  |  |  |  | 0 | 0 | 0 | 0 | 0 | 1 | 0 | 4 | -633987681
| PP |  | - bude použito v případě nevyhovujícího Edef2 Zahrnuje všechny práce a dodávku materiálu vč. zhutnění. | [14 empty] | PP | 1
| PSC |  | Poznámka k souboru cen: - dodání kameniva předepsané kvality a zrnitosti - rozprostření a zhutnění vrstvy v předepsané tloušťce - zřízení vrstvy bez rozlišení šířky, pokládání vrstvy po etapách - nezahrnuje postřiky, nátěry | [14 empty] | PSC | 1
| VV |  | "z příl. č. 03, 04 | [14 empty] | VV | 1 | 1 | True | 0 | ROZPOCET
| VV | A35 | "mimo most: "37,0"m2"+64,0"m2 |  | 101 | [12 empty] | VV | 1 | 2 | True | 1 | ROZPOCET
67 | K | 56335 | VOZOVKOVÉ VRSTVY ZE ŠTĚRKODRTI TL. DO 250MM | M2 | 2 |  | 0 |  |  | základní |  | 0 | 0 | 0 | 0 | 0 | 4 | K | 1 |  |  |  | ROZPOCET |  |  |  |  | 0 | 0 | 0 | 0 | 0 | 1 | 0 | 4 | -186809149
| PP |  | Drcené kamenivo pod chodník se sníženým bezbariérovým přístupem, fr 8/16 - 50 mm, fr 0/63 - 200 mm | [14 empty] | PP | 1
| PSC |  | Poznámka k souboru cen: - dodání kameniva předepsané kvality a zrnitosti - rozprostření a zhutnění vrstvy v předepsané tloušťce - zřízení vrstvy bez rozlišení šířky, pokládání vrstvy po etapách - nezahrnuje postřiky, nátěry | [14 empty] | PSC | 1
68 | K | 56933 | ZPEVNĚNÍ KRAJNIC ZE ŠTĚRKODRTI TL. DO 150MM | M2 | 10.4 |  | 0 |  |  | základní |  | 0 | 0 | 0 | 0 | 0 | 4 | K | 1 |  |  |  | ROZPOCET |  |  |  |  | 0 | 0 | 0 | 0 | 0 | 1 | 0 | 4 | -1751344226
| PP |  | Kompletní provedení. | [14 empty] | PP | 1
| PSC |  | Poznámka k souboru cen: - dodání kameniva předepsané kvality a zrnitosti - rozprostření a zhutnění vrstvy v předepsané tloušťce - zřízení vrstvy bez rozlišení šířky, pokládání vrstvy po etapách | [14 empty] | PSC | 1
| VV |  | "z příl. č. 02 | [14 empty] | VV | 1 | 1 | True | 0 | ROZPOCET
| VV | A34 | (1,4+1,3+7,7)"m2 |  | 10.4 | [12 empty] | VV | 1 | 2 | True | 1 | ROZPOCET
69 | K | 572111 | INFILTRAČNÍ POSTŘIK ASFALTOVÝ DO 0,5KG/M2 | M2 | 127 |  | 0 |  |  | základní |  | 0 | 0 | 0 | 0 | 0 | 4 | K | 1 |  |  |  | ROZPOCET |  |  |  |  | 0 | 0 | 0 | 0 | 0 | 1 | 0 | 4 | 1490037447
| PP |  | Zahrnuje všechny práce a dodávku materiálu. | [14 empty] | PP | 1
| PSC |  | Poznámka k souboru cen: - dodání všech předepsaných materiálů pro postřiky v předepsaném množství - provedení dle předepsaného technologického předpisu - zřízení vrstvy bez rozlišení šířky, pokládání vrstvy po etapách - úpravu napojení, ukončení | [14 empty] | PSC | 1
| VV |  | "z příl. č. 03,04 | [14 empty] | VV | 1 | 1 | True | 0 | ROZPOCET
| VV | A27 | "mimo most: "51,0"m2"+76,0"m2 |  | 127 | [12 empty] | VV | 1 | 2 | True | 1 | ROZPOCET
70 | K | 572214 | SPOJOVACÍ POSTŘIK Z MODIFIK EMULZE DO 0,5KG/M2 | M2 | 352.8 |  | 0 |  |  | základní |  | 0 | 0 | 0 | 0 | 0 | 4 | K | 1 |  |  |  | ROZPOCET |  |  |  |  | 0 | 0 | 0 | 0 | 0 | 1 | 0 | 4 | -1768267776
| PP |  | Zahrnuje všechny práce a dodávku materiálu. | [14 empty] | PP | 1
| PSC |  | Poznámka k souboru cen: - dodání všech předepsaných materiálů pro postřiky v předepsaném množství - provedení dle předepsaného technologického předpisu - zřízení vrstvy bez rozlišení šířky, pokládání vrstvy po etapách - úpravu napojení, ukončení | [14 empty] | PSC | 1
| VV |  | "z příl. č. 03, 04 | [14 empty] | VV | 1 | 1 | True | 0 | ROZPOCET
| VV | A28 | "na mostě: "7,6*6,5*2 |  | 98.8 | [12 empty] | VV | 1 | 2 | True | 0 | ROZPOCET
| VV | B28 | "mimo most:" (51,0"m2"+76,0"m2")*2 |  | 254 | [12 empty] | VV | 1 | 2 | True | 0 | ROZPOCET
| VV | C28 | "Celkem: "A28+B28 |  | 352.8 | [12 empty] | VV | 1 | 2 | True | 1 | ROZPOCET
71 | K | 574B34 | ASFALTOVÝ BETON PRO OBRUSNÉ VRSTVY MODIFIK ACO 11+, 11S TL. 40MM | M2 | 176.4 |  | 0 |  |  | základní |  | 0 | 0 | 0 | 0 | 0 | 4 | K | 1 |  |  |  | ROZPOCET |  |  |  |  | 0 | 0 | 0 | 0 | 0 | 1 | 0 | 4 | 1384396939
| PP |  | Zahrnuje všechny práce a dodávku materiálu vč. úpravy napojení, ukončení podél obrubníků, dilatačních zařízení, vpustí, šachet, atd. | [14 empty] | PP | 1
| PSC |  | Poznámka k souboru cen: - dodání směsi v požadované kvalitě - očištění podkladu - uložení směsi dle předepsaného technologického předpisu, zhutnění vrstvy v předepsané tloušťce - zřízení vrstvy bez rozlišení šířky, pokládání vrstvy po etapách, včetně pracovních spar a spojů - úpravu napojení, ukončení podél obrubníků, dilatačních zařízení, odvodňovacích proužků, odvodňovačů, vpustí, šachet a pod. - nezahrnuje postřiky, nátěry - nezahrnuje těsnění podél obrubníků, dilatačních zařízení, odvodňovacích proužků, odvodňovačů, vpustí, šachet a pod. | [14 empty] | PSC | 1
| VV |  | "z příl. č. 03, 04 | [14 empty] | VV | 1 | 1 | True | 0 | ROZPOCET
| VV | A29 | "na mostě: "7,6*6,5 |  | 49.4 | [12 empty] | VV | 1 | 2 | True | 0 | ROZPOCET
| VV | B29 | "mimo most:" 51,0"m2"+76,0"m2 |  | 127 | [12 empty] | VV | 1 | 2 | True | 0 | ROZPOCET
| VV | C29 | "Celkem: "A29+B29 |  | 176.4 | [12 empty] | VV | 1 | 2 | True | 1 | ROZPOCET
72 | K | 574D46 | ASFALTOVÝ BETON PRO LOŽNÍ VRSTVY MODIFIK ACL 16+, 16S TL. 50MM | M2 | 176.4 |  | 0 |  |  | základní |  | 0 | 0 | 0 | 0 | 0 | 4 | K | 1 |  |  |  | ROZPOCET |  |  |  |  | 0 | 0 | 0 | 0 | 0 | 1 | 0 | 4 | -679254708
| PP |  | Zahrnuje všechny práce a dodávku materiálu vč. úpravy napojení, ukončení podél obrubníků, dilatačních zařízení, vpustí, šachet, atd. | [14 empty] | PP | 1
| PSC |  | Poznámka k souboru cen: - dodání směsi v požadované kvalitě - očištění podkladu - uložení směsi dle předepsaného technologického předpisu, zhutnění vrstvy v předepsané tloušťce - zřízení vrstvy bez rozlišení šířky, pokládání vrstvy po etapách, včetně pracovních spar a spojů - úpravu napojení, ukončení podél obrubníků, dilatačních zařízení, odvodňovacích proužků, odvodňovačů, vpustí, šachet a pod. - nezahrnuje postřiky, nátěry - nezahrnuje těsnění podél obrubníků, dilatačních zařízení, odvodňovacích proužků, odvodňovačů, vpustí, šachet a pod. | [14 empty] | PSC | 1
| VV |  | "z příl. č. 03,04 | [14 empty] | VV | 1 | 1 | True | 0 | ROZPOCET
| VV | A31 | "na mostě: "7,6*6,5 |  | 49.4 | [12 empty] | VV | 1 | 2 | True | 0 | ROZPOCET
| VV | B31 | "mimo most: "51,0"m2"+76,0"m2 |  | 127 | [12 empty] | VV | 1 | 2 | True | 0 | ROZPOCET
| VV | C31 | "Celkem: "A31+B31 |  | 176.4 | [12 empty] | VV | 1 | 2 | True | 1 | ROZPOCET
73 | K | 574F56 | ASFALTOVÝ BETON PRO PODKLADNÍ VRSTVY MODIFIK ACP 16+, 16S TL. 60MM | M2 | 127 |  | 0 |  |  | základní |  | 0 | 0 | 0 | 0 | 0 | 4 | K | 1 |  |  |  | ROZPOCET |  |  |  |  | 0 | 0 | 0 | 0 | 0 | 1 | 0 | 4 | -1176446261
| PP |  | Zahrnuje všechny práce a dodávku materiálu vč. úpravy napojení, ukončení podél obrubníků, dilatačních zařízení, vpustí, šachet, atd. | [14 empty] | PP | 1
| PSC |  | Poznámka k souboru cen: - dodání směsi v požadované kvalitě - očištění podkladu - uložení směsi dle předepsaného technologického předpisu, zhutnění vrstvy v předepsané tloušťce - zřízení vrstvy bez rozlišení šířky, pokládání vrstvy po etapách, včetně pracovních spar a spojů - úpravu napojení, ukončení podél obrubníků, dilatačních zařízení, odvodňovacích proužků, odvodňovačů, vpustí, šachet a pod. - nezahrnuje postřiky, nátěry - nezahrnuje těsnění podél obrubníků, dilatačních zařízení, odvodňovacích proužků, odvodňovačů, vpustí, šachet a pod. | [14 empty] | PSC | 1
| VV |  | "z příl. č. 03,04 | [14 empty] | VV | 1 | 1 | True | 0 | ROZPOCET
| VV | A30 | "mimo most: "51,0"m2"+76,0"m2 |  | 127 | [12 empty] | VV | 1 | 2 | True | 1 | ROZPOCET
74 | K | 575F43 | LITÝ ASFALT MA IV (OCHRANA MOSTNÍ IZOLACE) 11 TL. 35MM MODIFIK | M2 | 49.4 |  | 0 |  |  | základní |  | 0 | 0 | 0 | 0 | 0 | 4 | K | 1 |  |  |  | ROZPOCET |  |  |  |  | 0 | 0 | 0 | 0 | 0 | 1 | 0 | 4 | 8625083
| PP |  | Zahrnuje všechny práce a dodávku materiálu vč. úpravy napojení, ukončení podél obrubníků, dilatačních zařízení, odvodňovacích proužků, odvodňovačů, vpustí, šachet atd. | [14 empty] | PP | 1
| PSC |  | Poznámka k souboru cen: - dodání směsi v požadované kvalitě - očištění podkladu - uložení směsi dle předepsaného technologického předpisu, zhutnění vrstvy v předepsané tloušťce - zřízení vrstvy bez rozlišení šířky, pokládání vrstvy po etapách, včetně pracovních spar a spojů - úpravu napojení, ukončení podél obrubníků, dilatačních zařízení, odvodňovacích proužků, odvodňovačů, vpustí, šachet a pod. - nezahrnuje postřiky, nátěry - nezahrnuje těsnění podél obrubníků, dilatačních zařízení, odvodňovacích proužků, odvodňovačů, vpustí, šachet a pod. | [14 empty] | PSC | 1
| VV |  | "z příl. č. 03,04 | [14 empty] | VV | 1 | 1 | True | 0 | ROZPOCET
| VV | A32 | "na mostě: "7,6*6,5 |  | 49.4 | [12 empty] | VV | 1 | 2 | True | 1 | ROZPOCET
75 | K | 57621 | POSYP KAMENIVEM DRCENÝM 5KG/M2 | M2 | 49.4 |  | 0 |  |  | základní |  | 0 | 0 | 0 | 0 | 0 | 4 | K | 1 |  |  |  | ROZPOCET |  |  |  |  | 0 | 0 | 0 | 0 | 0 | 1 | 0 | 4 | -189389428
| PP |  | Kompletní provedení. | [14 empty] | PP | 1
| PSC |  | Poznámka k souboru cen: - dodání kameniva předepsané kvality a zrnitosti - posyp předepsaným množstvím | [14 empty] | PSC | 1
| VV |  | "z příl. č. 03, 04 | [14 empty] | VV | 1 | 1 | True | 0 | ROZPOCET
| VV | A33 | "na mostě: "7,6*6,5 |  | 49.4 | [12 empty] | VV | 1 | 2 | True | 1 | ROZPOCET
76 | K | 582607 | KRYTY Z BETON DLAŽDIC SE ZÁMKEM ŠEDÝCH RELIÉFNÍCH TL 60MM BEZ LOŽE | M2 | 2 |  | 0 |  |  | základní |  | 0 | 0 | 0 | 0 | 0 | 4 | K | 1 |  |  |  | ROZPOCET |  |  |  |  | 0 | 0 | 0 | 0 | 0 | 1 | 0 | 4 | 2078723688
| PP |  | Betonová dlažba pro bezbariérový přístup. Zahrnuje všechny práce a dodávku materiálu, vč. podkladní vrstvy o tl. 30 mm (fr 4/8) vč. úpravy a napojení, ukončení podél obrubníků. | [14 empty] | PP | 1
| PSC |  | Poznámka k souboru cen: - dodání dlažebního materiálu v požadované kvalitě, dodání materiálu pro předepsanou výplň spar - očištění podkladu - uložení dlažby dle předepsaného technologického předpisu včetně předepsané výplně spar - zřízení vrstvy bez rozlišení šířky, pokládání vrstvy po etapách - úpravu napojení, ukončení podél obrubníků, dilatačních zařízení, odvodňovacích proužků, odvodňovačů, vpustí, šachet a pod., nestanoví-li zadávací dokumentace jinak - nezahrnuje postřiky, nátěry - nezahrnuje těsnění podél obrubníků, dilatačních zařízení, odvodňovacích proužků, odvodňovačů, vpustí, šachet a pod. | [14 empty] | PSC | 1
77 | K | 58300 | KRYT ZE SINIČNÍCH DÍLCŮ (PANELŮ) | M3 | 7.5 |  | 0 |  |  | základní |  | 0 | 0 | 0 | 0 | 0 | 4 | K | 1 |  |  |  | ROZPOCET |  |  |  |  | 0 | 0 | 0 | 0 | 0 | 1 | 0 | 4 | 496500306
| PP |  | Provizorní trasa pro pěší, kompletní provedení. | [14 empty] | PP | 1
| PSC |  | Poznámka k souboru cen: - dodání dílců v požadované kvalitě, dodání materiálu pro předepsané lože v tloušťce předepsané dokumentací a pro předepsanou výplň spar - očištění podkladu - uložení dílců dle předepsaného technologického předpisu včetně předepsané podkladní vrstvy a předepsané výplně spar - zřízení vrstvy bez rozlišení šířky, pokládání vrstvy po etapách - úpravu napojení, ukončení podél obrubníků, dilatačních zařízení, odvodňovacích proužků, odvodňovačů, vpustí, šachet a pod., nestanoví-li zadávací dokumentace jinak - nezahrnuje postřiky, nátěry - nezahrnuje těsnění podél obrubníků, dilatačních zařízení, odvodňovacích proužků, odvodňovačů, vpustí, šachet a pod. | [14 empty] | PSC | 1
| VV | A38 | 1,5*25*0,2 |  | 7.5 | [12 empty] | VV | 1 | 2 | True | 1 | ROZPOCET
| D | 6 | Úpravy povrchů, podlahy, výplně otvorů |  |  |  | 0 |  |  |  |  | 0 |  | 0 |  | 0 | 1 | D | 0 |  |  |  | ROZPOCET | [10 empty] | 0
78 | K | 62592 | ÚPRAVA POVRCHU BETONOVÝCH PLOCH A KONSTRUKCÍ - STRIÁŽ | M2 | 13.32 |  | 0 |  |  | základní |  | 0 | 0 | 0 | 0 | 0 | 4 | K | 1 |  |  |  | ROZPOCET |  |  |  |  | 0 | 0 | 0 | 0 | 0 | 1 | 0 | 4 | -856088979
| PP |  | Kompletní provedení. | [14 empty] | PP | 1
| PSC |  | Poznámka k souboru cen: položka zahrnuje: - provedení předepsané úpravy | [14 empty] | PSC | 1
| VV |  | "z příl. č. 02, 04 | [14 empty] | VV | 1 | 1 | True | 0 | ROZPOCET
| VV | A24 | 1,2*11,1 |  | 13.32 | [12 empty] | VV | 1 | 2 | True | 1 | ROZPOCET
| D | 7 | Přidružená stavební výroba |  |  |  | 0 |  |  |  |  | 0 |  | 0 |  | 0 | 2 | D | 0 |  |  |  | ROZPOCET | [10 empty] | 0
79 | K | 711112 | IZOLACE BĚŽNÝCH KONSTRUKCÍ PROTI ZEMNÍ VLHKOSTI ASFALTOVÝMI PÁSY | M2 | 31.795 |  | 0 |  |  | základní |  | 0 | 0 | 0 | 0 | 0 | 16 | K | 1 |  |  |  | ROZPOCET |  |  |  |  | 0 | 0 | 0 | 0 | 0 | 1 | 0 | 16 | -440574648
| PP |  | NAIP vč. penetračního nátěru Zahrnuje všechny práce a dodávku materiálu vč. množství potřebného na přesahy (není součástí MJ) vč. očištění, ošetření podkladu, odvodnění izolace, provedení zkoušek atd. | [14 empty] | PP | 1
| PSC |  | Poznámka k souboru cen: položka zahrnuje: - dodání předepsaného izolačního materiálu - očištění a ošetření podkladu, zadávací dokumentace může zahrnout i případné vyspravení - zřízení izolace jako kompletního povlaku, případně komplet. soustavy nebo systému podle příslušného technolog. předpisu - zřízení izolace i jednotlivých vrstev po etapách, včetně pracovních spár a spojů - úprava u okrajů, rohů, hran, dilatačních i pracovních spojů, kotev, obrubníků, dilatačních zařízení, odvodnění, otvorů, neizolovaných míst a pod. - zajištění odvodnění povrchu izolace, včetně odvodnění nejnižších míst, pokud dokumentace pro zadání stavby nestanoví jinak - ochrana izolace do doby zřízení definitivní ochranné vrstvy nebo konstrukce - úprava, očištění a ošetření prostoru kolem izolace - provedení požadovaných zkoušek - nezahrnuje ochranné vrstvy, např. geotextilii | [14 empty] | PSC | 1
| VV |  | "z příl. č. 06 | [14 empty] | VV | 1 | 1 | True | 0 | ROZPOCET
| VV | A17 | "rub NK: "1,3*7,55*2 |  | 19.63 | [12 empty] | VV | 1 | 2 | True | 0 | ROZPOCET
| VV | B17 | "rub křídel:" 1,9*1,7+1,9*1,7+1,6*1,63+1,9*1,63 |  | 12.165 | [12 empty] | VV | 1 | 2 | True | 0 | ROZPOCET
| VV | C17 | "Celkem: "A17+B17 |  | 31.795 | [12 empty] | VV | 1 | 2 | True | 1 | ROZPOCET
80 | K | 711432 | IZOLACE MOSTOVEK POD ŘÍMSOU ASFALTOVÝMI PÁSY | M2 | 4.57 |  | 0 |  |  | základní |  | 0 | 0 | 0 | 0 | 0 | 16 | K | 1 |  |  |  | ROZPOCET |  |  |  |  | 0 | 0 | 0 | 0 | 0 | 1 | 0 | 16 | 2076881002
| PP |  | na křídlech Zahrnuje všechny práce a dodávku materiálu vč. množství potřebného na přesahy (není součástí MJ) vč. očištění, ošetření podkladu, provedení zkoušek atd | [14 empty] | PP | 1
| PSC |  | Poznámka k souboru cen: položka zahrnuje: - dodání předepsaného izolačního materiálu - očištění a ošetření podkladu, zadávací dokumentace může zahrnout i případné vyspravení - zřízení izolace jako kompletního povlaku, případně komplet. soustavy nebo systému podle příslušného technolog. předpisu - zřízení izolace i jednotlivých vrstev po etapách, včetně pracovních spár a spojů - úprava u okrajů, rohů, hran, dilatačních i pracovních spojů, kotev, obrubníků, dilatačních zařízení, odvodnění, otvorů, neizolovaných míst a pod. - zajištění odvodnění povrchu izolace, včetně odvodnění nejnižších míst, pokud dokumentace pro zadání stavby nestanoví jinak - ochrana izolace do doby zřízení definitivní ochranné vrstvy nebo konstrukce - úprava, očištění a ošetření prostoru kolem izolace - provedení požadovaných zkoušek - nezahrnuje ochranné vrstvy, např. lepenku s hliníkovou vložkou, litý asfalt, asfaltový beton | [14 empty] | PSC | 1
| VV |  | "z příl. č. 06 | [14 empty] | VV | 1 | 1 | True | 0 | ROZPOCET
| VV | A18 | 1,9*0,65+1,9*0,6+1,6*0,6+1,9*0,65 |  | 4.57 | [12 empty] | VV | 1 | 2 | True | 1 | ROZPOCET
81 | K | 711442 | IZOLACE MOSTOVEK CELOPLOŠNÁ ASFALTOVÝMI PÁSY S PEČETÍCÍ VRSTVOU | M2 | 65.36 |  | 0 |  |  | základní |  | 0 | 0 | 0 | 0 | 0 | 16 | K | 1 |  |  |  | ROZPOCET |  |  |  |  | 0 | 0 | 0 | 0 | 0 | 1 | 0 | 16 | 1140818108
| PP |  | Zahrnuje všechny práce a dodávku materiálu vč. množství potřebného na přesahy (není součástí MJ) vč. ošetření a očištění podkladu, provedení zkoušek atd. | [14 empty] | PP | 1
| PSC |  | Poznámka k souboru cen: položka zahrnuje: - dodání předepsaného izolačního materiálu - očištění a ošetření podkladu, zadávací dokumentace může zahrnout i případné vyspravení - zřízení izolace jako kompletního povlaku, případně komplet. soustavy nebo systému podle příslušného technolog. předpisu - zřízení izolace i jednotlivých vrstev po etapách, včetně pracovních spár a spojů - úprava u okrajů, rohů, hran, dilatačních i pracovních spojů, kotev, obrubníků, dilatačních zařízení, odvodnění, otvorů, neizolovaných míst a pod. - zajištění odvodnění povrchu izolace, včetně odvodnění nejnižších míst, pokud dokumentace pro zadání stavby nestanoví jinak - ochrana izolace do doby zřízení definitivní ochranné vrstvy nebo konstrukce - úprava, očištění a ošetření prostoru kolem izolace - provedení požadovaných zkoušek - nezahrnuje ochranné vrstvy, např. litý asfalt, asfaltový beton v této položce se vykáže i izolace rámových konstrukcí (mosty, propusty, kolektory) | [14 empty] | PSC | 1
| VV |  | "z příl. č. 03, 04 | [14 empty] | VV | 1 | 1 | True | 0 | ROZPOCET
| VV | A22 | 7,6*8,6 |  | 65.36 | [12 empty] | VV | 1 | 2 | True | 1 | ROZPOCET
82 | K | 711502 | OCHRANA IZOLACE NA POVRCHU ASFALTOVÝMI PÁSY | M2 | 24.11 |  | 0 |  |  | základní |  | 0 | 0 | 0 | 0 | 0 | 16 | K | 1 |  |  |  | ROZPOCET |  |  |  |  | 0 | 0 | 0 | 0 | 0 | 1 | 0 | 16 | 1940113004
| PP |  | ochrana izolace pod římsou Zahrnuje všechny práce a dodávku materiálu vč. množství potřebného na přesahy (není součástí MJ). | [14 empty] | PP | 1
| PSC |  | Poznámka k souboru cen: položka zahrnuje: - dodání předepsaného ochranného materiálu - zřízení ochrany izolace | [14 empty] | PSC | 1
| VV |  | "z příl. č. 06 | [14 empty] | VV | 1 | 1 | True | 0 | ROZPOCET
| VV | A19 | "římsy: "0,725*7,6+1,75*7,6 |  | 18.81 | [12 empty] | VV | 1 | 2 | True | 0 | ROZPOCET
| VV | B19 | "římsy na křídlech:" 1,9*0,75+1,9*0,7+1,6*0,7+1,9*0,75 |  | 5.3 | [12 empty] | VV | 1 | 2 | True | 0 | ROZPOCET
| VV | C19 | "Celkem: "A19+B19 |  | 24.11 | [12 empty] | VV | 1 | 2 | True | 1 | ROZPOCET
83 | K | 711509 | OCHRANA IZOLACE NA POVRCHU TEXTILIÍ | M2 | 92.195 |  | 0 |  |  | základní |  | 0 | 0 | 0 | 0 | 0 | 16 | K | 1 |  |  |  | ROZPOCET |  |  |  |  | 0 | 0 | 0 | 0 | 0 | 1 | 0 | 16 | -570837187
| PP |  | u HDPE fólie, rub opěr a křídel 600g/m2 Zahrnuje všechny práce a dodávku materiálu vč. množství potřebného na přesahy (není součástí MJ). | [14 empty] | PP | 1
| PSC |  | Poznámka k souboru cen: položka zahrnuje: - dodání předepsaného ochranného materiálu - zřízení ochrany izolace | [14 empty] | PSC | 1
| VV | A21 | "z pol. č. 711112: "31,795 |  | 31.795 | [12 empty] | VV | 1 | 2 | True | 0 | ROZPOCET
| VV | B21 | "u HDPE fólie: "2,0*7,55*2*2 |  | 60.4 | [12 empty] | VV | 1 | 2 | True | 0 | ROZPOCET
| VV | C21 | "Celkem: "A21+B21 |  | 92.195 | [12 empty] | VV | 1 | 2 | True | 1 | ROZPOCET
84 | K | 78382 | NÁTĚRY BETON KONSTR TYP S2 (OS-B) | M2 | 7.56 |  | 0 |  |  | základní |  | 0 | 0 | 0 | 0 | 0 | 16 | K | 1 |  |  |  | ROZPOCET |  |  |  |  | 0 | 0 | 0 | 0 | 0 | 1 | 0 | 16 | 754725872
| PP |  | nátěr NK Zahrnuje všechny práce a dodávku materiálu. | [14 empty] | PP | 1
| PSC |  | Poznámka k souboru cen: - položka zahrnuje kompletní povlaky (i různobarevné), včetně úpravy podkladu (odmaštění, odstranění starých nátěrů a nečistot) a jeho vyspravení, provedení nátěru předepsaným postupem a splnění všech požadavků daných technologickým předpisem. | [14 empty] | PSC | 1
| VV |  | "z příl. č. 06 | [14 empty] | VV | 1 | 1 | True | 0 | ROZPOCET
| VV | A23 | 0,63*6,0*2 |  | 7.56 | [12 empty] | VV | 1 | 2 | True | 1 | ROZPOCET
85 | K | 78383 | NÁTĚRY BETON KONSTR TYP S4 (OS-C) | M2 | 6.75 |  | 0 |  |  | základní |  | 0 | 0 | 0 | 0 | 0 | 16 | K | 1 |  |  |  | ROZPOCET |  |  |  |  | 0 | 0 | 0 | 0 | 0 | 1 | 0 | 16 | 243976146
| PP |  | ochranný nátěr říms Zahrnuje všechny práce a dodávku materiálu. | [14 empty] | PP | 1
| PSC |  | Poznámka k souboru cen: - položka zahrnuje kompletní povlaky (i různobarevné), včetně úpravy podkladu (odmaštění, odstranění starých nátěrů a nečistot) a jeho vyspravení, provedení nátěru předepsaným postupem a splnění všech požadavků daných technologickým předpisem. | [14 empty] | PSC | 1
| VV |  | "z příl. č. 03, 04 | [14 empty] | VV | 1 | 1 | True | 0 | ROZPOCET
| VV | A20 | 0,3*(11,4+11,1) |  | 6.75 | [12 empty] | VV | 1 | 2 | True | 1 | ROZPOCET
| D | 8 | Potrubí |  |  |  | 0 |  |  |  |  | 0 |  | 0 |  | 0 | 1 | D | 0 |  |  |  | ROZPOCET | [10 empty] | 0
86 | K | 87533 | POTRUBÍ DREN Z TRUB PLAST DN DO 150MM | M | 18 |  | 0 |  |  | základní |  | 0 | 0 | 0 | 0 | 0 | 4 | K | 1 |  |  |  | ROZPOCET |  |  |  |  | 0 | 0 | 0 | 0 | 0 | 1 | 0 | 4 | 353402490
| PP |  | rubová drenáž DN150 Zahrnuje dodání veškerého trubního a pomocného materiálu, úpravu a přípravu podkladu, zřízení kompletní soustavy, úpravy prostupů vč. napojení, výustního objektu atd. | [14 empty] | PP | 1
| PSC |  | Poznámka k souboru cen: položky pro zhotovení potrubí platí bez ohledu na sklon zahrnuje: - výrobní dokumentaci (včetně technologického předpisu) - dodání veškerého trubního a pomocného materiálu (trouby, trubky, tvarovky, spojovací a těsnící materiál a pod.), podpěrných, závěsných a upevňovacích prvků, včetně potřebných úprav - úprava a příprava podkladu a podpěr, očištění a ošetření podkladu a podpěr - zřízení plně funkčního potrubí, kompletní soustavy, podle příslušného technologického předpisu - zřízení potrubí i jednotlivých částí po etapách, včetně pracovních spar a spojů, pracovního zaslepení konců a pod. - úprava prostupů, průchodů šachtami a komorami, okolí podpěr a vyústění, zaústění, napojení, vyvedení a upevnění odpad. výustí - ochrana potrubí nátěrem (vč. úpravy povrchu), případně izolací, nejsou-li tyto práce předmětem jiné položky - úprava, očištění a ošetření prostoru kolem potrubí - položky platí pro práce prováděné v prostoru zapaženém i nezapaženém a i v kolektorech, chráničkách - položky zahrnují i práce spojené s nutnými obtoky, převáděním a čerpáním vody | [14 empty] | PSC | 1
| VV |  | "z příl. č. 02 | [14 empty] | VV | 1 | 1 | True | 0 | ROZPOCET
| VV | A15 | 9,0*2 |  | 18 | [12 empty] | VV | 1 | 2 | True | 1 | ROZPOCET
87 | K | 87634 | CHRÁNIČKY Z TRUB PLASTOVÝCH DN DO 200MM | M | 1.6 |  | 0 |  |  | základní |  | 0 | 0 | 0 | 0 | 0 | 4 | K | 1 |  |  |  | ROZPOCET |  |  |  |  | 0 | 0 | 0 | 0 | 0 | 1 | 0 | 4 | 1106371751
| PP |  | Chránička drenáže skrz NK. | [14 empty] | PP | 1
| PSC |  | Poznámka k souboru cen: položky pro zhotovení potrubí platí bez ohledu na sklon zahrnuje: - výrobní dokumentaci (včetně technologického předpisu) - dodání veškerého trubního a pomocného materiálu (trouby, trubky, tvarovky, spojovací a těsnící materiál a pod.), podpěrných, závěsných a upevňovacích prvků, včetně potřebných úprav - úprava a příprava podkladu a podpěr, očištění a ošetření podkladu a podpěr - zřízení plně funkčního potrubí, kompletní soustavy, podle příslušného technologického předpisu - zřízení potrubí i jednotlivých částí po etapách, včetně pracovních spar a spojů, pracovního zaslepení konců a pod. - úprava prostupů, průchodů šachtami a komorami, okolí podpěr a vyústění, zaústění, napojení, vyvedení a upevnění odpad. výustí - ochrana potrubí nátěrem (vč. úpravy povrchu), případně izolací, nejsou-li tyto práce předmětem jiné položky - úprava, očištění a ošetření prostoru kolem potrubí včetně případně předepsaného utěsnění konců chrániček - položky platí pro práce prováděné v prostoru zapaženém i nezapaženém a i v kolektorech, chráničkách | [14 empty] | PSC | 1
| VV | A16 | 2*0,8"m |  | 1.6 | [12 empty] | VV | 1 | 2 | True | 1 | ROZPOCET
| D | 9 | Ostatní konstrukce a práce |  |  |  | 0 |  |  |  |  | 0 |  | 0 |  | 0 | 1 | D | 0 |  |  |  | ROZPOCET | [10 empty] | 0
88 | K | 9112B1 | ZÁBRADLÍ MOSTNÍ SE SVISLOU VÝPLNÍ - DODÁVKA A MONTÁŽ | M | 22.5 |  | 0 |  |  | základní |  | 0 | 0 | 0 | 0 | 0 | 4 | K | 1 |  |  |  | ROZPOCET |  |  |  |  | 0 | 0 | 0 | 0 | 0 | 1 | 0 | 4 | 566900138
| PP |  | Zahrnuje dodání zábradlí vč. povrchové úpravy, kotvení sloupků t.j. kotevní desky, šrouby z nerez oceli, vrty, zálivku, příp. niv. hmoty pod kotevní desky atd | [14 empty] | PP | 1
| PSC |  | Poznámka k souboru cen: položka zahrnuje: dodání zábradlí včetně předepsané povrchové úpravy kotvení sloupků, t.j. kotevní desky, šrouby z nerez oceli, vrty a zálivku, pokud zadávací dokumentace nestanoví jinak případné nivelační hmoty pod kotevní desky | [14 empty] | PSC | 1
| VV |  | "z příl. č. 02 | [14 empty] | VV | 1 | 1 | True | 0 | ROZPOCET
| VV | A1 | 11,4+11,1 |  | 22.5 | [12 empty] | VV | 1 | 2 | True | 1 | ROZPOCET
89 | K | 91345 | NIVELAČNÍ ZNAČKY KOVOVÉ | KUS | 4 |  | 0 |  |  | základní |  | 0 | 0 | 0 | 0 | 0 | 4 | K | 1 |  |  |  | ROZPOCET |  |  |  |  | 0 | 0 | 0 | 0 | 0 | 1 | 0 | 4 | 29396168
| PP |  | Zahrnuje dodání a osazení vč. dodatečných vývrtů. | [14 empty] | PP | 1
| PSC |  | Poznámka k souboru cen: položka zahrnuje: - dodání a osazení nivelační značky včetně nutných zemních prací - vnitrostaveništní a mimostaveništní dopravu | [14 empty] | PSC | 1
90 | K | 914112 | DOPRAVNÍ ZNAČKY ZÁKLAD VELIKOSTI OCEL NEREFLEXNÍ - MONTÁŽ S PŘEMÍST | KUS | 2 |  | 0 |  |  | základní |  | 0 | 0 | 0 | 0 | 0 | 4 | K | 1 |  |  |  | ROZPOCET |  |  |  |  | 0 | 0 | 0 | 0 | 0 | 1 | 0 | 4 | 889347741
| PP |  | Zahrnuje dodávku demontované značky a osazení značek vč. dodatkových tabulí. | [14 empty] | PP | 1
| PSC |  | Poznámka k souboru cen: položka zahrnuje: - dopravu demontované značky z dočasné skládky - osazení a montáž značky na místě určeném projektem - nutnou opravu poškozených částí nezahrnuje dodávku značky | [14 empty] | PSC | 1
91 | K | 914A21 | EV ČÍSLO MOSTU OCEL S FÓLIÍ TŘ.1 DODÁVKA A MONTÁŽ | KUS | 2 |  | 0 |  |  | základní |  | 0 | 0 | 0 | 0 | 0 | 4 | K | 1 |  |  |  | ROZPOCET |  |  |  |  | 0 | 0 | 0 | 0 | 0 | 1 | 0 | 4 | 676498444
| PP |  | Kompletní provedení vč. případného sloupku. | [14 empty] | PP | 1
| PSC |  | Poznámka k souboru cen: položka zahrnuje: - dodávku a montáž značek v požadovaném provedení | [14 empty] | PSC | 1
92 | K | 915111 | VODOROVNÉ DOPRAVNÍ ZNAČENÍ BARVOU HLADKÉ - DODÁVKA A POKLÁDKA | M2 | 14.25 |  | 0 |  |  | základní |  | 0 | 0 | 0 | 0 | 0 | 4 | K | 1 |  |  |  | ROZPOCET |  |  |  |  | 0 | 0 | 0 | 0 | 0 | 1 | 0 | 4 | -946843083
| PP |  | Zahrnuje dodávku a pokládku vč. předznačení a reflexní úpravy. | [14 empty] | PP | 1
| PSC |  | Poznámka k souboru cen: položka zahrnuje: - dodání a pokládku nátěrového materiálu (měří se pouze natíraná plocha) - předznačení a reflexní úpravu | [14 empty] | PSC | 1
| VV |  | "z příl. č. 02 | [14 empty] | VV | 1 | 1 | True | 0 | ROZPOCET
| VV | A13 | (22,0+24,0)*0,25+22,0*0,125 |  | 14.25 | [12 empty] | VV | 1 | 2 | True | 1 | ROZPOCET
93 | K | 915211 | VODOROVNÉ DOPRAVNÍ ZNAČENÍ PLASTEM HLADKÉ - DODÁVKA A POKLÁDKA | M2 | 14.25 |  | 0 |  |  | základní |  | 0 | 0 | 0 | 0 | 0 | 4 | K | 1 |  |  |  | ROZPOCET |  |  |  |  | 0 | 0 | 0 | 0 | 0 | 1 | 0 | 4 | 1961400747
| PP |  | Zahrnuje dodávku a pokládku vč. předznačení a reflexní úpravy. | [14 empty] | PP | 1
| PSC |  | Poznámka k souboru cen: položka zahrnuje: - dodání a pokládku nátěrového materiálu (měří se pouze natíraná plocha) - předznačení a reflexní úpravu | [14 empty] | PSC | 1
| VV |  | "z příl. č. 02 | [14 empty] | VV | 1 | 1 | True | 0 | ROZPOCET
| VV | A14 | (22,0+24,0)*0,25+22,0*0,125 |  | 14.25 | [12 empty] | VV | 1 | 2 | True | 1 | ROZPOCET
94 | K | 917223 | SILNIČNÍ A CHODNÍKOVÉ OBRUBY Z BETONOVÝCH OBRUBNÍKŮ ŠÍŘ 100MM | M | 19.8 |  | 0 |  |  | základní |  | 0 | 0 | 0 | 0 | 0 | 4 | K | 1 |  |  |  | ROZPOCET |  |  |  |  | 0 | 0 | 0 | 0 | 0 | 1 | 0 | 4 | -1716737341
| PP |  | Zahrnuje dodávku a pokládku vč. betonového lože a boční betonové opěrky. | [14 empty] | PP | 1
| PSC |  | Poznámka k souboru cen: Položka zahrnuje: dodání a pokládku betonových obrubníků o rozměrech předepsaných zadávací dokumentací betonové lože i boční betonovou opěrku. | [14 empty] | PSC | 1
| VV |  | "z příl. č. 02 | [14 empty] | VV | 1 | 1 | True | 0 | ROZPOCET
| VV | A4 | 2,3+2,7+0,9+2,2+2,7+2,6+2,5+2,5+0,9+0,5 |  | 19.8 | [12 empty] | VV | 1 | 2 | True | 1 | ROZPOCET
95 | K | 917224 | SILNIČNÍ A CHODNÍKOVÉ OBRUBY Z BETONOVÝCH OBRUBNÍKŮ ŠÍŘ 150MM | M | 8.3 |  | 0 |  |  | základní |  | 0 | 0 | 0 | 0 | 0 | 4 | K | 1 |  |  |  | ROZPOCET |  |  |  |  | 0 | 0 | 0 | 0 | 0 | 1 | 0 | 4 | -1667252589
| PP |  | Zahrnuje dodávku a pokládku vč. betonového lože a boční betonové opěrky. | [14 empty] | PP | 1
| PSC |  | Poznámka k souboru cen: Položka zahrnuje: dodání a pokládku betonových obrubníků o rozměrech předepsaných zadávací dokumentací betonové lože i boční betonovou opěrku. | [14 empty] | PSC | 1
| VV |  | "z příl. č. 02 | [14 empty] | VV | 1 | 1 | True | 0 | ROZPOCET
| VV | A10 | 2,1+2,0+2,0+2,2 |  | 8.3 | [12 empty] | VV | 1 | 2 | True | 1 | ROZPOCET
96 | K | 931326 | TĚSNĚNÍ DILATAČ SPAR ASF ZÁLIVKOU MODIFIK PRŮŘ DO 800MM2 | M | 65 |  | 0 |  |  | základní |  | 0 | 0 | 0 | 0 | 0 | 4 | K | 1 |  |  |  | ROZPOCET |  |  |  |  | 0 | 0 | 0 | 0 | 0 | 1 | 0 | 4 | -554943093
| PP |  | Zahrnuje dodávku a osazení materiálu vč. očištění ploch před úpravou a po úpravě. | [14 empty] | PP | 1
| PSC |  | Poznámka k souboru cen: položka zahrnuje dodávku a osazení předepsaného materiálu, očištění ploch spáry před úpravou, očištění okolí spáry po úpravě nezahrnuje těsnící profil | [14 empty] | PSC | 1
| VV |  | "z příl. č. 02 | [14 empty] | VV | 1 | 1 | True | 0 | ROZPOCET
| VV | A6 | "zatěsnění spáry mezi starou A6 novou vozovkou: "9,9+9,4+3,0 |  | 22.3 | [12 empty] | VV | 1 | 2 | True | 0 | ROZPOCET
| VV | B6 | "řezaná spára: "6,5*2 |  | 13 | [12 empty] | VV | 1 | 2 | True | 0 | ROZPOCET
| VV | C6 | "podél říms: "11,4+12,2 |  | 23.6 | [12 empty] | VV | 1 | 2 | True | 0 | ROZPOCET
| VV | D6 | "mezi obrubníkem A6 vozovkou:" 2,1+2,0+2,0 |  | 6.1 | [12 empty] | VV | 1 | 2 | True | 0 | ROZPOCET
| VV | E6 | "Celkem: "A6+B6+C6+D6 |  | 65 | [12 empty] | VV | 1 | 2 | True | 1 | ROZPOCET
97 | K | 93135 | TĚSNĚNÍ DILATAČ SPAR PRYŽ PÁSKOU NEBO KRUH PROFILEM | M | 23.6 |  | 0 |  |  | základní |  | 0 | 0 | 0 | 0 | 0 | 4 | K | 1 |  |  |  | ROZPOCET |  |  |  |  | 0 | 0 | 0 | 0 | 0 | 1 | 0 | 4 | -901135589
| PP |  | Zahrnuje dodávku a osazení materiálu vč. očištění ploch před úpravou a po úpravě. | [14 empty] | PP | 1
| PSC |  | Poznámka k souboru cen: položka zahrnuje dodávku a osazení předepsaného materiálu, očištění ploch spáry před úpravou, očištění okolí spáry po úpravě | [14 empty] | PSC | 1
| VV |  | "z příl. č. 02 | [14 empty] | VV | 1 | 1 | True | 0 | ROZPOCET
| VV | A5 | 11,4+12,2 |  | 23.6 | [12 empty] | VV | 1 | 2 | True | 1 | ROZPOCET
98 | K | 933333 | ZKOUŠKA INTEGRITY ULTRAZVUKEM ODRAZ METOD PIT PILOT SYSTÉMOVÝCH | KUS | 12 |  | 0 |  |  | základní |  | 0 | 0 | 0 | 0 | 0 | 4 | K | 1 |  |  |  | ROZPOCET |  |  |  |  | 0 | 0 | 0 | 0 | 0 | 1 | 0 | 4 | 837299888
| PP |  | pro každou pilotu Kompletní provedení vč. vyhodnocení. | [14 empty] | PP | 1
| PSC |  | Poznámka k souboru cen: Položka obsahuje podklady a dokumentaci zkoušky; - případné stavební práce spojené s přípravou a provedením zkoušky; - veškerá zkušební a měřící zařízení vč. opotřebení a nájmu; - výpomoce při vlastní zkoušce; - provedení vlastní zkoušky a její vyhodnocení. | [14 empty] | PSC | 1
99 | K | 935212 | PŘÍKOPOVÉ ŽLABY Z BETON TVÁRNIC ŠÍŘ DO 600MM DO BETONU TL 100MM | M | 14.3 |  | 0 |  |  | základní |  | 0 | 0 | 0 | 0 | 0 | 4 | K | 1 |  |  |  | ROZPOCET |  |  |  |  | 0 | 0 | 0 | 0 | 0 | 1 | 0 | 4 | 1131216677
| PP |  | Zahrnuje všechny práce a dodávku materiálu vč. nutných zemních prací, lože, ukončení, patek, spárování, úpravy vtoku a výtoku atd. | [14 empty] | PP | 1
| PSC |  | Poznámka k souboru cen: položka zahrnuje: - dodávku a uložení příkopových tvárnic předepsaného rozměru a kvality - dodání a rozprostření lože z předepsaného materiálu v předepsané kvalitěa v předepsané tloušťce - veškerou manipulaci s materiálem, vnitrostaveništní i mimostaveništní dopravu - ukončení, patky, spárování - měří se v metrech běžných délky osy žlabu | [14 empty] | PSC | 1
| VV |  | "z příl. č. 02 | [14 empty] | VV | 1 | 1 | True | 0 | ROZPOCET
| VV | A8 | 7,8+1,6+4,9 |  | 14.3 | [12 empty] | VV | 1 | 2 | True | 1 | ROZPOCET
100 | K | 93639 | ZAÚSTĚNÍ SKLUZŮ (VČET DLAŽBY Z LOM KAMENE) | KUS | 1 |  | 0 |  |  | základní |  | 0 | 0 | 0 | 0 | 0 | 4 | K | 1 |  |  |  | ROZPOCET |  |  |  |  | 0 | 0 | 0 | 0 | 0 | 1 | 0 | 4 | -956091446
| PP |  | Zahrnuje všechny práce a dodávku materiálu vč. zpevnění dna z předepsaného materiálu a podkladního betonu. | [14 empty] | PP | 1
| PSC |  | Poznámka k souboru cen: Položka zahrnuje veškerý materiál, výrobky a polotovary, včetně mimostaveništní a vnitrostaveništní dopravy (rovněž přesuny), včetně naložení a složení,případně s uložením. | [14 empty] | PSC | 1
101 | K | 936541 | MOSTNÍ ODVODŇOVACÍ TRUBKA (POVRCHŮ IZOLACE) Z NEREZ OCELI | KUS | 2 |  | 0 |  |  | základní |  | 0 | 0 | 0 | 0 | 0 | 4 | K | 1 |  |  |  | ROZPOCET |  |  |  |  | 0 | 0 | 0 | 0 | 0 | 1 | 0 | 4 | 1136914241
| PP |  | Zahrnnuje všechny práce a dodávku materiálu. | [14 empty] | PP | 1
| PSC |  | Poznámka k souboru cen: položka zahrnuje: - výrobní dokumentaci (včetně technologického předpisu) - dodání kompletní odvodňovací soupravy z předepsaného materiálu, včetně všech montážních a přepravních úprav a zařízení - dodání spojovacího, kotevního a těsnícího materiálu - úprava a příprava úložného prostoru, včetně kotevních prvků, jejich očištění a ošetření - zřízení kompletní odvodňovací soupravy, dle příslušného technologického předpisu, včetně všech výškových a směrových úprav - zřízení odvodňovací soupravy po etapách, včetně pracovních spar a spojů - prodloužení odpadní trouby pod spodní líc nosné konstr. nebo zaústěním odvodňovače do dalšího odvodňovacího zařízení - úprava odvod. soupravy na styku s ostatními konstrukcemi a zařízeními (u obrubníku, podél vozovek, napojení izolací a pod.) - ochrana odvodňovací soupravy do doby provedení definitivního stavu, veškeré provizorní úpravy a opatření - konečné úpravy odvodňovací soupravy jako povrchové povlaky, zálivky, které nejsou součástí jiných konstr., vyčištění, tmelení, těsnění, výplň spar a pod. - úprava, očištění a ošetření prostoru kolem odvodňovací soupravy - opatření odvodňovače znakem výrobce a typovým číslem - provedení odborné prohlídky, je-li požadována | [14 empty] | PSC | 1

## SO 301 - Přeložka vodovodu
[18 empty] | {5c273590-aa33-46e0-b57d-363a5087ff60} | [5 empty] | ornice | 2 | 2
[18 empty] | 2 | [5 empty] | šach | 5,4 | 2
| KRYCÍ LIST SOUPISU PRACÍ | [7 empty] | v --- níže se nacházejí doplnkové a pomocné údaje k sestavám --- v | [8 empty] | False
Stavba:
II/102 Chotilsko, most ev. č. 102-019
Objekt:
SO 301 - Přeložka vodovodu
| KSO: |  |  |  |  | CC-CZ:
| Místo: |  | Chotilsko |  |  | Datum: | 30. 10. 2020
| Zadavatel: |  |  |  |  | IČ:
|  | KSÚS Středočeského kraje |  |  |  | DIČ:
| Uchazeč: |  |  |  |  | IČ: | Vyplň údaj
|  | Vyplň údaj |  |  |  | DIČ: | Vyplň údaj
| Projektant: |  |  |  |  | IČ:
|  | INGUTIS, spol. s r.o. |  |  |  | DIČ:
| Zpracovatel: |  |  |  |  | IČ:
|  | Ing. J. Duben |  |  |  | DIČ:
Poznámka:
| Cena bez DPH | [5 empty] | 0
|  |  | Základ daně |  |  | Sazba daně | Výše daně
| DPH | základní | 0 |  |  | 21% | 0
|  | snížená | 0 |  |  | 15% | 0
|  | zákl. přenesená | 0 |  |  | 21% | 0
|  | sníž. přenesená | 0 |  |  | 15% | 0
|  | nulová | 0 |  |  | 0% | 0
| Cena s DPH |  |  | v | CZK |  | 0
| Projektant |  |  | Zpracovatel
| Datum a podpis: |  | Razítko | Datum a podpis: |  |  | Razítko
| Objednavatel |  |  | Uchazeč
| Datum a podpis: |  | Razítko | Datum a podpis: |  |  | Razítko
REKAPITULACE ČLENĚNÍ SOUPISU PRACÍ
Stavba:
II/102 Chotilsko, most ev. č. 102-019
Objekt:
SO 301 - Přeložka vodovodu
Místo: |  |  | Chotilsko |  |  | Datum: | 30. 10. 2020
Zadavatel: |  |  | KSÚS Středočeského kraje |  |  | Projektant: | INGUTIS, spol. s r.o.
Uchazeč: |  |  | Vyplň údaj |  |  | Zpracovatel: | Ing. J. Duben
Kód dílu - Popis | [6 empty] | Cena celkem [CZK]
Náklady ze soupisu prací | [6 empty] | 0 | [11 empty] | -1
| HSV - Práce a dodávky HSV | [5 empty] | 0
| 1 - Zemní práce | [5 empty] | 0
| 8 - Trubní vedení | [5 empty] | 0
| 998 - Přesun hmot | [5 empty] | 0
SOUPIS PRACÍ
Stavba:
II/102 Chotilsko, most ev. č. 102-019
Objekt:
SO 301 - Přeložka vodovodu
Místo: |  |  | Chotilsko |  |  | Datum: | 30. 10. 2020
Zadavatel: |  |  | KSÚS Středočeského kraje |  |  | Projektant: | INGUTIS, spol. s r.o.
Uchazeč: |  |  | Vyplň údaj |  |  | Zpracovatel: | Ing. J. Duben
PČ | Typ | Kód | Popis | MJ | Množství | J.cena [CZK] | Cena celkem [CZK] | Cenová soustava |  | DPH | J. Nh [h] | Nh celkem [h] | J. hmotnost [t] | Hmotnost celkem [t] | J. suť [t] | Suť Celkem [t]
Náklady soupisu celkem | [6 empty] | 0 |  |  |  |  | 0 |  | 0.62052 |  | 0 |  | D | -1 | [13 empty] | 0
| D | HSV | Práce a dodávky HSV |  |  |  | 0 |  |  |  |  | 0 |  | 0.62052 |  | 0 | 1 | D | 0 |  |  |  | ROZPOCET | [9 empty] | 0
| D | 1 | Zemní práce |  |  |  | 0 |  |  |  |  | 0 |  | 0.52088 |  | 0 | 1 | D | 1 |  |  |  | ROZPOCET | [9 empty] | 0
1 | K | 115001101 | Převedení vody potrubím DN do 100 | m | 25 |  | 0 |  |  | základní |  | 0 | 0.00719 | 0.17975 | 0 | 0 | 4 | K | 2 |  |  |  | ROZPOCET |  |  |  | 0 | 0 | 0 | 0 | 0 | 1 | 0 | 4 | -1968903422
| PP |  | Převedení vody potrubím průměru DN do 100 | [14 empty] | PP | 2
| PSC |  | Poznámka k souboru cen: 1. Ceny lze použít na převedení vody na vzdálenost větší než 20 m, tedy za každý další metr přes 20 m. 2. Ceny lze použít i pro převedení vody žlaby; přitom lze použít ceny : a) 1101 pro žlaby rozvinutého obvodu do 0,30 m, b) 1102 pro žlaby rozvinutého obvodu do 0,50 m, c) 1103 pro žlaby rozvinutého obvodu do 0,80 m, d) 1104 pro žlaby rozvinutého obvodu do 1,00 m, e) 1105 pro žlaby rozvinutého obvodu do 2,00 m, f) 1106 pro žlaby rozvinutého obvodu do 3,00 m. 3. Ceny lze použít i pro ocenění výtlačného potrubí. 4. Ceny lze použít jen pro převedení vody, získané čerpáním při provádění stavebních prací. 5. V ceně jsou započteny i náklady na: a) montáž a demontáž potrubí nebo hadice, těsnění po dobu provozu a opotřebení hmot, b) podpěrné konstrukce dřevěné. 6. V ceně nejsou započteny náklady na nutné zemní práce; tyto se oceňují příslušnými cenami souborů cen této části. | [14 empty] | PSC | 2
| VV |  | "dočasná přeložka" 25 |  | 25 | [12 empty] | VV | 2 | 2 | True | 1 | ROZPOCET
2 | K | 119001405 | Dočasné zajištění potrubí z PE DN do 200 mm | m | 6 |  | 0 |  |  | základní |  | 0 | 0.0369 | 0.2214 | 0 | 0 | 4 | K | 2 |  |  |  | ROZPOCET |  |  |  | 0 | 0 | 0 | 0 | 0 | 1 | 0 | 4 | -2133164746
| PP |  | Dočasné zajištění podzemního potrubí nebo vedení ve výkopišti ve stavu i poloze, ve kterých byla na začátku zemních prací a to s podepřením, vzepřením nebo vyvěšením, příp. s ochranným bedněním, se zřízením a odstraněním zajišťovací konstrukce, s opotřebením hmot potrubí plastového, jmenovité světlosti DN do 200 mm | [14 empty] | PP | 2
| PSC |  | Poznámka k souboru cen: 1. Ceny nelze použít pro dočasné zajištění potrubí v provozu pod tlakem přes 1 MPa a potrubí nebo jiných vedení v provozu u nichž investor zakazuje použít při vykopávce kovové nástroje nebo nářadí. 2. Ztížení vykopávky v blízkosti vedení, potrubí a stok ve výkopišti nebo podél jeho stěn se oceňuje cenami souboru cen 120 00- . . a 130 00- . . Příplatky za ztížení vykopávky. | [14 empty] | PSC | 2
| VV |  | "převedení provizorního vodovodu přes řeku" 6 |  | 6 | [12 empty] | VV | 2 | 2 | True | 1 | ROZPOCET
3 | K | 121151103 | Sejmutí ornice plochy do 100 m2 tl vrstvy do 200 mm strojně | m2 | 2 |  | 0 |  |  | základní |  | 0 | 0 | 0 | 0 | 0 | 4 | K | 2 |  |  |  | ROZPOCET |  |  |  | 0 | 0 | 0 | 0 | 0 | 1 | 0 | 4 | 990511399
| PP |  | Sejmutí ornice strojně při souvislé ploše do 100 m2, tl. vrstvy do 200 mm | [14 empty] | PP | 2
| PSC |  | Poznámka k souboru cen: 1. V cenách jsou započteny i náklady na a) naložení sejmuté ornice na dopravní prostředek. b) vodorovné přemístění na hromady v místě upotřebení nebo na dočasné či trvalé skládky na vzdálenost do 50 m a se složením. 2. Ceny lze použít i pro sejmutí podorničí. 3. V cenách nejsou započteny náklady na odstranění nevhodných přimísenin (kamenů, kořenů apod.); tyto práce se ocení individuálně. | [14 empty] | PSC | 2
| VV | ornice | 2*1*1 |  | 2 | [12 empty] | VV | 2 | 2 | True | 1 | ROZPOCET
4 | K | 133354101 | Hloubení šachet zapažených v hornině třídy těžitelnosti II, skupiny 4 objem do 20 m3 | m3 | 5.4 |  | 0 |  |  | základní |  | 0 | 0 | 0 | 0 | 0 | 4 | K | 2 |  |  |  | ROZPOCET |  |  |  | 0 | 0 | 0 | 0 | 0 | 1 | 0 | 4 | -622390560
| PP |  | Hloubení zapažených šachet strojně v hornině třídy těžitelnosti II skupiny 4 do 20 m3 | [14 empty] | PP | 2
| PSC |  | Poznámka k souboru cen: 1. Ceny jsou určeny pro šachty hloubky do 12 m. Šachty větších hloubek se oceňují individuálně. 2. V cenách jsou započteny i náklady na: a) svislé přemístění výkopku, b) urovnání dna do předepsaného profilu a spádu. c) přehození výkopku na přilehlém terénu na vzdálenost do 3 m od hrany šachty nebo naložení na dopravní prostředek. | [14 empty] | PSC | 2
| VV |  | "startovací a cilová jáma" 2*1*1*(2-0,2) |  | 3.6 | [12 empty] | VV | 2 | 2 | True | 0 | ROZPOCET
| VV |  | "jáma pro napojení podzemního hydrantu" 1*1*(2-0,2) |  | 1.8 | [12 empty] | VV | 2 | 2 | True | 0 | ROZPOCET
| VV | šach | Součet |  | 5.4 | [12 empty] | VV | 2 | 4 | True | 1 | ROZPOCET
5 | K | 141721212 | Řízený zemní protlak délky do 50 m hloubky do 6 m s protlačením potrubí vnějšího průměru vrtu do 110 mm v hornině třídy těžitelnosti I a II, skupiny 1 až 4 | m | 17.5 |  | 0 |  |  | základní |  | 0 | 0.0027 | 0.04725 | 0 | 0 | 4 | K | 2 |  |  |  | ROZPOCET |  |  |  | 0 | 0 | 0 | 0 | 0 | 1 | 0 | 4 | 2122314985
| PP |  | Řízený zemní protlak délky protlaku do 50 m v hornině třídy těžitelnosti I a II, skupiny 1 až 4 včetně protlačení trub v hloubce do 6 m vnějšího průměru vrtu přes 90 do 110 mm | [14 empty] | PP | 2
| PSC |  | Poznámka k souboru cen: 1. V cenách jsou započteny i náklady na: a) vodorovné přemístění výkopku z protlačovaného potrubí a svislé přemístění výkopku z montážní jámy na přilehlé území a případné přehození na povrchu, b) úpravu čela potrubí pro protlačení, c) bentonitovou směs. 2. V cenách nejsou započteny náklady na: a) zemní práce nutné pro provedení protlaku (např. startovací a cílové jámy), b) čerpání vody nad průtok 0,5 l/s, c) montáž potrubí, tyto náklady se oceňují pro vodárenství položkami souborů cen katalogu 827-1 Vedení trubní, dálková a přípojná - vodovod a kanalizace; pro plynárenství položkami souborů cen katalogu 23 M Montáže potrubí, d) dodávku potrubí určeného k protlačení, e) překládání a zajišťování inženýrských sítí, procházejících montážními a startovacími jámami, f) vytyčení směru protlaku a stávajících inženýrských sítí. | [14 empty] | PSC | 2
6 | M | 28613511 | potrubí třívrstvé PE100 RC SDR11 110x10,0 dl 100m | m | 17.5 |  | 0 |  |  | základní |  | 0 | 0.00318 | 0.05565 | 0 | 0 | 8 | M | 2 |  |  |  | ROZPOCET |  |  |  | 0 | 0 | 0 | 0 | 0 | 1 | 0 | 4 | -839152721
| PP |  | potrubí třívrstvé PE100 RC SDR11 110x10,0 dl 100m | [14 empty] | PP | 2
7 | K | 151101201 | Zřízení příložného pažení stěn výkopu hl do 4 m | m2 | 24 |  | 0 |  |  | základní |  | 0 | 0.0007 | 0.0168 | 0 | 0 | 4 | K | 2 |  |  |  | ROZPOCET |  |  |  | 0 | 0 | 0 | 0 | 0 | 1 | 0 | 4 | 729641954
| PP |  | Zřízení pažení stěn výkopu bez rozepření nebo vzepření příložné, hloubky do 4 m | [14 empty] | PP | 2
| PSC |  | Poznámka k souboru cen: 1. Ceny nelze použít pro oceňování rozepřeného pažení stěn rýh pro podzemní vedení; toto se oceňuje cenami souboru cen 151 . 0-11 Zřízení pažení a rozepření stěn rýh pro podzemní vedení pro všechny šířky rýhy. 2. Plocha mezer mezi pažinami příložného pažení se od plochy příložného pažení neodečítá; nezapažené plochy u pažení zátažného nebo hnaného se od plochy pažení odečítají. | [14 empty] | PSC | 2
| VV |  | 3*1*4*2 |  | 24 | [12 empty] | VV | 2 | 2 | True | 1 | ROZPOCET
8 | K | 151101211 | Odstranění příložného pažení stěn hl do 4 m | m2 | 24 |  | 0 |  |  | základní |  | 0 | 0 | 0 | 0 | 0 | 4 | K | 2 |  |  |  | ROZPOCET |  |  |  | 0 | 0 | 0 | 0 | 0 | 1 | 0 | 4 | -685029279
| PP |  | Odstranění pažení stěn výkopu bez rozepření nebo vzepření s uložením pažin na vzdálenost do 3 m od okraje výkopu příložné, hloubky do 4 m | [14 empty] | PP | 2
9 | K | 174151101 | Zásyp jam, šachet rýh nebo kolem objektů sypaninou se zhutněním | m3 | 5.4 |  | 0 |  |  | základní |  | 0 | 0 | 0 | 0 | 0 | 4 | K | 2 |  |  |  | ROZPOCET |  |  |  | 0 | 0 | 0 | 0 | 0 | 1 | 0 | 4 | -1598893813
| PP |  | Zásyp sypaninou z jakékoliv horniny strojně s uložením výkopku ve vrstvách se zhutněním jam, šachet, rýh nebo kolem objektů v těchto vykopávkách | [14 empty] | PP | 2
| PSC |  | Poznámka k souboru cen: 1. Ceny nelze použít pro zásyp rýh pro drenážní trativody pro lesnicko-technické meliorace a zemědělské. Zásyp těchto rýh se oceňuje cenami souboru cen 174 Zásyp rýh pro drény. 2. V cenách je započteno přemístění sypaniny ze vzdálenosti 10 m od kraje výkopu nebo zasypávaného prostoru, měřeno k těžišti skládky. 3. Objem zásypu je rozdíl objemu výkopu a objemu do něho vestavěných konstrukcí nebo uložených vedení i s jejich obklady a podklady. Objem potrubí do DN 180, příp. i s obalem, se od objemu zásypu neodečítá. Pro stanovení objemu zásypu se od objemu výkopu odečítá i objem obsypu potrubí oceňovaný cenami souboru cen 175 Obsyp potrubí, přichází-li v úvahu . 4. Odklizení zbylého výkopku po provedení zásypu zářezů se šikmými stěnami pro podzemní vedení nebo zásypu jam a rýh pro podzemní vedení se oceňuje cenami souboru cen 167 Nakládání výkopku nebo sypaniny a 162 Vodorovné přemístění výkopku. 5. Rozprostření zbylého výkopku podél výkopu a nad výkopem po provedení zásypů zářezů se šikmými stěnami pro podzemní vedení nebo zásypu jam a rýh pro podzemní vedení se oceňuje cenami souborů cen 171 Uložení sypaniny do násypů. 6. V cenách nejsou zahrnuty náklady na prohození sypaniny, tyto náklady se oceňují cenou 17411-1109 Příplatek za prohození sypaniny. | [14 empty] | PSC | 2
| VV |  | šach |  | 5.4 | [12 empty] | VV | 2 | 2 | True | 1 | ROZPOCET
10 | K | 181351003 | Rozprostření ornice tl vrstvy do 200 mm pl do 100 m2 v rovině nebo ve svahu do 1:5 strojně | m2 | 2 |  | 0 |  |  | základní |  | 0 | 0 | 0 | 0 | 0 | 4 | K | 2 |  |  |  | ROZPOCET |  |  |  | 0 | 0 | 0 | 0 | 0 | 1 | 0 | 4 | -1299252391
| PP |  | Rozprostření a urovnání ornice v rovině nebo ve svahu sklonu do 1:5 strojně při souvislé ploše do 100 m2, tl. vrstvy do 200 mm | [14 empty] | PP | 2
| PSC |  | Poznámka k souboru cen: 1. V ceně jsou započteny i náklady na případné nutné přemístění hromad nebo dočasných skládek na místo spotřeby ze vzdálenosti do 50 m. 2. V ceně nejsou započteny náklady na získání ornice; tyto se oceňují cenami souboru cen 121 Sejmutí ornice. | [14 empty] | PSC | 2
| VV |  | ornice |  | 2 | [12 empty] | VV | 2 | 2 | True | 1 | ROZPOCET
11 | K | 181411131 | Založení parkového trávníku výsevem plochy do 1000 m2 v rovině a ve svahu do 1:5 | m2 | 2 |  | 0 |  |  | základní |  | 0 | 0 | 0 | 0 | 0 | 4 | K | 2 |  |  |  | ROZPOCET |  |  |  | 0 | 0 | 0 | 0 | 0 | 1 | 0 | 4 | -657298576
| PP |  | Založení trávníku na půdě předem připravené plochy do 1000 m2 výsevem včetně utažení parkového v rovině nebo na svahu do 1:5 | [14 empty] | PP | 2
| PSC |  | Poznámka k souboru cen: 1. V cenách jsou započteny i náklady na pokosení, naložení a odvoz odpadu do 20 km se složením. 2. V cenách -1161 až -1164 nejsou započteny i náklady na zatravňovací textilii. 3. V cenách nejsou započteny náklady na: a) přípravu půdy, b) travní semeno, tyto náklady se oceňují ve specifikaci, c) vypletí a zalévání; tyto práce se oceňují cenami části C02 souborů cen 185 80-42 Vypletí a 185 80-43 Zalití rostlin vodou, d) srovnání terénu, tyto práce se oceňují souborem cen 181 1.-..Plošná úprava terénu. 4. V cenách o sklonu svahu přes 1:1 jsou uvažovány podmínky pro svahy běžně schůdné; bez použití lezeckých technik. V případě použití lezeckých technik se tyto náklady oceňují individuálně. | [14 empty] | PSC | 2
| VV |  | ornice |  | 2 | [12 empty] | VV | 2 | 2 | True | 1 | ROZPOCET
12 | M | 00572410 | osivo směs travní parková | kg | 0.03 |  | 0 |  |  | základní |  | 0 | 0.001 | 3e-05 | 0 | 0 | 8 | M | 2 |  |  |  | ROZPOCET |  |  |  | 0 | 0 | 0 | 0 | 0 | 1 | 0 | 4 | 1642744428
| PP |  | osivo směs travní parková | [14 empty] | PP | 2
| VV |  | 2*0,015 'Přepočtené koeficientem množství |  | 0.03 | [12 empty] | VV | 2 | 2 | False | 1 | ROZPOCET
| D | 8 | Trubní vedení |  |  |  | 0 |  |  |  |  | 0 |  | 0.09964 |  | 0 | 1 | D | 1 |  |  |  | ROZPOCET | [9 empty] | 0
13 | K | 891261112 | Montáž vodovodních šoupátek otevřený výkop DN 100 | kus | 2 |  | 0 |  |  | základní |  | 0 | 0.00165 | 0.0033 | 0 | 0 | 4 | K | 2 |  |  |  | ROZPOCET |  |  |  | 0 | 0 | 0 | 0 | 0 | 1 | 0 | 4 | -1277833771
| PP |  | Montáž vodovodních armatur na potrubí šoupátek nebo klapek uzavíracích v otevřeném výkopu nebo v šachtách s osazením zemní soupravy (bez poklopů) DN 100 | [14 empty] | PP | 2
| PSC |  | Poznámka k souboru cen: 1. V cenách jsou započteny i náklady: a) u šoupátek ceny -1112 na vytvoření otvorů ve stropech šachet pro prostup zemních souprav šoupátek, b) u hlavních ventilů ceny -3111 na osazení zemních souprav, c) u navrtávacích pasů ceny -9111 na výkop montážních jamek, opravu izolace ocelových trubek a na osazení zemních souprav. 2. V cenách nejsou započteny náklady na: a) dodání vodoměrů, šoupátek, uzavíracích klapek, ventilů, montážních vložek, kompenzátorů, koncových nebo zpětných klapek, hydrantů, zemních souprav, šoupátkových koleček, šoupátkových a hydrantových klíčů, navrtávacích pasů, tvarovek a kompenzačních nástavců; tyto armatury se oceňují ve specifikaci, b) podkladní bloky pod armatury; bloky se oceňují příslušnými cenami souborů cen 452 2 . - . 1 Podkladní a zajišťovací konstrukce zděné na maltu cementovou, 452 3*- . 1 Podkladní a zajišťovací konstrukce z betonu, 452 35- . 1 Bednění podkladních a zajišťovacích konstrukcí části A 01 tohoto ceníku, c) obsyp odvodňovacího zařízení hydrantů ze štěrku nebo štěrkopísku; obsyp se oceňuje příslušnými cenami souboru cen 451 5 . - . 1 Lože pod potrubí, stoky a drobné objekty části A 01 tohoto katalogu, d) osazení hydrantových, šoupátkových a ventilových poklopů; osazení poklopů se oceňuje příslušnými cenami souboru cen 899 40-11 Osazení poklopů litinových části A 01 tohoto katalogu. 3. V cenách 891 52-4121 a -5211 nejsou započteny náklady na dodání těsnících pryžových kroužků. Tyto se oceňují ve specifikaci, nejsou-li zahrnuty v ceně trub. 4. V cenách 891 ..-5313 nejsou započteny náklady na dodání potrubní spojky. Tyto jsou zahrnuty v ceně trub. | [14 empty] | PSC | 2
| VV |  | "provizorní vodovod" 2 |  | 2 | [12 empty] | VV | 2 | 2 | True | 1 | ROZPOCET
14 | M | 42221304 | šoupátko pitná voda litina GGG 50 krátká stavební dl PN10/16 DN 100x190mm | kus | 2 |  | 0 |  |  | základní |  | 0 | 0.023 | 0.046 | 0 | 0 | 8 | M | 2 |  |  |  | ROZPOCET |  |  |  | 0 | 0 | 0 | 0 | 0 | 1 | 0 | 4 | -927775730
| PP |  | šoupátko pitná voda litina GGG 50 krátká stavební dl PN10/16 DN 100x190mm | [14 empty] | PP | 2
15 | K | 891267111 | Montáž hydrantů podzemních DN 100 | kus | 1 |  | 0 |  |  | základní |  | 0 | 0.00034 | 0.00034 | 0 | 0 | 4 | K | 2 |  |  |  | ROZPOCET |  |  |  | 0 | 0 | 0 | 0 | 0 | 1 | 0 | 4 | 43323611
| PP |  | Montáž vodovodních armatur na potrubí hydrantů podzemních (bez osazení poklopů) DN 100 | [14 empty] | PP | 2
| PSC |  | Poznámka k souboru cen: 1. V cenách jsou započteny i náklady: a) u šoupátek ceny -1112 na vytvoření otvorů ve stropech šachet pro prostup zemních souprav šoupátek, b) u hlavních ventilů ceny -3111 na osazení zemních souprav, c) u navrtávacích pasů ceny -9111 na výkop montážních jamek, opravu izolace ocelových trubek a na osazení zemních souprav. 2. V cenách nejsou započteny náklady na: a) dodání vodoměrů, šoupátek, uzavíracích klapek, ventilů, montážních vložek, kompenzátorů, koncových nebo zpětných klapek, hydrantů, zemních souprav, šoupátkových koleček, šoupátkových a hydrantových klíčů, navrtávacích pasů, tvarovek a kompenzačních nástavců; tyto armatury se oceňují ve specifikaci, b) podkladní bloky pod armatury; bloky se oceňují příslušnými cenami souborů cen 452 2 . - . 1 Podkladní a zajišťovací konstrukce zděné na maltu cementovou, 452 3*- . 1 Podkladní a zajišťovací konstrukce z betonu, 452 35- . 1 Bednění podkladních a zajišťovacích konstrukcí části A 01 tohoto ceníku, c) obsyp odvodňovacího zařízení hydrantů ze štěrku nebo štěrkopísku; obsyp se oceňuje příslušnými cenami souboru cen 451 5 . - . 1 Lože pod potrubí, stoky a drobné objekty části A 01 tohoto katalogu, d) osazení hydrantových, šoupátkových a ventilových poklopů; osazení poklopů se oceňuje příslušnými cenami souboru cen 899 40-11 Osazení poklopů litinových části A 01 tohoto katalogu. 3. V cenách 891 52-4121 a -5211 nejsou započteny náklady na dodání těsnících pryžových kroužků. Tyto se oceňují ve specifikaci, nejsou-li zahrnuty v ceně trub. 4. V cenách 891 ..-5313 nejsou započteny náklady na dodání potrubní spojky. Tyto jsou zahrnuty v ceně trub. | [14 empty] | PSC | 2
16 | M | 42273665 | hydrant podzemní DN 100 PN 16 dvojitý uzávěr s koulí krycí v 1500mm | kus | 1 |  | 0 |  |  | základní |  | 0 | 0.05 | 0.05 | 0 | 0 | 8 | M | 2 |  |  |  | ROZPOCET |  |  |  | 0 | 0 | 0 | 0 | 0 | 1 | 0 | 4 | 1554345432
| PP |  | hydrant podzemní DN 100 PN 16 dvojitý uzávěr s koulí krycí v 1500mm | [14 empty] | PP | 2
17 | K | 892271111 | Tlaková zkouška vodou potrubí DN 100 nebo 125 | m | 42.5 |  | 0 |  |  | základní |  | 0 | 0 | 0 | 0 | 0 | 4 | K | 2 |  |  |  | ROZPOCET |  |  |  | 0 | 0 | 0 | 0 | 0 | 1 | 0 | 4 | 2136442129
| PP |  | Tlakové zkoušky vodou na potrubí DN 100 nebo 125 | [14 empty] | PP | 2
| PSC |  | Poznámka k souboru cen: 1. Ceny -2111 jsou určeny pro zabezpečení jednoho konce zkoušeného úseku jakéhokoliv druhu potrubí. 2. V cenách jsou započteny náklady: a) u cen -1111 - na přísun, montáž, demontáž a odsun zkoušecího čerpadla, napuštění tlakovou vodou a dodání vody pro tlakovou zkoušku, b) u cen -2111 - na montáž a demontáž výrobků nebo dílců pro zabezpečení konce zkoušeného úseku potrubí, na montáž a demontáž koncových tvarovek, na montáž zaslepovací příruby, na zaslepení odboček pro hydranty, vzdušníky a jiné armatury a odbočky pro odbočující řady, | [14 empty] | PSC | 2
| VV |  | "přeložka + dočasná přeložka" 17,5+25 |  | 42.5 | [12 empty] | VV | 2 | 2 | True | 1 | ROZPOCET
18 | K | 892273122 | Proplach a dezinfekce vodovodního potrubí DN od 80 do 125 | m | 42.5 |  | 0 |  |  | základní |  | 0 | 0 | 0 | 0 | 0 | 4 | K | 2 |  |  |  | ROZPOCET |  |  |  | 0 | 0 | 0 | 0 | 0 | 1 | 0 | 4 | 147458380
| PP |  | Proplach a dezinfekce vodovodního potrubí DN od 80 do 125 | [14 empty] | PP | 2
| PSC |  | Poznámka k souboru cen: 1. V cenách jsou započteny náklady na napuštění a vypuštění vody, dodání vody a dezinfekčního prostředku. | [14 empty] | PSC | 2
| VV |  | "přeložka + dočasná přeložka" 17,5+25 |  | 42.5 | [12 empty] | VV | 2 | 2 | True | 1 | ROZPOCET
| D | 998 | Přesun hmot |  |  |  | 0 |  |  |  |  | 0 |  | 0 |  | 0 | 1 | D | 1 |  |  |  | ROZPOCET | [9 empty] | 0
19 | K | 998276101 | Přesun hmot pro trubní vedení z trub z plastických hmot otevřený výkop | t | 0.621 |  | 0 |  |  | základní |  | 0 | 0 | 0 | 0 | 0 | 4 | K | 2 |  |  |  | ROZPOCET |  |  |  | 0 | 0 | 0 | 0 | 0 | 1 | 0 | 4 | -369010571
| PP |  | Přesun hmot pro trubní vedení hloubené z trub z plastických hmot nebo sklolaminátových pro vodovody nebo kanalizace v otevřeném výkopu dopravní vzdálenost do 15 m | [14 empty] | PP | 2
| PSC |  | Poznámka k souboru cen: 1. Ceny přesunu hmot nelze užít pro zeminu, sypaniny, štěrkopísek, kamenivo ap. Případná manipulace s tímto materiálem se oceňuje soubory cen 162 ..-.... Vodorovné přemístění výkopku nebo sypaniny katalogu 800-1 Zemní práce. | [14 empty] | PSC | 2

## SO 302 - Přeložka dešťové...
[18 empty] | {d3c05402-f828-4a1f-a2f7-7a882a52007c} | [5 empty] | L | 9,9 | 2
[18 empty] | 2 | [5 empty] | š | 1 | 2
| KRYCÍ LIST SOUPISU PRACÍ | [7 empty] | v --- níže se nacházejí doplnkové a pomocné údaje k sestavám --- v | [8 empty] | False | [5 empty] | hl | 0,9 | 2
[24 empty] | ornice | 9,9 | 2
Stavba:
II/102 Chotilsko, most ev. č. 102-019
Objekt:
SO 302 - Přeložka dešťové kanalizace
| KSO: |  |  |  |  | CC-CZ:
| Místo: |  | Chotilsko |  |  | Datum: | 30. 10. 2020
| Zadavatel: |  |  |  |  | IČ:
|  | KSÚS Středočeského kraje |  |  |  | DIČ:
| Uchazeč: |  |  |  |  | IČ: | Vyplň údaj
|  | Vyplň údaj |  |  |  | DIČ: | Vyplň údaj
| Projektant: |  |  |  |  | IČ:
|  | INGUTIS, spol. s r.o. |  |  |  | DIČ:
| Zpracovatel: |  |  |  |  | IČ:
|  | Ing. J. Duben |  |  |  | DIČ:
Poznámka:
| Cena bez DPH | [5 empty] | 0
|  |  | Základ daně |  |  | Sazba daně | Výše daně
| DPH | základní | 0 |  |  | 21% | 0
|  | snížená | 0 |  |  | 15% | 0
|  | zákl. přenesená | 0 |  |  | 21% | 0
|  | sníž. přenesená | 0 |  |  | 15% | 0
|  | nulová | 0 |  |  | 0% | 0
| Cena s DPH |  |  | v | CZK |  | 0
| Projektant |  |  | Zpracovatel
| Datum a podpis: |  | Razítko | Datum a podpis: |  |  | Razítko
| Objednavatel |  |  | Uchazeč
| Datum a podpis: |  | Razítko | Datum a podpis: |  |  | Razítko
REKAPITULACE ČLENĚNÍ SOUPISU PRACÍ
Stavba:
II/102 Chotilsko, most ev. č. 102-019
Objekt:
SO 302 - Přeložka dešťové kanalizace
Místo: |  |  | Chotilsko |  |  | Datum: | 30. 10. 2020
Zadavatel: |  |  | KSÚS Středočeského kraje |  |  | Projektant: | INGUTIS, spol. s r.o.
Uchazeč: |  |  | Vyplň údaj |  |  | Zpracovatel: | Ing. J. Duben
Kód dílu - Popis | [6 empty] | Cena celkem [CZK]
Náklady ze soupisu prací | [6 empty] | 0 | [11 empty] | -1
| HSV - Práce a dodávky HSV | [5 empty] | 0
| 1 - Zemní práce | [5 empty] | 0
| 4 - Vodorovné konstrukce | [5 empty] | 0
| 8 - Trubní vedení | [5 empty] | 0
| 998 - Přesun hmot | [5 empty] | 0
SOUPIS PRACÍ
Stavba:
II/102 Chotilsko, most ev. č. 102-019
Objekt:
SO 302 - Přeložka dešťové kanalizace
Místo: |  |  | Chotilsko |  |  | Datum: | 30. 10. 2020
Zadavatel: |  |  | KSÚS Středočeského kraje |  |  | Projektant: | INGUTIS, spol. s r.o.
Uchazeč: |  |  | Vyplň údaj |  |  | Zpracovatel: | Ing. J. Duben
PČ | Typ | Kód | Popis | MJ | Množství | J.cena [CZK] | Cena celkem [CZK] | Cenová soustava |  | DPH | J. Nh [h] | Nh celkem [h] | J. hmotnost [t] | Hmotnost celkem [t] | J. suť [t] | Suť Celkem [t]
Náklady soupisu celkem | [6 empty] | 0 |  |  |  |  | 0 |  | 11.5896 |  | 0 |  | D | -1 | [13 empty] | 0
| D | HSV | Práce a dodávky HSV |  |  |  | 0 |  |  |  |  | 0 |  | 11.5896 |  | 0 | 1 | D | 0 |  |  |  | ROZPOCET | [9 empty] | 0
| D | 1 | Zemní práce |  |  |  | 0 |  |  |  |  | 0 |  | 9.3935 |  | 0 | 1 | D | 1 |  |  |  | ROZPOCET | [9 empty] | 0
1 | K | 115001103 | Převedení vody potrubím DN do 250 | m | 10 |  | 0 |  |  | základní |  | 0 | 0.01004 | 0.1004 | 0 | 0 | 4 | K | 2 |  |  |  | ROZPOCET |  |  |  | 0 | 0 | 0 | 0 | 0 | 1 | 0 | 4 | -1968903422
| PP |  | Převedení vody potrubím průměru DN přes 150 do 250 | [14 empty] | PP | 2
| PSC |  | Poznámka k souboru cen: 1. Ceny lze použít na převedení vody na vzdálenost větší než 20 m, tedy za každý další metr přes 20 m. 2. Ceny lze použít i pro převedení vody žlaby; přitom lze použít ceny : a) 1101 pro žlaby rozvinutého obvodu do 0,30 m, b) 1102 pro žlaby rozvinutého obvodu do 0,50 m, c) 1103 pro žlaby rozvinutého obvodu do 0,80 m, d) 1104 pro žlaby rozvinutého obvodu do 1,00 m, e) 1105 pro žlaby rozvinutého obvodu do 2,00 m, f) 1106 pro žlaby rozvinutého obvodu do 3,00 m. 3. Ceny lze použít i pro ocenění výtlačného potrubí. 4. Ceny lze použít jen pro převedení vody, získané čerpáním při provádění stavebních prací. 5. V ceně jsou započteny i náklady na: a) montáž a demontáž potrubí nebo hadice, těsnění po dobu provozu a opotřebení hmot, b) podpěrné konstrukce dřevěné. 6. V ceně nejsou započteny náklady na nutné zemní práce; tyto se oceňují příslušnými cenami souborů cen této části. | [14 empty] | PSC | 2
| VV |  | "dočasná přeložka" 10 |  | 10 | [12 empty] | VV | 2 | 2 | True | 1 | ROZPOCET
2 | K | 121151103 | Sejmutí ornice plochy do 100 m2 tl vrstvy do 200 mm strojně | m2 | 9.9 |  | 0 |  |  | základní |  | 0 | 0 | 0 | 0 | 0 | 4 | K | 2 |  |  |  | ROZPOCET |  |  |  | 0 | 0 | 0 | 0 | 0 | 1 | 0 | 4 | 990511399
| PP |  | Sejmutí ornice strojně při souvislé ploše do 100 m2, tl. vrstvy do 200 mm | [14 empty] | PP | 2
| PSC |  | Poznámka k souboru cen: 1. V cenách jsou započteny i náklady na a) naložení sejmuté ornice na dopravní prostředek. b) vodorovné přemístění na hromady v místě upotřebení nebo na dočasné či trvalé skládky na vzdálenost do 50 m a se složením. 2. Ceny lze použít i pro sejmutí podorničí. 3. V cenách nejsou započteny náklady na odstranění nevhodných přimísenin (kamenů, kořenů apod.); tyto práce se ocení individuálně. | [14 empty] | PSC | 2
| VV | ornice | L*š |  | 9.9 | [12 empty] | VV | 2 | 2 | True | 1 | ROZPOCET
3 | K | 132351251 | Hloubení rýh nezapažených š do 2000 mm v hornině třídy těžitelnosti II, skupiny 4 objem do 20 m3 strojně | m3 | 6.93 |  | 0 |  |  | základní |  | 0 | 0 | 0 | 0 | 0 | 4 | K | 2 |  |  |  | ROZPOCET |  |  |  | 0 | 0 | 0 | 0 | 0 | 1 | 0 | 4 | 999572046
| PP |  | Hloubení nezapažených rýh šířky přes 800 do 2 000 mm strojně s urovnáním dna do předepsaného profilu a spádu v hornině třídy těžitelnosti II skupiny 4 do 20 m3 | [14 empty] | PP | 2
| PSC |  | Poznámka k souboru cen: 1. V cenách jsou započteny i náklady na případné nutné přemístění výkopku ve výkopišti na vzdálenost do 3 m a na přehození výkopku na přilehlém terénu na vzdálenost do 3 m od osy rýhy nebo naložení na dopravní prostředek. | [14 empty] | PSC | 2
| VV | L | 9,4 + "uliční vpusť" 0,5 |  | 9.9 | [12 empty] | VV | 2 | 2 | True | 0 | ROZPOCET
| VV | š | 1 |  | 1 | [12 empty] | VV | 2 | 2 | True | 0 | ROZPOCET
| VV | hl | 0,9+0, |  | 0.9 | [12 empty] | VV | 2 | 2 | True | 0 | ROZPOCET
| VV | rýha | L*š*(hl-0,2) |  | 6.93 | [12 empty] | VV | 2 | 2 | True | 1 | ROZPOCET
4 | K | 139951121 | Bourání kcí v hloubených vykopávkách ze zdiva z betonu prostého strojně | m3 | 0.079 |  | 0 |  |  | základní |  | 0 | 0 | 0 | 0 | 0 | 4 | K | 2 |  |  |  | ROZPOCET |  |  |  | 0 | 0 | 0 | 0 | 0 | 1 | 0 | 4 | 441822053
| PP |  | Bourání konstrukcí v hloubených vykopávkách strojně s přemístěním suti na hromady na vzdálenost do 20 m nebo s naložením na dopravní prostředek z betonu prostého neprokládaného | [14 empty] | PP | 2
| PSC |  | Poznámka k souboru cen: 1. Ceny jsou určeny pouze pro bourání konstrukcí ze zdiva nebo z betonu ve výkopišti při provádění zemních prací, jsou-li zdivo nebo beton obklopeny horninou nebo sypaninou tak, že k nim bez vykopávky není přístup. 2. Ceny lze použít i pro bourání konstrukcí při vykopávkách zářezů. 3. Ceny nelze použít pro bourání konstrukcí a) na suchu ze zdiva nebo z betonu jako samostatnou stavební práci, i když jsou bourané konstrukce pod úrovní terénu, jako např. zdi, stropy a klenby v suterénu, b) pod vodou.; toto bourání se oceňuje individuálně. 4. Svislé, příp. vodorovné přemístění materiálu z rozbouraných konstrukcí ve výkopišti se oceňuje jako přemístění výkopku z hornin třídy těžitelnosti III cenami souboru cen 161 Svislé přemístění výkopku, příp. 162 Vodorovné přemístění výkopku se složením, ale bez naložení a rozprostření. 5. Objem vybouraného materiálu pro přemístění se rovná objemu konstrukcí před rozbouráním. | [14 empty] | PSC | 2
| VV |  | "vybourání uliční vpusti" 3,14*0,55*0,55*0,25*1-3,14*0,45*0,45*0,25*1 |  | 0.079 | [12 empty] | VV | 2 | 2 | True | 1 | ROZPOCET
5 | K | 151101101 | Zřízení příložného pažení a rozepření stěn rýh hl do 2 m | m2 | 17.82 |  | 0 |  |  | základní |  | 0 | 0.00084 | 0.014969 | 0 | 0 | 4 | K | 2 |  |  |  | ROZPOCET |  |  |  | 0 | 0 | 0 | 0 | 0 | 1 | 0 | 4 | 729641954
| PP |  | Zřízení pažení a rozepření stěn rýh pro podzemní vedení příložné pro jakoukoliv mezerovitost, hloubky do 2 m | [14 empty] | PP | 2
| PSC |  | Poznámka k souboru cen: 1. Ceny jsou určeny pro roubení a rozepření stěn i jiných výkopů se svislými stěnami, pokud jsou tyto výkopy pro podzemní vedení rozměru do 1 250 mm. 2. Plocha mezer mezi pažinami příložného pažení se od plochy příložného pažení neodečítá; nezapažené plochy u pažení zátažného nebo hnaného se od plochy pažení odečítají. 3. Předepisuje-li projekt: a) ponechat pažení ve výkopu, oceňuje se toto pažení cenami souboru cen 151 . 0-19 Pažení stěn s ponecháním a rozepření stěn cenami souboru cen 151 . 0-13 Zřízení rozepření zapažených stěn výkopů, b) vzepření stěn, oceňuje se toto odstranění pažení stěn výkopu cenami souboru cen 151 . 0-12 Pažení stěn a vzepření stěn cenami souboru cen 151 . 0-14 odstranění vzepření stěn, c) kotvení stěn, toto se oceňuje příslušnými cenami katalogu 800-2 Zvláštní zakládání objektů. | [14 empty] | PSC | 2
| VV |  | L*hl*2 |  | 17.82 | [12 empty] | VV | 2 | 2 | True | 1 | ROZPOCET
6 | K | 151101111 | Odstranění příložného pažení a rozepření stěn rýh hl do 2 m | m2 | 17.82 |  | 0 |  |  | základní |  | 0 | 0 | 0 | 0 | 0 | 4 | K | 2 |  |  |  | ROZPOCET |  |  |  | 0 | 0 | 0 | 0 | 0 | 1 | 0 | 4 | -685029279
| PP |  | Odstranění pažení a rozepření stěn rýh pro podzemní vedení s uložením materiálu na vzdálenost do 3 m od kraje výkopu příložné, hloubky do 2 m | [14 empty] | PP | 2
7 | K | 174151101 | Zásyp jam, šachet rýh nebo kolem objektů sypaninou se zhutněním | m3 | 0.99 |  | 0 |  |  | základní |  | 0 | 0 | 0 | 0 | 0 | 4 | K | 2 |  |  |  | ROZPOCET |  |  |  | 0 | 0 | 0 | 0 | 0 | 1 | 0 | 4 | -1598893813
| PP |  | Zásyp sypaninou z jakékoliv horniny strojně s uložením výkopku ve vrstvách se zhutněním jam, šachet, rýh nebo kolem objektů v těchto vykopávkách | [14 empty] | PP | 2
| PSC |  | Poznámka k souboru cen: 1. Ceny nelze použít pro zásyp rýh pro drenážní trativody pro lesnicko-technické meliorace a zemědělské. Zásyp těchto rýh se oceňuje cenami souboru cen 174 Zásyp rýh pro drény. 2. V cenách je započteno přemístění sypaniny ze vzdálenosti 10 m od kraje výkopu nebo zasypávaného prostoru, měřeno k těžišti skládky. 3. Objem zásypu je rozdíl objemu výkopu a objemu do něho vestavěných konstrukcí nebo uložených vedení i s jejich obklady a podklady. Objem potrubí do DN 180, příp. i s obalem, se od objemu zásypu neodečítá. Pro stanovení objemu zásypu se od objemu výkopu odečítá i objem obsypu potrubí oceňovaný cenami souboru cen 175 Obsyp potrubí, přichází-li v úvahu . 4. Odklizení zbylého výkopku po provedení zásypu zářezů se šikmými stěnami pro podzemní vedení nebo zásypu jam a rýh pro podzemní vedení se oceňuje cenami souboru cen 167 Nakládání výkopku nebo sypaniny a 162 Vodorovné přemístění výkopku. 5. Rozprostření zbylého výkopku podél výkopu a nad výkopem po provedení zásypů zářezů se šikmými stěnami pro podzemní vedení nebo zásypu jam a rýh pro podzemní vedení se oceňuje cenami souborů cen 171 Uložení sypaniny do násypů. 6. V cenách nejsou zahrnuty náklady na prohození sypaniny, tyto náklady se oceňují cenou 17411-1109 Příplatek za prohození sypaniny. | [14 empty] | PSC | 2
| VV |  | L*š*(hl-0,1-0,2-0,3-0,2) |  | 0.99 | [12 empty] | VV | 2 | 2 | True | 1 | ROZPOCET
8 | K | 175151101 | Obsypání potrubí strojně sypaninou bez prohození, uloženou do 3 m | m3 | 4.639 |  | 0 |  |  | základní |  | 0 | 0 | 0 | 0 | 0 | 4 | K | 2 |  |  |  | ROZPOCET |  |  |  | 0 | 0 | 0 | 0 | 0 | 1 | 0 | 4 | 1757365057
| PP |  | Obsypání potrubí strojně sypaninou z vhodných třídy těžitelnosti I a II, skupiny 1 až 4 nebo materiálem připraveným podél výkopu ve vzdálenosti do 3 m od jeho kraje, pro jakoukoliv hloubku výkopu a míru zhutnění bez prohození sypaniny | [14 empty] | PP | 2
| PSC |  | Poznámka k souboru cen: 1. Objem obsypu na 1 m délky potrubí se rovná šířce dna výkopu násobené součtem vnějšího průměru potrubí příp. i s obalem a projektované tloušťky obsypu nad, případně i pod potrubím. Pro odečítání objemu potrubí se započítávají všechny vestavěné konstrukce nebo uložené vedení i s jejich obklady a podklady (tento objem se nazývá objemem horniny vytlačené konstrukcí). 2. Míru zhutnění předepisuje projekt. 3. V cenách nejsou zahrnuty náklady na nakupovanou sypaninu. Tato se oceňuje ve specifikaci. 4. V cenách nejsou zahrnuty náklady na prohození sypaniny, tyto náklady se oceňují položkou 17511-1109 Příplatek za prohození sypaniny. | [14 empty] | PSC | 2
| VV |  | L*š*(0,2+0,3)-L*3,14*0,1*0,1 |  | 4.639 | [12 empty] | VV | 2 | 2 | True | 1 | ROZPOCET
9 | M | 58331200 | štěrkopísek netříděný zásypový | t | 9.278 |  | 0 |  |  | základní |  | 0 | 1 | 9.278 | 0 | 0 | 8 | M | 2 |  |  |  | ROZPOCET |  |  |  | 0 | 0 | 0 | 0 | 0 | 1 | 0 | 4 | 1462937184
| PP |  | štěrkopísek netříděný zásypový | [14 empty] | PP | 2
| VV |  | 4,639*2 'Přepočtené koeficientem množství |  | 9.278 | [12 empty] | VV | 2 | 2 | False | 1 | ROZPOCET
10 | K | 181351003 | Rozprostření ornice tl vrstvy do 200 mm pl do 100 m2 v rovině nebo ve svahu do 1:5 strojně | m2 | 9.9 |  | 0 |  |  | základní |  | 0 | 0 | 0 | 0 | 0 | 4 | K | 2 |  |  |  | ROZPOCET |  |  |  | 0 | 0 | 0 | 0 | 0 | 1 | 0 | 4 | -1299252391
| PP |  | Rozprostření a urovnání ornice v rovině nebo ve svahu sklonu do 1:5 strojně při souvislé ploše do 100 m2, tl. vrstvy do 200 mm | [14 empty] | PP | 2
| PSC |  | Poznámka k souboru cen: 1. V ceně jsou započteny i náklady na případné nutné přemístění hromad nebo dočasných skládek na místo spotřeby ze vzdálenosti do 50 m. 2. V ceně nejsou započteny náklady na získání ornice; tyto se oceňují cenami souboru cen 121 Sejmutí ornice. | [14 empty] | PSC | 2
| VV |  | ornice |  | 9.9 | [12 empty] | VV | 2 | 2 | True | 1 | ROZPOCET
11 | K | 181411131 | Založení parkového trávníku výsevem plochy do 1000 m2 v rovině a ve svahu do 1:5 | m2 | 9.9 |  | 0 |  |  | základní |  | 0 | 0 | 0 | 0 | 0 | 4 | K | 2 |  |  |  | ROZPOCET |  |  |  | 0 | 0 | 0 | 0 | 0 | 1 | 0 | 4 | -657298576
| PP |  | Založení trávníku na půdě předem připravené plochy do 1000 m2 výsevem včetně utažení parkového v rovině nebo na svahu do 1:5 | [14 empty] | PP | 2
| PSC |  | Poznámka k souboru cen: 1. V cenách jsou započteny i náklady na pokosení, naložení a odvoz odpadu do 20 km se složením. 2. V cenách -1161 až -1164 nejsou započteny i náklady na zatravňovací textilii. 3. V cenách nejsou započteny náklady na: a) přípravu půdy, b) travní semeno, tyto náklady se oceňují ve specifikaci, c) vypletí a zalévání; tyto práce se oceňují cenami části C02 souborů cen 185 80-42 Vypletí a 185 80-43 Zalití rostlin vodou, d) srovnání terénu, tyto práce se oceňují souborem cen 181 1.-..Plošná úprava terénu. 4. V cenách o sklonu svahu přes 1:1 jsou uvažovány podmínky pro svahy běžně schůdné; bez použití lezeckých technik. V případě použití lezeckých technik se tyto náklady oceňují individuálně. | [14 empty] | PSC | 2
| VV |  | ornice |  | 9.9 | [12 empty] | VV | 2 | 2 | True | 1 | ROZPOCET
12 | M | 00572410 | osivo směs travní parková | kg | 0.149 |  | 0 |  |  | základní |  | 0 | 0.001 | 0.000149 | 0 | 0 | 8 | M | 2 |  |  |  | ROZPOCET |  |  |  | 0 | 0 | 0 | 0 | 0 | 1 | 0 | 4 | 1642744428
| PP |  | osivo směs travní parková | [14 empty] | PP | 2
| VV |  | 9,9*0,015 'Přepočtené koeficientem množství |  | 0.149 | [12 empty] | VV | 2 | 2 | False | 1 | ROZPOCET
| D | 4 | Vodorovné konstrukce |  |  |  | 0 |  |  |  |  | 0 |  | 1.0443 |  | 0 | 1 | D | 1 |  |  |  | ROZPOCET | [9 empty] | 0
13 | K | 451573111 | Lože pod potrubí otevřený výkop ze štěrkopísku | m3 | 0.99 |  | 0 |  |  | základní |  | 0 | 0 | 0 | 0 | 0 | 4 | K | 2 |  |  |  | ROZPOCET |  |  |  | 0 | 0 | 0 | 0 | 0 | 1 | 0 | 4 | 624785971
| PP |  | Lože pod potrubí, stoky a drobné objekty v otevřeném výkopu z písku a štěrkopísku do 63 mm | [14 empty] | PP | 2
| PSC |  | Poznámka k souboru cen: 1. Ceny -1111 a -1192 lze použít i pro zřízení sběrných vrstev nad drenážními trubkami. 2. V cenách -5111 a -1192 jsou započteny i náklady na prohození výkopku získaného při zemních pracích. | [14 empty] | PSC | 2
| VV |  | L*š*0,1 |  | 0.99 | [12 empty] | VV | 2 | 2 | True | 1 | ROZPOCET
14 | K | 463212111 | Rovnanina z lomového kamene upraveného s vyklínováním spár úlomky kamene | m3 | 0.523 |  | 0 |  |  | základní |  | 0 | 1.9968 | 1.0443 | 0 | 0 | 4 | K | 2 |  |  |  | ROZPOCET |  |  |  | 0 | 0 | 0 | 0 | 0 | 1 | 0 | 4 | 1756158274
| PP |  | Rovnanina z lomového kamene upraveného, tříděného jakékoliv tloušťky rovnaniny s vyklínováním spár a dutin úlomky kamene | [14 empty] | PP | 2
| PSC |  | Poznámka k souboru cen: 1. Ceny lze použít i pro rovnaniny za opěrami a křídly pro jakýkoliv jejich sklon. 2. Ceny neplatí s výjimkou rovnanin za opěrami a křídly pro rovnaninu o sklonu přes 1:1; tyto se oceňují cenami 321 21-4511 Zdivo nadzákladové z lomového kamene na sucho s tím, že vyplnění spár a dutin těženým kamenivem se oceňuje cenou 469 57-1112 Vyplnění otvorů kamenivem těženým v množství 0,25 m3 kameniva na 1 m3 rovnaniny. 3. Množství měrných jednotek a) rovnaniny se stanoví v m3 konstrukce rovnaniny, b) příplatků se stanoví v m2 vypracovaných líců. | [14 empty] | PSC | 2
| VV |  | (1*1,27+1*0,075*0,5)*0,4 |  | 0.523 | [12 empty] | VV | 2 | 2 | True | 1 | ROZPOCET
| D | 8 | Trubní vedení |  |  |  | 0 |  |  |  |  | 0 |  | 1.1517 |  | 0 | 1 | D | 1 |  |  |  | ROZPOCET | [9 empty] | 0
15 | K | 871350430 | Montáž kanalizačního potrubí korugovaného SN 16 z polypropylenu DN 200 | m | 9.4 |  | 0 |  |  | základní |  | 0 | 1e-05 | 9.4e-05 | 0 | 0 | 4 | K | 2 |  |  |  | ROZPOCET |  |  |  | 0 | 0 | 0 | 0 | 0 | 1 | 0 | 4 | -549619717
| PP |  | Montáž kanalizačního potrubí z plastů z polypropylenu PP korugovaného nebo žebrovaného SN 16 DN 200 | [14 empty] | PP | 2
| PSC |  | Poznámka k souboru cen: 1. V cenách montáže potrubí nejsou započteny náklady na dodání trub, elektrospojek a těsnicích kroužků pokud tyto nejsou součástí dodávky potrubí. Tyto náklady se oceňují ve specifikaci. 2. V cenách potrubí z trubek polyetylenových a polypropylenových nejsou započteny náklady na dodání tvarovek použitých pro napojení na jiný druh potrubí; tvarovky se oceňují ve specifikaci. 3. Ztratné lze dohodnout: a) u trub kanalizačních z tvrdého PVC ve směrné výši 3 %, b) u trub polyetylenových a polypropylenových ve směrné výši 1,5. | [14 empty] | PSC | 2
| VV |  | 9,4 |  | 9.4 | [12 empty] | VV | 2 | 2 | True | 1 | ROZPOCET
16 | M | 28614115 | trubka kanalizační žebrovaná PP DN 200 dl 6m | m | 9.541 |  | 0 |  |  | základní |  | 0 | 0.0034 | 0.032439 | 0 | 0 | 8 | M | 2 |  |  |  | ROZPOCET |  |  |  | 0 | 0 | 0 | 0 | 0 | 1 | 0 | 4 | 266858856
| PP |  | trubka kanalizační žebrovaná PP DN 200 dl 6m | [14 empty] | PP | 2
| VV |  | 9,4*1,015 'Přepočtené koeficientem množství |  | 9.541 | [12 empty] | VV | 2 | 2 | False | 1 | ROZPOCET
17 | K | 892351111 | Tlaková zkouška vodou potrubí DN 150 nebo 200 | m | 9.4 |  | 0 |  |  | základní |  | 0 | 0 | 0 | 0 | 0 | 4 | K | 2 |  |  |  | ROZPOCET |  |  |  | 0 | 0 | 0 | 0 | 0 | 1 | 0 | 4 | -1510761890
| PP |  | Tlakové zkoušky vodou na potrubí DN 150 nebo 200 | [14 empty] | PP | 2
| PSC |  | Poznámka k souboru cen: 1. Ceny -2111 jsou určeny pro zabezpečení jednoho konce zkoušeného úseku jakéhokoliv druhu potrubí. 2. V cenách jsou započteny náklady: a) u cen -1111 - na přísun, montáž, demontáž a odsun zkoušecího čerpadla, napuštění tlakovou vodou a dodání vody pro tlakovou zkoušku, b) u cen -2111 - na montáž a demontáž výrobků nebo dílců pro zabezpečení konce zkoušeného úseku potrubí, na montáž a demontáž koncových tvarovek, na montáž zaslepovací příruby, na zaslepení odboček pro hydranty, vzdušníky a jiné armatury a odbočky pro odbočující řady, | [14 empty] | PSC | 2
18 | K | 892372111 | Zabezpečení konců potrubí DN do 300 při tlakových zkouškách vodou | kus | 2 |  | 0 |  |  | základní |  | 0 | 0.45937 | 0.91874 | 0 | 0 | 4 | K | 2 |  |  |  | ROZPOCET |  |  |  | 0 | 0 | 0 | 0 | 0 | 1 | 0 | 4 | -793164761
| PP |  | Tlakové zkoušky vodou zabezpečení konců potrubí při tlakových zkouškách DN do 300 | [14 empty] | PP | 2
| PSC |  | Poznámka k souboru cen: 1. Ceny -2111 jsou určeny pro zabezpečení jednoho konce zkoušeného úseku jakéhokoliv druhu potrubí. 2. V cenách jsou započteny náklady: a) u cen -1111 - na přísun, montáž, demontáž a odsun zkoušecího čerpadla, napuštění tlakovou vodou a dodání vody pro tlakovou zkoušku, b) u cen -2111 - na montáž a demontáž výrobků nebo dílců pro zabezpečení konce zkoušeného úseku potrubí, na montáž a demontáž koncových tvarovek, na montáž zaslepovací příruby, na zaslepení odboček pro hydranty, vzdušníky a jiné armatury a odbočky pro odbočující řady, | [14 empty] | PSC | 2
19 | K | 894812208 | Revizní a čistící šachta z PP šachtové dno DN 425/200 sběrné tvaru X | kus | 1 |  | 0 |  |  | základní |  | 0 | 0.08612 | 0.08612 | 0 | 0 | 4 | K | 2 |  |  |  | ROZPOCET |  |  |  | 0 | 0 | 0 | 0 | 0 | 1 | 0 | 4 | -1545228879
| PP |  | Revizní a čistící šachta z polypropylenu PP pro hladké trouby DN 425 šachtové dno (DN šachty / DN trubního vedení) DN 425/200 sběrné tvaru X | [14 empty] | PP | 2
| PSC |  | Poznámka k souboru cen: 1. V příslušných cenách jsou započteny i náklady na: a) vyrovnávací násypnou vrstvu ze štěrkopísku tl. 100 mm, b) dodání a montáž šachtového dna, trouby šachty, teleskopu a poklopu, příslušného dílu šachty, c) napojení stávajícího kanalizačního potrubí. 2. V cenách nejsou započteny náklady na: a) fixování šachty obsypem, který se oceňuje cenami souboru 174 ..-.... Zásyp sypaninou z jakékoliv horniny, katalogu 800-1 Zemní práce části A 07. | [14 empty] | PSC | 2
20 | K | 894812231 | Revizní a čistící šachta z PP DN 425 šachtová roura korugovaná bez hrdla světlé hloubky 1500 mm | kus | 1 |  | 0 |  |  | základní |  | 0 | 0.01136 | 0.01136 | 0 | 0 | 4 | K | 2 |  |  |  | ROZPOCET |  |  |  | 0 | 0 | 0 | 0 | 0 | 1 | 0 | 4 | 592458920
| PP |  | Revizní a čistící šachta z polypropylenu PP pro hladké trouby DN 425 roura šachtová korugovaná bez hrdla, světlé hloubky 1500 mm | [14 empty] | PP | 2
| PSC |  | Poznámka k souboru cen: 1. V příslušných cenách jsou započteny i náklady na: a) vyrovnávací násypnou vrstvu ze štěrkopísku tl. 100 mm, b) dodání a montáž šachtového dna, trouby šachty, teleskopu a poklopu, příslušného dílu šachty, c) napojení stávajícího kanalizačního potrubí. 2. V cenách nejsou započteny náklady na: a) fixování šachty obsypem, který se oceňuje cenami souboru 174 ..-.... Zásyp sypaninou z jakékoliv horniny, katalogu 800-1 Zemní práce části A 07. | [14 empty] | PSC | 2
21 | K | 894812241 | Revizní a čistící šachta z PP DN 425 šachtová roura teleskopická světlé hloubky 375 mm | kus | 1 |  | 0 |  |  | základní |  | 0 | 0.00622 | 0.00622 | 0 | 0 | 4 | K | 2 |  |  |  | ROZPOCET |  |  |  | 0 | 0 | 0 | 0 | 0 | 1 | 0 | 4 | 1854980271
| PP |  | Revizní a čistící šachta z polypropylenu PP pro hladké trouby DN 425 roura šachtová korugovaná teleskopická (včetně těsnění) 375 mm | [14 empty] | PP | 2
| PSC |  | Poznámka k souboru cen: 1. V příslušných cenách jsou započteny i náklady na: a) vyrovnávací násypnou vrstvu ze štěrkopísku tl. 100 mm, b) dodání a montáž šachtového dna, trouby šachty, teleskopu a poklopu, příslušného dílu šachty, c) napojení stávajícího kanalizačního potrubí. 2. V cenách nejsou započteny náklady na: a) fixování šachty obsypem, který se oceňuje cenami souboru 174 ..-.... Zásyp sypaninou z jakékoliv horniny, katalogu 800-1 Zemní práce části A 07. | [14 empty] | PSC | 2
22 | K | 894812249 | Příplatek k rourám revizní a čistící šachty z PP DN 425 za uříznutí šachtové roury | kus | 1 |  | 0 |  |  | základní |  | 0 | 0 | 0 | 0 | 0 | 4 | K | 2 |  |  |  | ROZPOCET |  |  |  | 0 | 0 | 0 | 0 | 0 | 1 | 0 | 4 | -218034724
| PP |  | Revizní a čistící šachta z polypropylenu PP pro hladké trouby DN 425 roura šachtová korugovaná Příplatek k cenám 2231 - 2242 za uříznutí šachtové roury | [14 empty] | PP | 2
| PSC |  | Poznámka k souboru cen: 1. V příslušných cenách jsou započteny i náklady na: a) vyrovnávací násypnou vrstvu ze štěrkopísku tl. 100 mm, b) dodání a montáž šachtového dna, trouby šachty, teleskopu a poklopu, příslušného dílu šachty, c) napojení stávajícího kanalizačního potrubí. 2. V cenách nejsou započteny náklady na: a) fixování šachty obsypem, který se oceňuje cenami souboru 174 ..-.... Zásyp sypaninou z jakékoliv horniny, katalogu 800-1 Zemní práce části A 07. | [14 empty] | PSC | 2
23 | K | 894812267 | Revizní a čistící šachta z PP DN 425 mříž litinová do teleskopu čtvercová pro třídu zatížení D400 | kus | 1 |  | 0 |  |  | základní |  | 0 | 0.09676 | 0.09676 | 0 | 0 | 4 | K | 2 |  |  |  | ROZPOCET |  |  |  | 0 | 0 | 0 | 0 | 0 | 1 | 0 | 4 | -1916045201
| PP |  | Revizní a čistící šachta z polypropylenu PP pro hladké trouby DN 425 mříž do teleskopu (pro třídu zatížení) čtvercová (D400) | [14 empty] | PP | 2
| PSC |  | Poznámka k souboru cen: 1. V příslušných cenách jsou započteny i náklady na: a) vyrovnávací násypnou vrstvu ze štěrkopísku tl. 100 mm, b) dodání a montáž šachtového dna, trouby šachty, teleskopu a poklopu, příslušného dílu šachty, c) napojení stávajícího kanalizačního potrubí. 2. V cenách nejsou započteny náklady na: a) fixování šachty obsypem, který se oceňuje cenami souboru 174 ..-.... Zásyp sypaninou z jakékoliv horniny, katalogu 800-1 Zemní práce části A 07. | [14 empty] | PSC | 2
| D | 998 | Přesun hmot |  |  |  | 0 |  |  |  |  | 0 |  | 0 |  | 0 | 1 | D | 1 |  |  |  | ROZPOCET | [9 empty] | 0
24 | K | 998276101 | Přesun hmot pro trubní vedení z trub z plastických hmot otevřený výkop | t | 11.59 |  | 0 |  |  | základní |  | 0 | 0 | 0 | 0 | 0 | 4 | K | 2 |  |  |  | ROZPOCET |  |  |  | 0 | 0 | 0 | 0 | 0 | 1 | 0 | 4 | -369010571
| PP |  | Přesun hmot pro trubní vedení hloubené z trub z plastických hmot nebo sklolaminátových pro vodovody nebo kanalizace v otevřeném výkopu dopravní vzdálenost do 15 m | [14 empty] | PP | 2
| PSC |  | Poznámka k souboru cen: 1. Ceny přesunu hmot nelze užít pro zeminu, sypaniny, štěrkopísek, kamenivo ap. Případná manipulace s tímto materiálem se oceňuje soubory cen 162 ..-.... Vodorovné přemístění výkopku nebo sypaniny katalogu 800-1 Zemní práce. | [14 empty] | PSC | 2

## SO 401 - Přeložka veřejné...
{2408c36e-c643-4f91-8ed2-14834f32cbe0}
2
| KRYCÍ LIST SOUPISU PRACÍ | [7 empty] | v --- níže se nacházejí doplnkové a pomocné údaje k sestavám --- v | [8 empty] | False
Stavba:
II/102 Chotilsko, most ev. č. 102-019
Objekt:
SO 401 - Přeložka veřejného osvětlení
| KSO: |  |  |  |  | CC-CZ:
| Místo: |  | Chotilsko |  |  | Datum: | 30. 10. 2020
| Zadavatel: |  |  |  |  | IČ:
|  | KSÚS Středočeského kraje |  |  |  | DIČ:
| Uchazeč: |  |  |  |  | IČ: | Vyplň údaj
|  | Vyplň údaj |  |  |  | DIČ: | Vyplň údaj
| Projektant: |  |  |  |  | IČ:
|  | INGUTIS, spol. s r.o. |  |  |  | DIČ:
| Zpracovatel: |  |  |  |  | IČ:
|  | Ing. J. Duben |  |  |  | DIČ:
Poznámka:
| Cena bez DPH | [5 empty] | 0
|  |  | Základ daně |  |  | Sazba daně | Výše daně
| DPH | základní | 0 |  |  | 21% | 0
|  | snížená | 0 |  |  | 15% | 0
|  | zákl. přenesená | 0 |  |  | 21% | 0
|  | sníž. přenesená | 0 |  |  | 15% | 0
|  | nulová | 0 |  |  | 0% | 0
| Cena s DPH |  |  | v | CZK |  | 0
| Projektant |  |  | Zpracovatel
| Datum a podpis: |  | Razítko | Datum a podpis: |  |  | Razítko
| Objednavatel |  |  | Uchazeč
| Datum a podpis: |  | Razítko | Datum a podpis: |  |  | Razítko
REKAPITULACE ČLENĚNÍ SOUPISU PRACÍ
Stavba:
II/102 Chotilsko, most ev. č. 102-019
Objekt:
SO 401 - Přeložka veřejného osvětlení
Místo: |  |  | Chotilsko |  |  | Datum: | 30. 10. 2020
Zadavatel: |  |  | KSÚS Středočeského kraje |  |  | Projektant: | INGUTIS, spol. s r.o.
Uchazeč: |  |  | Vyplň údaj |  |  | Zpracovatel: | Ing. J. Duben
Kód dílu - Popis | [6 empty] | Cena celkem [CZK]
Náklady ze soupisu prací | [6 empty] | 0 | [11 empty] | -1
| HSV - Práce a dodávky HSV | [5 empty] | 0
| 9 - Ostatní konstrukce a práce, bourání | [5 empty] | 0
| PSV - Práce a dodávky PSV | [5 empty] | 0
| 741 - Elektroinstalace - silnoproud | [5 empty] | 0
| M - Práce a dodávky M | [5 empty] | 0
| 46-M - Zemní práce při extr.mont.pracích | [5 empty] | 0
| VRN - Vedlejší rozpočtové náklady | [5 empty] | 0
| VRN4 - Inženýrská činnost | [5 empty] | 0
SOUPIS PRACÍ
Stavba:
II/102 Chotilsko, most ev. č. 102-019
Objekt:
SO 401 - Přeložka veřejného osvětlení
Místo: |  |  | Chotilsko |  |  | Datum: | 30. 10. 2020
Zadavatel: |  |  | KSÚS Středočeského kraje |  |  | Projektant: | INGUTIS, spol. s r.o.
Uchazeč: |  |  | Vyplň údaj |  |  | Zpracovatel: | Ing. J. Duben
PČ | Typ | Kód | Popis | MJ | Množství | J.cena [CZK] | Cena celkem [CZK] | Cenová soustava |  | DPH | J. Nh [h] | Nh celkem [h] | J. hmotnost [t] | Hmotnost celkem [t] | J. suť [t] | Suť Celkem [t]
Náklady soupisu celkem | [6 empty] | 0 |  |  |  |  | 0 |  | 0.0013 |  | 0.1945 |  | D | -1 | [7 empty] | 0
| D | HSV | Práce a dodávky HSV |  |  |  | 0 |  |  |  |  | 0 |  | 0 |  | 0.187 | 1 | D | 0 | ROZPOCET | [6 empty] | 0
| D | 9 | Ostatní konstrukce a práce, bourání |  |  |  | 0 |  |  |  |  | 0 |  | 0 |  | 0.187 | 1 | D | 1 | ROZPOCET | [6 empty] | 0
1 | K | 96600623R | Přeložení sloupu NN | kus | 1 |  | 0 |  |  | základní |  | 0 | 0 | 0 | 0.187 | 0.187 | 4 | K | 2 | ROZPOCET | 0 | 0 | 0 | 0 | 0 | 1 | 0 | 4 | 60461446
| PSC |  | Poznámka k souboru cen: 1. Cena je určena pro odstranění dopravního zrcadla upevněného na sloupku nebo konzole. 2. V ceně nejsou započteny náklady na zásyp jam po sloupku popř. na zazdění otvoru ve zdivu po konzole. 3. Přemístění demontovaného zrcadla a zrcadlové části na vzdálenost přes 20 m se oceňuje cenami souborů cen 997 22-1 Vodorovné přemístění vybouraných hmot. | [14 empty] | PSC | 2
| D | PSV | Práce a dodávky PSV |  |  |  | 0 |  |  |  |  | 0 |  | 0 |  | 0.0075 | 2 | D | 0 | ROZPOCET | [6 empty] | 0
| D | 741 | Elektroinstalace - silnoproud |  |  |  | 0 |  |  |  |  | 0 |  | 0 |  | 0.0075 | 2 | D | 1 | ROZPOCET | [6 empty] | 0
2 | K | 74137283R | Demontáž svítidla venkovního na stožáru pro další použití | kus | 1 |  | 0 |  |  | základní |  | 0 | 0 | 0 | 0.0075 | 0.0075 | 16 | K | 2 | ROZPOCET | 0 | 0 | 0 | 0 | 0 | 1 | 0 | 16 | 680365798
3 | K | 74137300R | Montáž svítidla na stožáru včetně zapojení | kus | 1 |  | 0 |  |  | základní |  | 0 | 0 | 0 | 0 | 0 | 16 | K | 2 | ROZPOCET | 0 | 0 | 0 | 0 | 0 | 1 | 0 | 16 | -774097441
4 | K | 741999R01 | Kabel NN - dle specifikace ČEZ | m | 10 |  | 0 |  |  | základní |  | 0 | 0 | 0 | 0 | 0 | 16 | K | 2 | ROZPOCET | 0 | 0 | 0 | 0 | 0 | 1 | 0 | 16 | 430424171
| D | M | Práce a dodávky M |  |  |  | 0 |  |  |  |  | 0 |  | 0.0013 |  | 0 | 3 | D | 0 | ROZPOCET | [6 empty] | 0
| D | 46-M | Zemní práce při extr.mont.pracích |  |  |  | 0 |  |  |  |  | 0 |  | 0.0013 |  | 0 | 3 | D | 1 | ROZPOCET | [6 empty] | 0
5 | K | 460150084 | Hloubení kabelových zapažených i nezapažených rýh ručně š 40 cm, hl 100 cm, v hornině tř 4 | m | 10 |  | 0 |  |  | základní |  | 0 | 0 | 0 | 0 | 0 | 64 | K | 2 | ROZPOCET | 0 | 0 | 0 | 0 | 0 | 1 | 0 | 64 | 1520611004
| PP |  | Hloubení zapažených i nezapažených kabelových rýh ručně včetně urovnání dna s přemístěním výkopku do vzdálenosti 3 m od okraje jámy nebo naložením na dopravní prostředek šířky 40 cm, hloubky 100 cm, v hornině třídy 4 | [14 empty] | PP | 2
| PSC |  | Poznámka k souboru cen: 1. Ceny hloubení rýh v hornině třídy 6 a 7 se oceňují cenami souboru cen 460 20- . Hloubení nezapažených kabelových rýh strojně. | [14 empty] | PSC | 2
6 | K | 460490011 | Krytí kabelů výstražnou fólií šířky 20 cm | m | 10 |  | 0 |  |  | základní |  | 0 | 6e-05 | 0.0006 | 0 | 0 | 64 | K | 2 | ROZPOCET | 0 | 0 | 0 | 0 | 0 | 1 | 0 | 64 | -2017364126
| PP |  | Krytí kabelů, spojek, koncovek a odbočnic kabelů výstražnou fólií z PVC včetně vyrovnání povrchu rýhy, rozvinutí a uložení fólie do rýhy, fólie šířky do 20cm | [14 empty] | PP | 2
7 | K | 460520171 | Montáž trubek ochranných plastových ohebných D do 32 mm uložených do vrýhy | m | 10 |  | 0 |  |  | základní |  | 0 | 0 | 0 | 0 | 0 | 64 | K | 2 | ROZPOCET | 0 | 0 | 0 | 0 | 0 | 1 | 0 | 64 | 1601941717
| PP |  | Montáž trubek ochranných uložených volně do rýhy plastových ohebných, vnitřního průměru do 32 mm | [14 empty] | PP | 2
8 | M | 3457105R | trubka elektroinstalační ohebná - chránička | m | 10 |  | 0 |  |  | základní |  | 0 | 7e-05 | 0.0007 | 0 | 0 | 128 | M | 2 | ROZPOCET | 0 | 0 | 0 | 0 | 0 | 1 | 0 | 128 | 316097889
9 | K | 460560084 | Zásyp rýh ručně šířky 40 cm, hloubky 100 cm, z horniny třídy 4 | m | 10 |  | 0 |  |  | základní |  | 0 | 0 | 0 | 0 | 0 | 64 | K | 2 | ROZPOCET | 0 | 0 | 0 | 0 | 0 | 1 | 0 | 64 | -1262317776
| PP |  | Zásyp kabelových rýh ručně s uložením výkopku ve vrstvách včetně zhutnění a urovnání povrchu šířky 40 cm hloubky 100 cm, v hornině třídy 4 | [14 empty] | PP | 2
| D | VRN | Vedlejší rozpočtové náklady |  |  |  | 0 |  |  |  |  | 0 |  | 0 |  | 0 | 5 | D | 0 | ROZPOCET | [6 empty] | 0
| D | VRN4 | Inženýrská činnost |  |  |  | 0 |  |  |  |  | 0 |  | 0 |  | 0 | 5 | D | 1 | ROZPOCET | [6 empty] | 0
10 | K | 044002000 | Revize | Kč | 1 |  | 0 |  |  | základní |  | 0 | 0 | 0 | 0 | 0 | 1024 | K | 2 | ROZPOCET | 0 | 0 | 0 | 0 | 0 | 1 | 0 | 1024 | -1511667412
| PP |  | Revize | [14 empty] | PP | 2

## SO 901 - Dopravně-inženýr...
{b57b1cd6-f78e-441a-a7b8-b43da5c6de4b}
2
| KRYCÍ LIST SOUPISU PRACÍ | [7 empty] | v --- níže se nacházejí doplnkové a pomocné údaje k sestavám --- v | [8 empty] | False
Stavba:
II/102 Chotilsko, most ev. č. 102-019
Objekt:
SO 901 - Dopravně-inženýrská opatření
| KSO: |  |  |  |  | CC-CZ:
| Místo: |  | Chotilsko |  |  | Datum: | 30. 10. 2020
| Zadavatel: |  |  |  |  | IČ:
|  | KSÚS Středočeského kraje |  |  |  | DIČ:
| Uchazeč: |  |  |  |  | IČ: | Vyplň údaj
|  | Vyplň údaj |  |  |  | DIČ: | Vyplň údaj
| Projektant: |  |  |  |  | IČ:
|  | INGUTIS, spol. s r.o. |  |  |  | DIČ:
| Zpracovatel: |  |  |  |  | IČ:
|  | Ing. J. Duben |  |  |  | DIČ:
Poznámka:
| Cena bez DPH | [5 empty] | 0
|  |  | Základ daně |  |  | Sazba daně | Výše daně
| DPH | základní | 0 |  |  | 21% | 0
|  | snížená | 0 |  |  | 15% | 0
|  | zákl. přenesená | 0 |  |  | 21% | 0
|  | sníž. přenesená | 0 |  |  | 15% | 0
|  | nulová | 0 |  |  | 0% | 0
| Cena s DPH |  |  | v | CZK |  | 0
| Projektant |  |  | Zpracovatel
| Datum a podpis: |  | Razítko | Datum a podpis: |  |  | Razítko
| Objednavatel |  |  | Uchazeč
| Datum a podpis: |  | Razítko | Datum a podpis: |  |  | Razítko
REKAPITULACE ČLENĚNÍ SOUPISU PRACÍ
Stavba:
II/102 Chotilsko, most ev. č. 102-019
Objekt:
SO 901 - Dopravně-inženýrská opatření
Místo: |  |  | Chotilsko |  |  | Datum: | 30. 10. 2020
Zadavatel: |  |  | KSÚS Středočeského kraje |  |  | Projektant: | INGUTIS, spol. s r.o.
Uchazeč: |  |  | Vyplň údaj |  |  | Zpracovatel: | Ing. J. Duben
Kód dílu - Popis | [6 empty] | Cena celkem [CZK]
Náklady ze soupisu prací | [6 empty] | 0 | [11 empty] | -1
| VRN - Vedlejší rozpočtové náklady | [5 empty] | 0
| VRN7 - Provozní vlivy | [5 empty] | 0
SOUPIS PRACÍ
Stavba:
II/102 Chotilsko, most ev. č. 102-019
Objekt:
SO 901 - Dopravně-inženýrská opatření
Místo: |  |  | Chotilsko |  |  | Datum: | 30. 10. 2020
Zadavatel: |  |  | KSÚS Středočeského kraje |  |  | Projektant: | INGUTIS, spol. s r.o.
Uchazeč: |  |  | Vyplň údaj |  |  | Zpracovatel: | Ing. J. Duben
PČ | Typ | Kód | Popis | MJ | Množství | J.cena [CZK] | Cena celkem [CZK] | Cenová soustava |  | DPH | J. Nh [h] | Nh celkem [h] | J. hmotnost [t] | Hmotnost celkem [t] | J. suť [t] | Suť Celkem [t]
Náklady soupisu celkem | [6 empty] | 0 |  |  |  |  | 0 |  | 0 |  | 0 |  | D | -1 | [7 empty] | 0
| D | VRN | Vedlejší rozpočtové náklady |  |  |  | 0 |  |  |  |  | 0 |  | 0 |  | 0 | 5 | D | 0 | ROZPOCET | [6 empty] | 0
| D | VRN7 | Provozní vlivy |  |  |  | 0 |  |  |  |  | 0 |  | 0 |  | 0 | 5 | D | 1 | ROZPOCET | [6 empty] | 0
1 | K | 072103001 | Projednání DIO a zajištění DIR komunikace II.a III. třídy | Kč | 1 |  | 0 |  |  | základní |  | 0 | 0 | 0 | 0 | 0 | 1024 | K | 2 | ROZPOCET | 0 | 0 | 0 | 0 | 0 | 1 | 0 | 1024 | 450937155
| PP |  | Projednání DIO a zajištění DIR komunikace II.a III. třídy | [14 empty] | PP | 2
2 | K | 072103011 | Zajištění DIO komunikace II. a III. třídy - jednoduché el. vedení | Kč | 1 |  | 0 |  |  | základní |  | 0 | 0 | 0 | 0 | 0 | 1024 | K | 2 | ROZPOCET | 0 | 0 | 0 | 0 | 0 | 1 | 0 | 1024 | 112176689
| PP |  | Zajištění DIO komunikace II. a III. třídy - jednoduché el. vedení | [14 empty] | PP | 2

## VON - Vedlejší a ostatní ...
{9465b159-20bb-4678-94d3-4080842b04f8}
2
| KRYCÍ LIST SOUPISU PRACÍ | [7 empty] | v --- níže se nacházejí doplnkové a pomocné údaje k sestavám --- v | [8 empty] | False
Stavba:
II/102 Chotilsko, most ev. č. 102-019
Objekt:
VON - Vedlejší a ostatní náklady
| KSO: |  |  |  |  | CC-CZ:
| Místo: |  | Chotilsko |  |  | Datum: | 30. 10. 2020
| Zadavatel: |  |  |  |  | IČ:
|  | KSÚS Středočeského kraje |  |  |  | DIČ:
| Uchazeč: |  |  |  |  | IČ: | Vyplň údaj
|  | Vyplň údaj |  |  |  | DIČ: | Vyplň údaj
| Projektant: |  |  |  |  | IČ:
|  | INGUTIS, spol. s r.o. |  |  |  | DIČ:
| Zpracovatel: |  |  |  |  | IČ:
|  | Ing. J. Duben |  |  |  | DIČ:
Poznámka:
| Cena bez DPH | [5 empty] | 0
|  |  | Základ daně |  |  | Sazba daně | Výše daně
| DPH | základní | 0 |  |  | 21% | 0
|  | snížená | 0 |  |  | 15% | 0
|  | zákl. přenesená | 0 |  |  | 21% | 0
|  | sníž. přenesená | 0 |  |  | 15% | 0
|  | nulová | 0 |  |  | 0% | 0
| Cena s DPH |  |  | v | CZK |  | 0
| Projektant |  |  | Zpracovatel
| Datum a podpis: |  | Razítko | Datum a podpis: |  |  | Razítko
| Objednavatel |  |  | Uchazeč
| Datum a podpis: |  | Razítko | Datum a podpis: |  |  | Razítko
REKAPITULACE ČLENĚNÍ SOUPISU PRACÍ
Stavba:
II/102 Chotilsko, most ev. č. 102-019
Objekt:
VON - Vedlejší a ostatní náklady
Místo: |  |  | Chotilsko |  |  | Datum: | 30. 10. 2020
Zadavatel: |  |  | KSÚS Středočeského kraje |  |  | Projektant: | INGUTIS, spol. s r.o.
Uchazeč: |  |  | Vyplň údaj |  |  | Zpracovatel: | Ing. J. Duben
Kód dílu - Popis | [6 empty] | Cena celkem [CZK]
Náklady ze soupisu prací | [6 empty] | 0 | [11 empty] | -1
| VRN - VRN | [5 empty] | 0
| 0 - Všeobecné konstrukce a práce | [5 empty] | 0
SOUPIS PRACÍ
Stavba:
II/102 Chotilsko, most ev. č. 102-019
Objekt:
VON - Vedlejší a ostatní náklady
Místo: |  |  | Chotilsko |  |  | Datum: | 30. 10. 2020
Zadavatel: |  |  | KSÚS Středočeského kraje |  |  | Projektant: | INGUTIS, spol. s r.o.
Uchazeč: |  |  | Vyplň údaj |  |  | Zpracovatel: | Ing. J. Duben
PČ | Typ | Kód | Popis | MJ | Množství | J.cena [CZK] | Cena celkem [CZK] | Cenová soustava |  | DPH | J. Nh [h] | Nh celkem [h] | J. hmotnost [t] | Hmotnost celkem [t] | J. suť [t] | Suť Celkem [t]
Náklady soupisu celkem | [6 empty] | 0 |  |  |  |  | 0 |  | 0 |  | 0 |  | D | -1 | [7 empty] | 0
| D | VRN | VRN |  |  |  | 0 |  |  |  |  | 0 |  | 0 |  | 0 | 5 | D | 0 | ROZPOCET | [6 empty] | 0
| D | 0 | Všeobecné konstrukce a práce |  |  |  | 0 |  |  |  |  | 0 |  | 0 |  | 0 | 5 | D | 1 | ROZPOCET | [6 empty] | 0
1 | K | 011514000 | Stavebně-technický průzkum - laboratorní zkoušky vybouraného asfaltu | Kč | 1 |  | 0 |  |  | základní |  | 0 | 0 | 0 | 0 | 0 | 4 | K | 2 | ROZPOCET | 0 | 0 | 0 | 0 | 0 | 1 | 0 | 4 | -1940792451
| PP |  | Stavebně-technický průzkum - laboratorní zkoušky vybouraného asfaltu | [14 empty] | PP | 2
2 | K | 012303000 | Geodetické práce po výstavbě - vyhotovení geometrického plánu | Kč | 1 |  | 0 |  |  | základní |  | 0 | 0 | 0 | 0 | 0 | 4 | K | 2 | ROZPOCET | 0 | 0 | 0 | 0 | 0 | 1 | 0 | 4 | -2104653528
| PP |  | Geodetické práce po výstavbě - vyhotovení geometrického plánu | [14 empty] | PP | 2
3 | K | 02520 | ZKOUŠENÍ MATERIÁLŮ NEZÁVISLOU ZKUŠEBNOU | KPL | 1 |  | 0 |  |  | základní |  | 0 | 0 | 0 | 0 | 0 | 4 | K | 2 | ROZPOCET | 0 | 0 | 0 | 0 | 0 | 1 | 0 | 4 | -1160997396
| PP |  | ZKOUŠENÍ MATERIÁLŮ NEZÁVISLOU ZKUŠEBNOU | [14 empty] | PP | 2
4 | K | 02620 | ZKOUŠENÍ KONSTRUKCÍ A PRACÍ NEZÁVISLOU ZKUŠEBNOU | KPL | 1 |  | 0 |  |  | základní |  | 0 | 0 | 0 | 0 | 0 | 4 | K | 2 | ROZPOCET | 0 | 0 | 0 | 0 | 0 | 1 | 0 | 4 | 1795420097
| PP |  | ZKOUŠENÍ KONSTRUKCÍ A PRACÍ NEZÁVISLOU ZKUŠEBNOU | [14 empty] | PP | 2
5 | K | 02720 | POMOC PRÁCE ZŘÍZ NEBO ZAJIŠŤ REGULACI A OCHRANU DOPRAVY | KPL | 1 |  | 0 |  |  | základní |  | 0 | 0 | 0 | 0 | 0 | 4 | K | 2 | ROZPOCET | 0 | 0 | 0 | 0 | 0 | 1 | 0 | 4 | -618845917
| PP |  | Zajištění dopravně inženýrského rozhodnutí | [14 empty] | PP | 2
6 | K | 02730 | POMOC PRÁCE ZŘÍZ NEBO ZAJIŠŤ OCHRANU INŽENÝRSKÝCH SÍTÍ | KPL | 1 |  | 0 |  |  | základní |  | 0 | 0 | 0 | 0 | 0 | 4 | K | 2 | ROZPOCET | 0 | 0 | 0 | 0 | 0 | 1 | 0 | 4 | 370297419
| PP |  | vč. ověření poloh stávajících IS, zajištění vytyčení IS vč. úhrady poplatku za vytyčení | [14 empty] | PP | 2
7 | K | 02851 | PRŮZKUMNÉ PRÁCE DIAGNOSTIKY KONSTRUKCÍ NA POVRCHU | KPL | 1 |  | 0 |  |  | základní |  | 0 | 0 | 0 | 0 | 0 | 4 | K | 2 | ROZPOCET | 0 | 0 | 0 | 0 | 0 | 1 | 0 | 4 | 1722429593
| PP |  | PRŮZKUMNÉ PRÁCE DIAGNOSTIKY KONSTRUKCÍ NA POVRCHU | [14 empty] | PP | 2
8 | K | 02910 | OSTATNÍ POŽADAVKY - ZEMĚMĚŘIČSKÁ MĚŘENÍ | KPL | 1 |  | 0 |  |  | základní |  | 0 | 0 | 0 | 0 | 0 | 4 | K | 2 | ROZPOCET | 0 | 0 | 0 | 0 | 0 | 1 | 0 | 4 | 1121758234
| PP |  | Zaměření skutečného provedení. | [14 empty] | PP | 2
9 | K | 02911 | OSTATNÍ POŽADAVKY - GEODETICKÉ ZAMĚŘENÍ | HM | 1 |  | 0 |  |  | základní |  | 0 | 0 | 0 | 0 | 0 | 4 | K | 2 | ROZPOCET | 0 | 0 | 0 | 0 | 0 | 1 | 0 | 4 | 1476081446
| PP |  | Geodetické práce v průběhu stavby, kontrola geometrické přesnosti nezávislým geodetem, geometrický oddělovací plán. | [14 empty] | PP | 2
11 | K | 02943 | OSTATNÍ POŽADAVKY - VYPRACOVÁNÍ RDS | KPL | 1 |  | 0 |  |  | základní |  | 0 | 0 | 0 | 0 | 0 | 4 | K | 2 | ROZPOCET | 0 | 0 | 0 | 0 | 0 | 1 | 0 | 4 | 339235482
| PP |  | Zpracování PD RDS, PD VTD, zpracování technologických postupů a předpisů pro provádění všech prací požadovaných objednatelem, předložení objednateli ke schválení. | [14 empty] | PP | 2
12 | K | 02944 | OSTAT POŽADAVKY - DOKUMENTACE SKUTEČ PROVEDENÍ V DIGIT FORMĚ | KPL | 1 |  | 0 |  |  | základní |  | 0 | 0 | 0 | 0 | 0 | 4 | K | 2 | ROZPOCET | 0 | 0 | 0 | 0 | 0 | 1 | 0 | 4 | -250345177
| PP |  | OSTAT POŽADAVKY - DOKUMENTACE SKUTEČ PROVEDENÍ V DIGIT FORMĚ | [14 empty] | PP | 2
13 | K | 02950 | OSTATNÍ POŽADAVKY - POSUDKY, KONTROLY, REVIZNÍ ZPRÁVY | KPL | 1 |  | 0 |  |  | základní |  | 0 | 0 | 0 | 0 | 0 | 4 | K | 2 | ROZPOCET | 0 | 0 | 0 | 0 | 0 | 1 | 0 | 4 | -1076133146
| PP |  | OSTATNÍ POŽADAVKY - POSUDKY, KONTROLY, REVIZNÍ ZPRÁVY | [14 empty] | PP | 2
15 | K | 02960 | OSTATNÍ POŽADAVKY - ODBORNÝ DOZOR | KPL | 1 |  | 0 |  |  | základní |  | 0 | 0 | 0 | 0 | 0 | 4 | K | 2 | ROZPOCET | 0 | 0 | 0 | 0 | 0 | 1 | 0 | 4 | 584272549
| PP |  | Veškerá opatření pro zajištění BOZP při demolici mostu. | [14 empty] | PP | 2
16 | K | 029711 | OSTAT POŽADAVKY - GEOT MONIT NA POVRCHU - MĚŘ (GEODET) BODY | KUS | 3 |  | 0 |  |  | základní |  | 0 | 0 | 0 | 0 | 0 | 4 | K | 2 | ROZPOCET | 0 | 0 | 0 | 0 | 0 | 1 | 0 | 4 | 679354086
| PP |  | OSTAT POŽADAVKY - GEOT MONIT NA POVRCHU - MĚŘ (GEODET) BODY | [14 empty] | PP | 2
17 | K | 03100 | ZAŘÍZENÍ STAVENIŠTĚ - ZŘÍZENÍ, PROVOZ, DEMONTÁŽ | KPL | 1 |  | 0 |  |  | základní |  | 0 | 0 | 0 | 0 | 0 | 4 | K | 2 | ROZPOCET | 0 | 0 | 0 | 0 | 0 | 1 | 0 | 4 | 1331542274
| PP |  | ZAŘÍZENÍ STAVENIŠTĚ - ZŘÍZENÍ, PROVOZ, DEMONTÁŽ | [14 empty] | PP | 2
18 | K | 07900200R | Opravy objízdných tras | Kč | 1 |  | 0 |  |  | základní |  | 0 | 0 | 0 | 0 | 0 | 4 | K | 2 | ROZPOCET | 0 | 0 | 0 | 0 | 0 | 1 | 0 | 4 | -452504863
| PP |  | Opravy objízdných tras | [14 empty] | PP | 2

## Seznam figur
SEZNAM FIGUR
Kód: | 20-47
Stavba: | II/102 Chotilsko, most ev. č. 102-019
Datum: | 30. 10. 2020
Kód | Popis | MJ | Výměra
SO 001 | Demolice stávajícího mostu
A1 | A1 |  | 12.1
| "z příl. č. 02 |  | 0
A1 | 6,1+6,0 |  | 12.1
A10 | A10 |  | 791.128
A10 | 30,428*2,6"t/m3"*10"km |  | 791.128
A11 | A11 |  | 143.01
| "z příl. č. 02 |  | 0
A11 | 12,2"m2"*15,0-2,5"m2"*9,3-1,8"m2"*9,3 |  | 143.01
A12 | A12 |  | 13.23
A12 | "ornice z pol. č. 121101:" 13,23 |  | 13.23
Použití figury:
17120 | ULOŽENÍ SYPANINY DO NÁSYPŮ A NA SKLÁDKY BEZ ZHUTNĚNÍ | M3 | 156.24
A13 | A13 |  | 13.23
| "z příl .č 02 |  | 0
A13 | (9,6+5,0+18,6+38,0+17,0)"m2"*0,15 |  | 13.23
A14 | A14 |  | 54.115
| "z příl. č. 02 |  | 0
A14 | (6,6*8,0+1/2*4,95*3,3+7,0*6,7+1/2*5,1*2,4+3,0*7,1)*0,4 |  | 54.115
A15 | A15 |  | 19.5
| "z příl. č. 02 |  | 0
A15 | "na mostě A15 mimo most: "195,0"m2"*0,1 |  | 19.5
A16 | A16 |  | 1028.185
A16 | 54,115*1,9"t/m3"*10"km |  | 1028.185
A17 | A17 |  | 468
A17 | 19,5*2,4"t/m3"*10"km |  | 468
A18 | A18 |  | 143.01
A18 | "z pol. č. 122731: "143,01 |  | 143.01
A19 | A19 |  | 143.01
A19 | "z pol. č. 17411: "143,01 |  | 143.01
A2 | A2 |  | 14.874
| "z příl. č. 02 (odhad) |  | 0
A2 | "kamenné opěry: "6,4*1,05*1,0+6,4*0,98*1,3 |  | 14.874
Použití figury:
966138 | BOURÁNÍ KONSTRUKCÍ Z KAMENE NA MC S ODVOZEM DO 20KM | M3 | 30.428
A22 | A22 |  | 0.561
A22 | "z pol. č. 97817: "50,96*0,005*2,2"t/m3 |  | 0.561
A23 | A23 |  | 102.819
A23 | "z pol. č. 113328: "54,115*1,9"t/m3 |  | 102.819
A24 | A24 |  | 97.788
A24 | "z pol. č. 966168: "39,115*2,5"t/m3 |  | 97.788
A26 | A26 |  | 46.8
A26 | "z pol. č. 113728: "19,5*2,4"t/m3 |  | 46.8
A3 | A3 |  | 1.676
| "z příl. č. 02" "(odhad) |  | 0
A3 | "žb římsy: "(0,36*0,24+0,09*0,2)*7,75+(0,36*0,34+0,05*0,2)*6,55 |  | 1.676
Použití figury:
966168 | BOURÁNÍ KONSTRUKCÍ ZE ŽELEZOBETONU S ODVOZEM DO 20KM | M3 | 39.115
A4 | A4 |  | 50.96
| "odhad (předpoklad existence) |  | 0
A4 | 9,1*5,6 |  | 50.96
A5 | A5 |  | 2
| "z příl. č. 02 |  | 0
A5 | 2,0 |  | 2
A6 | A6 |  | 1.635
| "z příl. č. 02 |  | 0
A6 | "ocelové nosníky I380: "(5,4+4,7+4,5+4,3)*86,5"kg/m"/1000 |  | 1.635
Použití figury:
966188 | DEMONTÁŽ KONSTRUKCÍ KOVOVÝCH S ODVOZEM DO 20KM | T | 1.734
A8 | A8 |  | 22.3
| "z příl. č. 02 |  | 0
A8 | 9,9+9,4+3,0 |  | 22.3
A9 | A9 |  | 977.875
A9 | 39,115*2,5"t/m3"*10"km |  | 977.875
B12 | B12 |  | 143.01
B12 | "zemina z pol. č. 122731: "143,01 |  | 143.01
Použití figury:
17120 | ULOŽENÍ SYPANINY DO NÁSYPŮ A NA SKLÁDKY BEZ ZHUTNĚNÍ | M3 | 156.24
B2 | B2 |  | 9.216
B2 | "kamenné pilíře: "6,4*0,6*1,2*2 |  | 9.216
Použití figury:
966138 | BOURÁNÍ KONSTRUKCÍ Z KAMENE NA MC S ODVOZEM DO 20KM | M3 | 30.428
B3 | B3 |  | 2.525
B3 | "žb mostovka: "2,525*5,0*0,2 |  | 2.525
Použití figury:
966168 | BOURÁNÍ KONSTRUKCÍ ZE ŽELEZOBETONU S ODVOZEM DO 20KM | M3 | 39.115
B6 | B6 |  | 0.099
B6 | "zavětrování: "(4,3+4,9)*10,77"kg/m"/1000 |  | 0.099
Použití figury:
966188 | DEMONTÁŽ KONSTRUKCÍ KOVOVÝCH S ODVOZEM DO 20KM | T | 1.734
C12 | C12 |  | 156.24
C12 | "Celkem: "A12+B12 |  | 156.24
C2 | C2 |  | 6.338
C2 | "žulové desky: "1,3*6,5*0,25*3 |  | 6.338
Použití figury:
966138 | BOURÁNÍ KONSTRUKCÍ Z KAMENE NA MC S ODVOZEM DO 20KM | M3 | 30.428
C3 | C3 |  | 11.55
C3 | "žb opěra" "vč. základu: "2,6*1,0*2,1+2,9*1,0*2,1 |  | 11.55
Použití figury:
966168 | BOURÁNÍ KONSTRUKCÍ ZE ŽELEZOBETONU S ODVOZEM DO 20KM | M3 | 39.115
C6 | C6 |  | 1.734
C6 | "Celkem: "A6+B6 |  | 1.734
D2 | D2 |  | 30.428
D2 | "Celkem: "A2+B2+C2 |  | 30.428
D3 | D3 |  | 3.3
D3 | "žb zídka: "1,5*0,4*2,2+3,0*0,3*2,2 |  | 3.3
Použití figury:
966168 | BOURÁNÍ KONSTRUKCÍ ZE ŽELEZOBETONU S ODVOZEM DO 20KM | M3 | 39.115
E3 | E3 |  | 16.896
E3 | "žb základy pod kamennou opěrou: "6,4*1,4*1,1+6,4*1,1*1,0 |  | 16.896
Použití figury:
966168 | BOURÁNÍ KONSTRUKCÍ ZE ŽELEZOBETONU S ODVOZEM DO 20KM | M3 | 39.115
F3 | F3 |  | 3.168
F3 | "žb základy pod kamennými pilíři:" 6,4*0,55*0,45*2 |  | 3.168
Použití figury:
966168 | BOURÁNÍ KONSTRUKCÍ ZE ŽELEZOBETONU S ODVOZEM DO 20KM | M3 | 39.115
G3 | G3 |  | 39.115
G3 | "Celkem: "A3+B3+C3+D3+E3+F3 |  | 39.115
SO 201 | Most ev. č. 102-019
A1 | A1 |  | 22.5
| "z příl. č. 02 |  | 0
A1 | 11,4+11,1 |  | 22.5
A10 | A10 |  | 8.3
| "z příl. č. 02 |  | 0
A10 | 2,1+2,0+2,0+2,2 |  | 8.3
A100 | A100 |  | 10
A100 | 5*2 |  | 10
A13 | A13 |  | 14.25
| "z příl. č. 02 |  | 0
A13 | (22,0+24,0)*0,25+22,0*0,125 |  | 14.25
A14 | A14 |  | 14.25
| "z příl. č. 02 |  | 0
A14 | (22,0+24,0)*0,25+22,0*0,125 |  | 14.25
A15 | A15 |  | 18
| "z příl. č. 02 |  | 0
A15 | 9,0*2 |  | 18
A16 | A16 |  | 1.6
A16 | 2*0,8"m |  | 1.6
A17 | A17 |  | 19.63
| "z příl. č. 06 |  | 0
A17 | "rub NK: "1,3*7,55*2 |  | 19.63
Použití figury:
711112 | IZOLACE BĚŽNÝCH KONSTRUKCÍ PROTI ZEMNÍ VLHKOSTI ASFALTOVÝMI PÁSY | M2 | 31.795
A18 | A18 |  | 4.57
| "z příl. č. 06 |  | 0
A18 | 1,9*0,65+1,9*0,6+1,6*0,6+1,9*0,65 |  | 4.57
A19 | A19 |  | 18.81
| "z příl. č. 06 |  | 0
A19 | "římsy: "0,725*7,6+1,75*7,6 |  | 18.81
Použití figury:
711502 | OCHRANA IZOLACE NA POVRCHU ASFALTOVÝMI PÁSY | M2 | 24.11
A20 | A20 |  | 6.75
| "z příl. č. 03, 04 |  | 0
A20 | 0,3*(11,4+11,1) |  | 6.75
A21 | A21 |  | 31.795
A21 | "z pol. č. 711112: "31,795 |  | 31.795
Použití figury:
711509 | OCHRANA IZOLACE NA POVRCHU TEXTILIÍ | M2 | 92.195
A22 | A22 |  | 65.36
| "z příl. č. 03, 04 |  | 0
A22 | 7,6*8,6 |  | 65.36
A23 | A23 |  | 7.56
| "z příl. č. 06 |  | 0
A23 | 0,63*6,0*2 |  | 7.56
A24 | A24 |  | 13.32
| "z příl. č. 02, 04 |  | 0
A24 | 1,2*11,1 |  | 13.32
A25 | A25 |  | 115
| "z příl. č. 03, 04 |  | 0
A25 | "mimo most: "45,0"m2"+70,0"m2 |  | 115
A26 | A26 |  | 101
| "z příl. č. 03, 04 |  | 0
A26 | "mimo most: "37,0"m2"+64,0"m2 |  | 101
A27 | A27 |  | 127
| "z příl. č. 03,04 |  | 0
A27 | "mimo most: "51,0"m2"+76,0"m2 |  | 127
A28 | A28 |  | 98.8
| "z příl. č. 03, 04 |  | 0
A28 | "na mostě: "7,6*6,5*2 |  | 98.8
Použití figury:
572214 | SPOJOVACÍ POSTŘIK Z MODIFIK EMULZE DO 0,5KG/M2 | M2 | 352.8
A29 | A29 |  | 49.4
| "z příl. č. 03, 04 |  | 0
A29 | "na mostě: "7,6*6,5 |  | 49.4
Použití figury:
574B34 | ASFALTOVÝ BETON PRO OBRUSNÉ VRSTVY MODIFIK ACO 11+, 11S TL. 40MM | M2 | 176.4
A30 | A30 |  | 127
| "z příl. č. 03,04 |  | 0
A30 | "mimo most: "51,0"m2"+76,0"m2 |  | 127
A31 | A31 |  | 49.4
| "z příl. č. 03,04 |  | 0
A31 | "na mostě: "7,6*6,5 |  | 49.4
Použití figury:
574D46 | ASFALTOVÝ BETON PRO LOŽNÍ VRSTVY MODIFIK ACL 16+, 16S TL. 50MM | M2 | 176.4
A32 | A32 |  | 49.4
| "z příl. č. 03,04 |  | 0
A32 | "na mostě: "7,6*6,5 |  | 49.4
A33 | A33 |  | 49.4
| "z příl. č. 03, 04 |  | 0
A33 | "na mostě: "7,6*6,5 |  | 49.4
A34 | A34 |  | 10.4
| "z příl. č. 02 |  | 0
A34 | (1,4+1,3+7,7)"m2 |  | 10.4
A35 | A35 |  | 101
| "z příl. č. 03, 04 |  | 0
A35 | "mimo most: "37,0"m2"+64,0"m2 |  | 101
A38 | A38 |  | 7.5
A38 | 1,5*25*0,2 |  | 7.5
A39 | A39 |  | 25
A39 | 2*0,5*25 |  | 25
A4 | A4 |  | 19.8
| "z příl. č. 02 |  | 0
A4 | 2,3+2,7+0,9+2,2+2,7+2,6+2,5+2,5+0,9+0,5 |  | 19.8
A40 | A40 |  | 62.62
| "z příl. č. 02 |  | 0
A40 | "pod mostem: "6,2*10,1 |  | 62.62
Použití figury:
451314 | PODKLADNÍ A VÝPLŇOVÉ VRSTVY Z PROSTÉHO BETONU C25/30 | M3 | 7.857
A41 | A41 |  | 16.16
| "z příl. č. 02 |  | 0
A41 | "pod mostem: "1,6"m2"*10,1 |  | 16.16
Použití figury:
45152 | PODKLADNÍ A VÝPLŇOVÉ VRSTVY Z KAMENIVA DRCENÉHO | M3 | 17.755
A42 | A42 |  | 25.67
| "z příl. č. 02, 03 |  | 0
A42 | 1,7"m2"*7,55*2 |  | 25.67
A43 | A43 |  | 62.62
| "z příl. č. 02 |  | 0
A43 | "pod mostem: "6,2*10,1 |  | 62.62
Použití figury:
465512 | DLAŽBY Z LOMOVÉHO KAMENE NA MC | M3 | 15.714
A44 | A44 |  | 3.84
| "z příl. č. 02 |  | 0
A44 | 0,4*0,8*(6,0+6,0) |  | 3.84
A45 | A45 |  | 2.06
| "z příl. č. 06 |  | 0
A45 | "podkladní" "beton pod NK" "OP1:" (8,9*1,2+1,85*0,85+1,85*0,8)*0,15 |  | 2.06
Použití figury:
451311 | PODKL A VÝPLŇ VRSTVY Z PROST BET DO C8/10 | M3 | 6.077
A46 | A46 |  | 12.005
| "z příl. č. 02, 03 |  | 0
A46 | 0,795"m2"*7,55*2 |  | 12.005
A47 | A47 |  | 10
A47 | 2*(5*2)*0,5 |  | 10
A48 | A48 |  | 150
A48 | (13+12)*6,0"kg/ks |  | 150
A49 | A49 |  | 9.164
| "z příl. č. 02, 04 |  | 0
A49 | 0,281"m2"*11,4+0,537"m2"*11,1 |  | 9.164
A5 | A5 |  | 23.6
| "z příl. č. 02 |  | 0
A5 | 11,4+12,2 |  | 23.6
A50 | A50 |  | 1.466
A50 | 9,164*0,16"t/m3 |  | 1.466
A51 | A51 |  | 6.399
| "z příl. č. 06 |  | 0
A51 | 1,9*0,55*1,7+1,9*0,5*1,7+1,6*0,5*1,63+1,9*0,55*1,63 |  | 6.399
A52 | A52 |  | 1.024
A52 | 6,399*0,16"t/m3 |  | 1.024
A53 | A53 |  | 41.667
| "z příl. č. 06 |  | 0
A53 | 4,845"m2"*8,6 |  | 41.667
A54 | A54 |  | 8.333
A54 | 41,667*0,2"t/m3 |  | 8.333
A55 | A55 |  | 1.359
| "z příl. č. 02, 03 |  | 0
A55 | 0,3*0,3*7,55*2 |  | 1.359
A56 | A56 |  | 0.115
| "z příl. č. 02, 09 |  | 0
A56 | "podél říms: "9,6*0,15*0,04*2 |  | 0.115
Použití figury:
21341 | DRENÁŽNÍ VRSTVY Z PLASTBETONU (PLASTMALTY) | M3 | 0.135
A57 | A57 |  | 72
| "z příl. č. 02, 03 |  | 0
A57 | 6,0*12 |  | 72
A58 | A58 |  | 30.2
| "z příl. č. 02, 03 |  | 0
A58 | 2,0*7,55*2 |  | 30.2
A59 | A59 |  | 20.347
| "z příl. č. 02, 03 |  | 0
A59 | 3,14*0,3*0,3*6,0*12 |  | 20.347
A6 | A6 |  | 22.3
| "z příl. č. 02 |  | 0
A6 | "zatěsnění spáry mezi starou A6 novou vozovkou: "9,9+9,4+3,0 |  | 22.3
Použití figury:
931326 | TĚSNĚNÍ DILATAČ SPAR ASF ZÁLIVKOU MODIFIK PRŮŘ DO 800MM2 | M | 65
A60 | A60 |  | 3.256
A60 | 20,347*0,16"t/m3 |  | 3.256
A61 | A61 |  | 44
A61 | 11 "ks"*4 "m |  | 44
A62 | A62 |  | 1.175
A62 | 11 "ks "* 4 "m" *(26,7/1000) |  | 1.175
A63 | A63 |  | 80
A63 | 4*20 |  | 80
A64 | A64 |  | 9.63
A64 | "z pol. č. 18222: "64,2"m2"*0,15 |  | 9.63
A65 | A65 |  | 10.8
| "z příl. č. 02 |  | 0
A65 | 1,8*20,0*0,3 |  | 10.8
A66 | A66 |  | 219
| "z příl. č. 02, 08 |  | 0
A66 | 14,6"m2"*15,0 |  | 219
A67 | A67 |  | 20.347
A67 | "z pol. č. 264128: "3,14*0,3*0,3*6,0*12 |  | 20.347
Použití figury:
17120 | ULOŽENÍ SYPANINY DO NÁSYPŮ A NA SKLÁDKY BEZ ZHUTNĚNÍ | M3 | 245.347
A68 | A68 |  | 105
A68 | 7,0"m2"*15,0 |  | 105
A69 | A69 |  | 64.2
| "z příl. č. 02 |  | 0
A69 | (9,6+1,7+6,8+13,0+6,2+9,8+1,4+2,1+1,5+8,0+4,1)"m2 |  | 64.2
A70 | A70 |  | 64.2
A70 | "z pol. č. 18222: "64,2 |  | 64.2
A71 | A71 |  | 64.2
A71 | "z pol. č. 18222: "64,2 |  | 64.2
A72 | A72 |  | 38
| "z příl. č. 02 |  | 0
A72 | 19*2 |  | 38
A73 | A73 |  | 6
A73 | 1,0*1,5*2,0*2 |  | 6
A74 | A74 |  | 6
A74 | "z pol. č. 17710: "6,0 |  | 6
A75 | A75 |  | 2.942
A75 | "OP1: "(1/3*3,14*1,7*1,7*1,3)/4+(1/3*3,14*2,4*2,4*1,3)/4 |  | 2.942
Použití figury:
17511 | OBSYP POTRUBÍ A OBJEKTŮ SE ZHUTNĚNÍM | M3 | 7.65
A76 | A76 |  | 7
A76 | "OP1: "1,4"m2"*2,5*2 |  | 7
Použití figury:
17411 | ZÁSYP JAM A RÝH ZEMINOU SE ZHUTNĚNÍM | M3 | 14
A77 | A77 |  | 41.649
A77 | 3,4"m2"*(4,8+3,8)+(5,9*0,9*1,3)/2+(5,6*1,3*1,3)/2+(6,5*1,0*1,3)/2 |  | 41.649
A78 | A78 |  | 7.65
A78 | "z pol. č. 17511: "7,65 |  | 7.65
Použití figury:
125731.b | VYKOPÁVKY ZE ZEMNÍKŮ A SKLÁDEK TŘ. I, ODVOZ DO 1KM | M3 | 69.299
A79 | A79 |  | 89.28
| "z příl. č. 02, 03 |  | 0
A79 | 4,4*7,5+4,4*9,1+2,9*5,6 |  | 89.28
A8 | A8 |  | 14.3
| "z příl. č. 02 |  | 0
A8 | 7,8+1,6+4,9 |  | 14.3
A80 | A80 |  | 22.3
| "z příl. č. 02 |  | 0
A80 | "na rozhraní stávající A80 nové vozovky:" 9,9+9,4+3,0 |  | 22.3
Použití figury:
113766 | FRÉZOVÁNÍ DRÁŽKY PRŮŘEZU DO 800MM2 V ASFALTOVÉ VOZOVCE | M | 35.3
A81 | A81 |  | 219
| "z příl. č. 02, 08 |  | 0
A81 | 14,6"m2"*15,0 |  | 219
A82 | A82 |  | 12.5
A82 | 2,5*25*0,2 |  | 12.5
A83 | A83 |  | 12.5
A83 | 2,5*25*0,2 |  | 12.5
A84 | A84 |  | 7.5
A84 | 1,5*25*0,2 |  | 7.5
A85 | A85 |  | 25
A85 | 2*0,5*25 |  | 25
A86 | A86 |  | 14.4
A86 | "z pol. č. 12960: "7,2*2,0"t/m3 |  | 14.4
Použití figury:
014102 | POPLATKY ZA SKLÁDKU | T | 354.496
B17 | B17 |  | 12.165
B17 | "rub křídel:" 1,9*1,7+1,9*1,7+1,6*1,63+1,9*1,63 |  | 12.165
Použití figury:
711112 | IZOLACE BĚŽNÝCH KONSTRUKCÍ PROTI ZEMNÍ VLHKOSTI ASFALTOVÝMI PÁSY | M2 | 31.795
B19 | B19 |  | 5.3
B19 | "římsy na křídlech:" 1,9*0,75+1,9*0,7+1,6*0,7+1,9*0,75 |  | 5.3
Použití figury:
711502 | OCHRANA IZOLACE NA POVRCHU ASFALTOVÝMI PÁSY | M2 | 24.11
B21 | B21 |  | 60.4
B21 | "u HDPE fólie: "2,0*7,55*2*2 |  | 60.4
Použití figury:
711509 | OCHRANA IZOLACE NA POVRCHU TEXTILIÍ | M2 | 92.195
B28 | B28 |  | 254
B28 | "mimo most:" (51,0"m2"+76,0"m2")*2 |  | 254
Použití figury:
572214 | SPOJOVACÍ POSTŘIK Z MODIFIK EMULZE DO 0,5KG/M2 | M2 | 352.8
B29 | B29 |  | 127
B29 | "mimo most:" 51,0"m2"+76,0"m2 |  | 127
Použití figury:
574B34 | ASFALTOVÝ BETON PRO OBRUSNÉ VRSTVY MODIFIK ACO 11+, 11S TL. 40MM | M2 | 176.4
B31 | B31 |  | 127
B31 | "mimo most: "51,0"m2"+76,0"m2 |  | 127
Použití figury:
574D46 | ASFALTOVÝ BETON PRO LOŽNÍ VRSTVY MODIFIK ACL 16+, 16S TL. 50MM | M2 | 176.4
B40 | B40 |  | 10.149
B40 | "OP1:" 1,9*1,1+0,83*0,65+2,3*0,65+1,9*2,1+0,83*0,65+2,3*0,65 |  | 10.149
Použití figury:
451314 | PODKLADNÍ A VÝPLŇOVÉ VRSTVY Z PROSTÉHO BETONU C25/30 | M3 | 7.857
B41 | B41 |  | 1.015
B41 | "OP1:" (1,9*1,1+0,83*0,65+2,3*0,65+1,9*2,1+0,83*0,65+2,3*0,65)*0,1 |  | 1.015
Použití figury:
45152 | PODKLADNÍ A VÝPLŇOVÉ VRSTVY Z KAMENIVA DRCENÉHO | M3 | 17.755
B43 | B43 |  | 10.149
B43 | "OP1:" 1,9*1,1+0,83*0,65+2,3*0,65+1,9*2,1+0,83*0,65+2,3*0,65 |  | 10.149
Použití figury:
465512 | DLAŽBY Z LOMOVÉHO KAMENE NA MC | M3 | 15.714
B45 | B45 |  | 2.024
B45 | "podkladní" "beton pod NK" "OP2:" (8,9*1,2+1,55*0,80+1,85*0,85)*0,15 |  | 2.024
Použití figury:
451311 | PODKL A VÝPLŇ VRSTVY Z PROST BET DO C8/10 | M3 | 6.077
B56 | B56 |  | 0.02
B56 | "kolem odvodňovacích trubiček:" 0,4*0,5*0,05*2 |  | 0.02
Použití figury:
21341 | DRENÁŽNÍ VRSTVY Z PLASTBETONU (PLASTMALTY) | M3 | 0.135
B6 | B6 |  | 13
B6 | "řezaná spára: "6,5*2 |  | 13
Použití figury:
931326 | TĚSNĚNÍ DILATAČ SPAR ASF ZÁLIVKOU MODIFIK PRŮŘ DO 800MM2 | M | 65
B66 | B66 |  | 149.701
B66 | "na skládku: "219,0-69,299 |  | 149.701
B67 | B67 |  | 219
B67 | "z pol. č. 131731: "219,0 |  | 219
Použití figury:
17120 | ULOŽENÍ SYPANINY DO NÁSYPŮ A NA SKLÁDKY BEZ ZHUTNĚNÍ | M3 | 245.347
B75 | B75 |  | 4.708
B75 | "OP2:" (1/3*3,14*2,2*2,2*1,3)/4+(1/3*3,14*3,0*3,0*1,3)/4 |  | 4.708
Použití figury:
17511 | OBSYP POTRUBÍ A OBJEKTŮ SE ZHUTNĚNÍM | M3 | 7.65
B76 | B76 |  | 7
B76 | "OP2:" 1,4"m2"*2,5*2 |  | 7
Použití figury:
17411 | ZÁSYP JAM A RÝH ZEMINOU SE ZHUTNĚNÍM | M3 | 14
B78 | B78 |  | 14
B78 | "z pol. č. 17411:" 14,0 |  | 14
Použití figury:
125731.b | VYKOPÁVKY ZE ZEMNÍKŮ A SKLÁDEK TŘ. I, ODVOZ DO 1KM | M3 | 69.299
B80 | B80 |  | 13
B80 | "příčná spára ve vozovce: "6,5*2 |  | 13
Použití figury:
113766 | FRÉZOVÁNÍ DRÁŽKY PRŮŘEZU DO 800MM2 V ASFALTOVÉ VOZOVCE | M | 35.3
B81 | B81 |  | 69.299
B81 | "potřeba pro zpětný zásyp: "7,65"m3"+14,0"m3"+41,649"m3"+6,0"m3 |  | 69.299
B86 | B86 |  | 40.694
B86 | "zemina z vrtů pilot z pol. č. 264728: "3,14*0,3*0,3*6,0*12*2,0"t/m3 |  | 40.694
Použití figury:
014102 | POPLATKY ZA SKLÁDKU | T | 354.496
C17 | C17 |  | 31.795
C17 | "Celkem: "A17+B17 |  | 31.795
C19 | C19 |  | 24.11
C19 | "Celkem: "A19+B19 |  | 24.11
C21 | C21 |  | 92.195
C21 | "Celkem: "A21+B21 |  | 92.195
C28 | C28 |  | 352.8
C28 | "Celkem: "A28+B28 |  | 352.8
C29 | C29 |  | 176.4
C29 | "Celkem: "A29+B29 |  | 176.4
C31 | C31 |  | 176.4
C31 | "Celkem: "A31+B31 |  | 176.4
C40 | C40 |  | 5.8
C40 | "OP2:" 1,9*1,0+0,6*0,65+2,5*0,65+2,9*0,65 |  | 5.8
Použití figury:
451314 | PODKLADNÍ A VÝPLŇOVÉ VRSTVY Z PROSTÉHO BETONU C25/30 | M3 | 7.857
C41 | C41 |  | 0.58
C41 | "OP2:" (1,9*1,0+0,6*0,65+2,5*0,65+2,9*0,65)*0,1 |  | 0.58
Použití figury:
45152 | PODKLADNÍ A VÝPLŇOVÉ VRSTVY Z KAMENIVA DRCENÉHO | M3 | 17.755
C43 | C43 |  | 5.8
C43 | "OP2:" 1,9*1,0+0,6*0,65+2,5*0,65+2,9*0,65 |  | 5.8
Použití figury:
465512 | DLAŽBY Z LOMOVÉHO KAMENE NA MC | M3 | 15.714
C45 | C45 |  | 1.993
C45 | "podkladní beton pod drenáž: "0,67*0,2*7,55+0,65*0,2*7,55 |  | 1.993
Použití figury:
451311 | PODKL A VÝPLŇ VRSTVY Z PROST BET DO C8/10 | M3 | 6.077
C56 | C56 |  | 0.135
C56 | "Celkem: "A56+B56 |  | 0.135
C6 | C6 |  | 23.6
C6 | "podél říms: "11,4+12,2 |  | 23.6
Použití figury:
931326 | TĚSNĚNÍ DILATAČ SPAR ASF ZÁLIVKOU MODIFIK PRŮŘ DO 800MM2 | M | 65
C67 | C67 |  | 6
C67 | "z pol. č. 122738: "6,0 |  | 6
Použití figury:
17120 | ULOŽENÍ SYPANINY DO NÁSYPŮ A NA SKLÁDKY BEZ ZHUTNĚNÍ | M3 | 245.347
C75 | C75 |  | 7.65
C75 | "Celkem: "A75+B75 |  | 7.65
C76 | C76 |  | 14
C76 | "Celkem: "A76+B76 |  | 14
C78 | C78 |  | 41.649
C78 | "z pol. č. 17110:" 41,649 |  | 41.649
Použití figury:
125731.b | VYKOPÁVKY ZE ZEMNÍKŮ A SKLÁDEK TŘ. I, ODVOZ DO 1KM | M3 | 69.299
C80 | C80 |  | 35.3
C80 | "Celkem: "A80+B80 |  | 35.3
C86 | C86 |  | 299.402
C86 | "z pol. č. 131738: "149,701*2,0"t/m3 |  | 299.402
Použití figury:
014102 | POPLATKY ZA SKLÁDKU | T | 354.496
D40 | D40 |  | 78.569
D40 | A40+B40+C40 |  | 78.569
Použití figury:
451314 | PODKLADNÍ A VÝPLŇOVÉ VRSTVY Z PROSTÉHO BETONU C25/30 | M3 | 7.857
D41 | D41 |  | 17.755
D41 | "Celkem: "A41+B41+C41 |  | 17.755
D43 | D43 |  | 78.569
D43 | A43+B43+C43 |  | 78.569
Použití figury:
465512 | DLAŽBY Z LOMOVÉHO KAMENE NA MC | M3 | 15.714
D45 | D45 |  | 6.077
D45 | "Celkem: "A45+B45+C45 |  | 6.077
D6 | D6 |  | 6.1
D6 | "mezi obrubníkem A6 vozovkou:" 2,1+2,0+2,0 |  | 6.1
Použití figury:
931326 | TĚSNĚNÍ DILATAČ SPAR ASF ZÁLIVKOU MODIFIK PRŮŘ DO 800MM2 | M | 65
D67 | D67 |  | 245.347
D67 | "Celkem: "A67+B67+C67 |  | 245.347
D78 | D78 |  | 6
D78 | "z pol. č. 17710: "6,0 |  | 6
Použití figury:
125731.b | VYKOPÁVKY ZE ZEMNÍKŮ A SKLÁDEK TŘ. I, ODVOZ DO 1KM | M3 | 69.299
D86 | D86 |  | 354.496
D86 | "Celkem: "A86+B86+C86 |  | 354.496
E40 | E40 |  | 7.857
E40 | "Celkem: "D40*0,1 |  | 7.857
E43 | E43 |  | 15.714
E43 | "Celkem: "D43*0,2 |  | 15.714
E6 | E6 |  | 65
E6 | "Celkem: "A6+B6+C6+D6 |  | 65
E78 | E78 |  | 69.299
E78 | "Celkem: "A78+B78+C78+D78 |  | 69.299
SO 301 | Přeložka vodovodu
hl |  |  | 0.9
L |  |  | 9.9
ornice |  |  | 2
ornice | 2*1*1 |  | 2
Použití figury:
121151103 | Sejmutí ornice plochy do 100 m2 tl vrstvy do 200 mm strojně | m2 | 2
181351003 | Rozprostření ornice tl vrstvy do 200 mm pl do 100 m2 v rovině nebo ve svahu do 1:5 strojně | m2 | 2
181411131 | Založení parkového trávníku výsevem plochy do 1000 m2 v rovině a ve svahu do 1:5 | m2 | 2
rýha |  |  | 6.93
š |  |  | 1
šach |  |  | 5.4
| "startovací a cilová jáma" 2*1*1*(2-0,2) |  | 3.6
| "jáma pro napojení podzemního hydrantu" 1*1*(2-0,2) |  | 1.8
šach | Součet |  | 5.4
Použití figury:
133354101 | Hloubení šachet zapažených v hornině třídy těžitelnosti II, skupiny 4 objem do 20 m3 | m3 | 5.4
174151101 | Zásyp jam, šachet rýh nebo kolem objektů sypaninou se zhutněním | m3 | 5.4
SO 302 | Přeložka dešťové kanalizace
hl |  |  | 0.9
hl | 0,9+0, |  | 0.9
Použití figury:
132351251 | Hloubení rýh nezapažených š do 2000 mm v hornině třídy těžitelnosti II, skupiny 4 objem do 20 m3 strojně | m3 | 6.93
151101101 | Zřízení příložného pažení a rozepření stěn rýh hl do 2 m | m2 | 17.82
174151101 | Zásyp jam, šachet rýh nebo kolem objektů sypaninou se zhutněním | m3 | 0.99
L |  |  | 9.9
L | 9,4 + "uliční vpusť" 0,5 |  | 9.9
Použití figury:
132351251 | Hloubení rýh nezapažených š do 2000 mm v hornině třídy těžitelnosti II, skupiny 4 objem do 20 m3 strojně | m3 | 6.93
121151103 | Sejmutí ornice plochy do 100 m2 tl vrstvy do 200 mm strojně | m2 | 9.9
151101101 | Zřízení příložného pažení a rozepření stěn rýh hl do 2 m | m2 | 17.82
174151101 | Zásyp jam, šachet rýh nebo kolem objektů sypaninou se zhutněním | m3 | 0.99
175151101 | Obsypání potrubí strojně sypaninou bez prohození, uloženou do 3 m | m3 | 4.639
451573111 | Lože pod potrubí otevřený výkop ze štěrkopísku | m3 | 0.99
ornice |  |  | 9.9
ornice | L*š |  | 9.9
Použití figury:
121151103 | Sejmutí ornice plochy do 100 m2 tl vrstvy do 200 mm strojně | m2 | 9.9
181351003 | Rozprostření ornice tl vrstvy do 200 mm pl do 100 m2 v rovině nebo ve svahu do 1:5 strojně | m2 | 9.9
181411131 | Založení parkového trávníku výsevem plochy do 1000 m2 v rovině a ve svahu do 1:5 | m2 | 9.9
rýha |  |  | 6.93
rýha | L*š*(hl-0,2) |  | 6.93
š |  |  | 1
š | 1 |  | 1
Použití figury:
132351251 | Hloubení rýh nezapažených š do 2000 mm v hornině třídy těžitelnosti II, skupiny 4 objem do 20 m3 strojně | m3 | 6.93
121151103 | Sejmutí ornice plochy do 100 m2 tl vrstvy do 200 mm strojně | m2 | 9.9
174151101 | Zásyp jam, šachet rýh nebo kolem objektů sypaninou se zhutněním | m3 | 0.99
175151101 | Obsypání potrubí strojně sypaninou bez prohození, uloženou do 3 m | m3 | 4.639
451573111 | Lože pod potrubí otevřený výkop ze štěrkopísku | m3 | 0.99